## Rekapitulace stavby
Export VZ |  | List obsahuje: |  |  |  |  | 1) Rekapitulace stavby |  |  | 2) Rekapitulace objektů stavby a soupisů prací | [16 empty] | 3.0 | [5 empty] | False | False | {024cb12d-75a3-43c6-8fbf-96d0ca469463}
[18 empty] | >> skryté sloupce << | [13 empty] | 0,01 | 21
[32 empty] | 0,01 | 15
|  | REKAPITULACE STAVBY | [16 empty] | v --- níže se nacházejí doplnkové a pomocné údaje k sestavám --- v | [11 empty] | Návod na vyplnění | 0,001
|  | Kód: |  |  |  |  | 612/17 | [23 empty] | Měnit lze pouze buňky se žlutým podbarvením! 1) v Rekapitulaci stavby vyplňte údaje o Uchazeči (přenesou se do ostatních sestav i v jiných listech) 2) na vybraných listech vyplňte v sestavě Soupis prací ceny u položek Podrobnosti k vyplnění naleznete na poslední záložce s Pokyny pro vyplnění | 0,01
|  | Stavba: |  |  |  |  | Polní cesta VPC1 Senec | [24 empty] | 0,1
|  | KSO: | [11 empty] | CC-CZ: | [17 empty] | 1
|  | Místo: | [11 empty] | Datum: |  | 10. 11. 2017 | [15 empty] | 10
100
|  | Zadavatel: | [11 empty] | IČ: | [17 empty] | 0,1
|  |  | SPÚ ČR Pobočka Rakovník | [10 empty] | DIČ: | [17 empty] | 0,1
0,1
|  | Uchazeč: | [11 empty] | IČ: |  | Vyplň údaj | [15 empty] | 0,1
|  |  | Vyplň údaj | [10 empty] | DIČ: |  | Vyplň údaj | [15 empty] | 0,1
False
|  | Projektant: | [11 empty] | IČ: | [17 empty] | False
|  |  | NDCon s.r.o. | [10 empty] | DIČ: | [17 empty] | True
0,01
|  | Poznámka: | [29 empty] | 0,01
False
|  | Cena bez DPH | [11 empty] | 1479005.95
[8 empty] | Sazba daně |  | Základ daně |  |  |  | Výše daně
|  | DPH |  | základní |  |  |  | 21% |  | 1479005.95 |  |  |  | 310591.25
|  |  |  | snížená |  |  |  | 15% |  | 0 |  |  |  | 0
|  |  |  | zákl. přenesená |  |  |  | 21% |  | 0 |  |  |  | 0
|  |  |  | sníž. přenesená |  |  |  | 15% |  | 0 |  |  |  | 0
|  |  |  | nulová |  |  |  | 0% |  | 0 |  |  |  | 0
|  | Cena s DPH | [6 empty] | v |  | CZK |  |  | 1789597.2
REKAPITULACE OBJEKTŮ STAVBY A SOUPISŮ PRACÍ
| Kód: | [6 empty] | 612/17
| Stavba: | [6 empty] | Polní cesta VPC1 Senec
| Místo: | [11 empty] | Datum: |  | 10. 11. 2017
| Zadavatel: | [6 empty] | SPÚ ČR Pobočka Rakovník |  |  |  |  | Projektant: |  | NDCon s.r.o. |  |  |  | Informatívní údaje z listů zakázek
Uchazeč:
| Kód |  |  |  | Objekt, Soupis prací | [6 empty] | Cena bez DPH [CZK] |  |  |  | Cena s DPH [CZK] | Typ |  | z toho Ostat. náklady [CZK] | DPH [CZK] | Normohodiny [h] | DPH základní [CZK] | DPH snížená [CZK] | DPH základní přenesená [CZK] | DPH snížená přenesená [CZK] | Základna DPH základní | Základna DPH snížená | Základna DPH zákl. přenesená | Základna DPH sníž. přenesená | Základna DPH nulová
| Náklady stavby celkem | [10 empty] | 1479005.95 |  |  |  | 1789597.2 |  |  | 0 | 310591.25 | 0 | 310591.25 | 0 | 0 | 0 | 1479005.95 | 0 | 0 | 0 | 0 |  | D | 0 | ###NOIMPORT### | IMPORT | {024cb12d-75a3-43c6-8fbf-96d0ca469463} | {00000000-0000-0000-0000-000000000000}
/ |  | 612/17-0 |  |  |  | Vedlejší a ostatní rozpočtové náklady | [5 empty] | 130 |  |  |  | 157.3 | STA |  | 0 | 27.3 | 0 | 27.3 | 0 | 0 | 0 | 130 | 0 | 0 | 0 | 0 |  |  | 1 |  | IMPORT | {c15cdec8-0663-47cb-8203-e2646c9c417f} | {024cb12d-75a3-43c6-8fbf-96d0ca469463} | 2
/ |  | 612/17-1 |  |  |  | SO 101 Polní cesta VPC1 | [5 empty] | 1478875.95 |  |  |  | 1789439.9 | STA |  | 0 | 310563.95 | 0 | 310563.95 | 0 | 0 | 0 | 1478875.95 | 0 | 0 | 0 | 0 |  |  | 1 |  | IMPORT | {c3f7b2e5-08fe-40ba-8af6-a01ca56d8433} | {024cb12d-75a3-43c6-8fbf-96d0ca469463} | 2

## List1
6.66%
121%
7877950.91 | 9527070.6 | 120.9% | 1649119.69 | 120.9334 | 0.06664% | 6349.0026
6722499.71 | 8134224.65 | 121% |  | 121 | -1.339e-08% | -0.001089
7969453 | 9640986.3 | 121% |  | 120.9743 | 0.02575% | 2482.186
6826810.48 | 8233193.18 | 120.6% |  | 120.6009 | 0.3991% | 32860.7244
6596078.23 | 7524800.76 | 114.1% |  | 114.0799 | 6.92% | 520722.2415
7446309.11 | 9007934.02 | 121% |  | 120.9718 | 0.0282% | 2540.4115
7981254.6583 | 456453.8983

## 612-17-0 - Vedlejší a ost...
| List obsahuje: |  | 1) Krycí list soupisu | 2) Rekapitulace |  |  | 3) Soupis prací | Zpět na list: | Rekapitulace stavby
[9 empty] | >> skryté sloupce << | [9 empty] | {c15cdec8-0663-47cb-8203-e2646c9c417f}
2
| KRYCÍ LIST SOUPISU | [8 empty] | v --- níže se nacházejí doplnkové a pomocné údaje k sestavám --- v | [8 empty] | False
Stavba:
Polní cesta VPC1 Senec
Objekt:
612/17-0 - Vedlejší a ostatní rozpočtové náklady
| KSO: |  |  |  |  | CC-CZ:
| Místo: |  |  |  |  | Datum: | 10. 11. 2017
| Zadavatel: |  |  |  |  | IČ:
|  | SPÚ ČR Pobočka Rakovník |  |  |  | DIČ:
| Uchazeč: |  |  |  |  | IČ:
DIČ:
| Projektant: |  |  |  |  | IČ:
|  | NDCon s.r.o. |  |  |  | DIČ:
Poznámka:
| Cena bez DPH | [5 empty] | 130
|  |  | Základ daně |  |  | Sazba daně | Výše daně
| DPH | základní | 130 |  |  | 21% | 27.3
|  | snížená | 0 |  |  | 15% | 0
|  | zákl. přenesená | 0 |  |  | 21% | 0
|  | sníž. přenesená | 0 |  |  | 15% | 0
|  | nulová | 0 |  |  | 0% | 0
| Cena s DPH |  |  | v | CZK |  | 157.3
REKAPITULACE ČLENĚNÍ SOUPISU PRACÍ
Stavba:
Polní cesta VPC1 Senec
Objekt:
612/17-0 - Vedlejší a ostatní rozpočtové náklady
Místo: | [5 empty] | Datum: | 10. 11. 2017
Zadavatel: |  |  | SPÚ ČR Pobočka Rakovník |  |  | Projektant: | NDCon s.r.o.
Uchazeč:
Kód dílu - Popis | [6 empty] | Cena celkem [CZK]
Náklady soupisu celkem | [6 empty] | 130 | [12 empty] | -1
| VRN - Vedlejší rozpočtové náklady | [5 empty] | 130
| VRN1 - Průzkumné, geodetické a projektové práce | [5 empty] | 30
| VRN3 - Zařízení staveniště | [5 empty] | 20
| VRN4 - Inženýrská činnost | [5 empty] | 60
| VRN7 - Provozní vlivy | [5 empty] | 20
SOUPIS PRACÍ
Stavba:
Polní cesta VPC1 Senec
Objekt:
612/17-0 - Vedlejší a ostatní rozpočtové náklady
Místo: | [5 empty] | Datum: | 10. 11. 2017
Zadavatel: |  |  | SPÚ ČR Pobočka Rakovník |  |  | Projektant: | NDCon s.r.o.
Uchazeč:
PČ | Typ | Kód | Popis | MJ | Množství | J.cena [CZK] | Cena celkem [CZK] | Cenová soustava |  | Poznámka | DPH | J. Nh [h] | Nh celkem [h] | J. hmotnost [t] | Hmotnost celkem [t] | J. suť [t] | Suť Celkem [t]
Náklady soupisu celkem | [6 empty] | 130 | [5 empty] | 0 |  | 0 |  | 0 |  | D | -1 | [7 empty] | 130
| D | VRN | Vedlejší rozpočtové náklady |  |  |  | 130 | [5 empty] | 0 |  | 0 |  | 0 | 5 | D | 0 | ROZPOCET | [6 empty] | 130
| D | VRN1 | Průzkumné, geodetické a projektové práce |  |  |  | 30 | [5 empty] | 0 |  | 0 |  | 0 | 5 | D | 1 | ROZPOCET | [6 empty] | 30
1 | K | 011002000 | Průzkumné práce | soubor | 1 | 10 | 10 |  |  |  | základní |  | 0 | 0 | 0 | 0 | 0 | 1024 | K | 2 | ROZPOCET | 10 | 0 | 0 | 0 | 0 | 1 | 10 | 1024 | 1102105695
| PP |  | Průzkumné práce | [15 empty] | PP | 2
| P |  | Poznámka k položce: případné upřesnějící geotechnické rozbory, zjištění průběhu IS | [15 empty] | P | 2
2 | K | 011314000 | Archeologický dohled | soubor | 1 | 10 | 10 |  |  |  | základní |  | 0 | 0 | 0 | 0 | 0 | 1024 | K | 2 | ROZPOCET | 10 | 0 | 0 | 0 | 0 | 1 | 10 | 1024 | 1792841505
| PP |  | Archeologický dohled | [15 empty] | PP | 2
| P |  | Poznámka k položce: zajištění archeologického dohledu organizací s oprávněním včetně dokladu ke koloudaci | [15 empty] | P | 2
3 | K | 012002000 | Geodetické práce - vytyčení | soubor | 1 | 10 | 10 |  |  |  | základní |  | 0 | 0 | 0 | 0 | 0 | 1024 | K | 2 | ROZPOCET | 10 | 0 | 0 | 0 | 0 | 1 | 10 | 1024 | 2087574145
| PP |  | geodetické práce - vytyčení | [15 empty] | PP | 2
| D | VRN3 | Zařízení staveniště |  |  |  | 20 | [5 empty] | 0 |  | 0 |  | 0 | 5 | D | 1 | ROZPOCET | [6 empty] | 20
4 | K | 030001000 | Zařízení staveniště | soubor | 1 | 10 | 10 |  |  |  | základní |  | 0 | 0 | 0 | 0 | 0 | 1024 | K | 2 | ROZPOCET | 10 | 0 | 0 | 0 | 0 | 1 | 10 | 1024 | 1298548495
| PP |  | Zařízení staveniště | [15 empty] | PP | 2
5 | K | R.2. | Dočasné dopravní značení | soubor | 1 | 10 | 10 |  |  |  | základní |  | 0 | 0 | 0 | 0 | 0 | 1024 | K | 2 | ROZPOCET | 10 | 0 | 0 | 0 | 0 | 1 | 10 | 1024 | -1902380513
| PP |  | Dočasné dopravní značení po dobu stavby | [15 empty] | PP | 2
| P |  | Poznámka k položce: Projednání DIO a osazení dočasného dopravního značení po dobu stavby | [15 empty] | P | 2
| D | VRN4 | Inženýrská činnost |  |  |  | 60 | [5 empty] | 0 |  | 0 |  | 0 | 5 | D | 1 | ROZPOCET | [6 empty] | 60
6 | K | 012303000 | Geodetické práce po výstavbě | soubor | 1 | 10 | 10 |  |  |  | základní |  | 0 | 0 | 0 | 0 | 0 | 1024 | K | 2 | ROZPOCET | 10 | 0 | 0 | 0 | 0 | 1 | 10 | 1024 | -1372478947
| PP |  | zaměření skutečného provedení stavby včetně dodání příslušného počtu výtisků | [15 empty] | PP | 2
7 | K | 013254000 | Dokumentace skutečného provedení stavby | paré | 4 | 10 | 40 |  |  |  | základní |  | 0 | 0 | 0 | 0 | 0 | 1024 | K | 2 | ROZPOCET | 40 | 0 | 0 | 0 | 0 | 1 | 40 | 1024 | -171164398
| PP |  | Dokumentace skutečného provedení stavby | [15 empty] | PP | 2
8 | K | 043002000 | Zkoušky a ostatní měření - hutnící zkoušky | soubor | 1 | 10 | 10 |  |  |  | základní |  | 0 | 0 | 0 | 0 | 0 | 1024 | K | 2 | ROZPOCET | 10 | 0 | 0 | 0 | 0 | 1 | 10 | 1024 | 1287157189
| PP |  | Zkoušky a ostatní měření - hutnící zkoušky | [15 empty] | PP | 2
| D | VRN7 | Provozní vlivy |  |  |  | 20 | [5 empty] | 0 |  | 0 |  | 0 | 5 | D | 1 | ROZPOCET | [6 empty] | 20
9 | K | 075002000 | Ochranná pásma | soubor | 1 | 20 | 20 |  |  |  | základní |  | 0 | 0 | 0 | 0 | 0 | 1024 | K | 2 | ROZPOCET | 20 | 0 | 0 | 0 | 0 | 1 | 20 | 1024 | -281769370
| PP |  | Hlavní tituly průvodních činností a nákladů provozní vlivy ochranná pásma | [15 empty] | PP | 2
| P |  | Poznámka k položce: práce v OP sdělovacího vedení, nn vedení a vodovodu. | [15 empty] | P | 2

## 612-17-1 - SO 101 Polní c...
| List obsahuje: |  | 1) Krycí list soupisu | 2) Rekapitulace |  |  | 3) Soupis prací | Zpět na list: | Rekapitulace stavby
[9 empty] | >> skryté sloupce << | [9 empty] | {c3f7b2e5-08fe-40ba-8af6-a01ca56d8433}
2
| KRYCÍ LIST SOUPISU | [8 empty] | v --- níže se nacházejí doplnkové a pomocné údaje k sestavám --- v | [8 empty] | False
Stavba:
Polní cesta VPC1 Senec
Objekt:
612/17-1 - SO 101 Polní cesta VPC1
| KSO: |  |  |  |  | CC-CZ:
| Místo: |  |  |  |  | Datum: | 10. 11. 2017
| Zadavatel: |  |  |  |  | IČ:
|  | SPÚ ČR Pobočka Rakovník |  |  |  | DIČ:
| Uchazeč: |  |  |  |  | IČ:
DIČ:
| Projektant: |  |  |  |  | IČ:
|  | NDCon s.r.o. |  |  |  | DIČ:
Poznámka:
| Cena bez DPH | [5 empty] | 1478875.95
|  |  | Základ daně |  |  | Sazba daně | Výše daně
| DPH | základní | 1478875.95 |  |  | 21% | 310563.95
|  | snížená | 0 |  |  | 15% | 0
|  | zákl. přenesená | 0 |  |  | 21% | 0
|  | sníž. přenesená | 0 |  |  | 15% | 0
|  | nulová | 0 |  |  | 0% | 0
| Cena s DPH |  |  | v | CZK |  | 1789439.9
REKAPITULACE ČLENĚNÍ SOUPISU PRACÍ
Stavba:
Polní cesta VPC1 Senec
Objekt:
612/17-1 - SO 101 Polní cesta VPC1
Místo: | [5 empty] | Datum: | 10. 11. 2017
Zadavatel: |  |  | SPÚ ČR Pobočka Rakovník |  |  | Projektant: | NDCon s.r.o.
Uchazeč:
Kód dílu - Popis | [6 empty] | Cena celkem [CZK]
Náklady soupisu celkem | [6 empty] | 1478875.95 | [12 empty] | -1
| HSV - Práce a dodávky HSV | [5 empty] | 1478875.95
| 1 - Zemní práce | [5 empty] | 542483.63
| 2 - Zakládání | [5 empty] | 9472.3
| 4 - Vodorovné konstrukce | [5 empty] | 44
| 5 - Komunikace | [5 empty] | 358875.43
| 8 - Trubní vedení | [5 empty] | 1100
| 9 - Ostatní konstrukce a práce, bourání | [5 empty] | 7276.5
| 93 - Různé dokončovací konstrukce a práce inženýrských staveb | [5 empty] | 500000
| 99 - Přesun hmot | [5 empty] | 47810.09
| 997 - Přesun sutě | [5 empty] | 11858
SOUPIS PRACÍ
Stavba:
Polní cesta VPC1 Senec
Objekt:
612/17-1 - SO 101 Polní cesta VPC1
Místo: | [5 empty] | Datum: | 10. 11. 2017
Zadavatel: |  |  | SPÚ ČR Pobočka Rakovník |  |  | Projektant: | NDCon s.r.o.
Uchazeč:
PČ | Typ | Kód | Popis | MJ | Množství | J.cena [CZK] | Cena celkem [CZK] | Cenová soustava |  | Poznámka | DPH | J. Nh [h] | Nh celkem [h] | J. hmotnost [t] | Hmotnost celkem [t] | J. suť [t] | Suť Celkem [t]
Náklady soupisu celkem | [6 empty] | 1478875.95 | [5 empty] | 0 |  | 4781.0087 |  | 1103.48 |  | D | -1 | [10 empty] | 1478875.95
| D | HSV | Práce a dodávky HSV |  |  |  | 1478875.95 | [5 empty] | 0 |  | 4781.0087 |  | 1103.48 | 1 | D | 0 |  |  |  | ROZPOCET | [6 empty] | 1478875.95
| D | 1 | Zemní práce |  |  |  | 542483.63 | [5 empty] | 0 |  | 127.7803 |  | 0 | 1 | D | 1 |  |  |  | ROZPOCET | [6 empty] | 542483.63
1 | K | 111111332 | Odstranění ruderálního porostu přes 500 m2 naložení a odvoz do 20 km ve svahu do 1:2 | m2 | 1000 | 10 | 10000 | CS ÚRS 2017 02 |  |  | základní |  | 0 | 0 | 0 | 0 | 0 | 4 | K | 2 |  |  |  | ROZPOCET | 10000 | 0 | 0 | 0 | 0 | 1 | 10000 | 4 | 105698725
| PP |  | Odstranění ruderálního porostu z plochy přes 500 m2 na svahu přes 1:5 do 1:2 | [15 empty] | PP | 2
2 | K | 111201102 | Odstranění křovin a stromů průměru kmene do 100 mm i s kořeny z celkové plochy přes 1000 do 10000 m2 | m2 | 840 | 10 | 8400 | CS ÚRS 2017 02 |  |  | základní |  | 0 | 0 | 0 | 0 | 0 | 4 | K | 2 |  |  |  | ROZPOCET | 8400 | 0 | 0 | 0 | 0 | 1 | 8400 | 4 | 628274364
| PP |  | Odstranění křovin a stromů s odstraněním kořenů průměru kmene do 100 mm do sklonu terénu 1 : 5, při celkové ploše přes 1 000 do 10 000 m2 | [15 empty] | PP | 2
| P |  | Poznámka k položce: změřeno v terénu | [15 empty] | P | 2
3 | K | 111201401 | Spálení křovin a stromů průměru kmene do 100 mm | m2 | 840 | 10 | 8400 | CS ÚRS 2017 02 |  |  | základní |  | 0 | 0.00018 | 0.1512 | 0 | 0 | 4 | K | 2 |  |  |  | ROZPOCET | 8400 | 0 | 0 | 0 | 0 | 1 | 8400 | 4 | -76897884
| PP |  | Spálení odstraněných křovin a stromů na hromadách průměru kmene do 100 mm pro jakoukoliv plochu | [15 empty] | PP | 2
4 | K | 112101101 | Kácení stromů listnatých D kmene do 300 mm | kus | 51 | 10 | 510 | CS ÚRS 2017 02 |  |  | základní |  | 0 | 0 | 0 | 0 | 0 | 4 | K | 2 |  |  |  | ROZPOCET | 510 | 0 | 0 | 0 | 0 | 1 | 510 | 4 | 1055302188
| PP |  | Kácení stromů s odřezáním kmene a s odvětvením listnatých, průměru kmene přes 100 do 300 mm | [15 empty] | PP | 2
| P |  | Poznámka k položce: spočteno v terénu | [15 empty] | P | 2
5 | K | 112101102 | Kácení stromů listnatých D kmene do 500 mm | kus | 20 | 10 | 200 | CS ÚRS 2017 02 |  |  | základní |  | 0 | 0 | 0 | 0 | 0 | 4 | K | 2 |  |  |  | ROZPOCET | 200 | 0 | 0 | 0 | 0 | 1 | 200 | 4 | -381266046
| PP |  | Kácení stromů s odřezáním kmene a s odvětvením listnatých, průměru kmene přes 300 do 500 mm | [15 empty] | PP | 2
| P |  | Poznámka k položce: spočteno v terénu | [15 empty] | P | 2
6 | K | 112101104 | Kácení stromů listnatých D kmene do 900 mm | kus | 1 | 10 | 10 | CS ÚRS 2017 02 |  |  | základní |  | 0 | 0 | 0 | 0 | 0 | 4 | K | 2 |  |  |  | ROZPOCET | 10 | 0 | 0 | 0 | 0 | 1 | 10 | 4 | 1075412798
| PP |  | Kácení stromů s odřezáním kmene a s odvětvením listnatých, průměru kmene přes 700 do 900 mm | [15 empty] | PP | 2
| P |  | Poznámka k položce: spočteno v terénu | [15 empty] | P | 2
7 | K | 112201101 | Odstranění pařezů D do 300 mm | kus | 51 | 10 | 510 | CS ÚRS 2017 02 |  |  | základní |  | 0 | 5e-05 | 0.00255 | 0 | 0 | 4 | K | 2 |  |  |  | ROZPOCET | 510 | 0 | 0 | 0 | 0 | 1 | 510 | 4 | -1044145486
| PP |  | Odstranění pařezů s jejich vykopáním, vytrháním nebo odstřelením, s přesekáním kořenů průměru přes 100 do 300 mm | [15 empty] | PP | 2
8 | K | 112201102 | Odstranění pařezů D do 500 mm | kus | 20 | 10 | 200 | CS ÚRS 2017 02 |  |  | základní |  | 0 | 5e-05 | 0.001 | 0 | 0 | 4 | K | 2 |  |  |  | ROZPOCET | 200 | 0 | 0 | 0 | 0 | 1 | 200 | 4 | 1092817291
| PP |  | Odstranění pařezů s jejich vykopáním, vytrháním nebo odstřelením, s přesekáním kořenů průměru přes 300 do 500 mm | [15 empty] | PP | 2
9 | K | 112201104 | Odstranění pařezů D do 900 mm | kus | 1 | 10 | 10 | CS ÚRS 2017 02 |  |  | základní |  | 0 | 9e-05 | 9e-05 | 0 | 0 | 4 | K | 2 |  |  |  | ROZPOCET | 10 | 0 | 0 | 0 | 0 | 1 | 10 | 4 | 123395574
| PP |  | Odstranění pařezů s jejich vykopáním, vytrháním nebo odstřelením, s přesekáním kořenů průměru přes 700 do 900 mm | [15 empty] | PP | 2
10 | K | 112211111 | Spálení pařezu D do 0,3 m | kus | 51 | 10 | 510 | CS ÚRS 2017 02 |  |  | základní |  | 0 | 0.00027 | 0.01377 | 0 | 0 | 4 | K | 2 |  |  |  | ROZPOCET | 510 | 0 | 0 | 0 | 0 | 1 | 510 | 4 | 149982988
| PP |  | Spálení pařezů na hromadách průměru přes 0,10 do 0,30 m | [15 empty] | PP | 2
11 | K | 112211112 | Spálení pařezu D do 0,5 m | kus | 20 | 10 | 200 | CS ÚRS 2017 02 |  |  | základní |  | 0 | 0.00053 | 0.0106 | 0 | 0 | 4 | K | 2 |  |  |  | ROZPOCET | 200 | 0 | 0 | 0 | 0 | 1 | 200 | 4 | -769747725
| PP |  | Spálení pařezů na hromadách průměru přes 0,30 do 0,50 m | [15 empty] | PP | 2
12 | K | 112211113 | Spálení pařezu D do 1,0 m | kus | 1 | 10 | 10 | CS ÚRS 2017 02 |  |  | základní |  | 0 | 0.00107 | 0.00107 | 0 | 0 | 4 | K | 2 |  |  |  | ROZPOCET | 10 | 0 | 0 | 0 | 0 | 1 | 10 | 4 | -1264679254
| PP |  | Spálení pařezů na hromadách průměru přes 0,50 do 1,00 m | [15 empty] | PP | 2
13 | K | 162301401 | Vodorovné přemístění větví stromů listnatých do 5 km D kmene do 300 mm | kus | 51 | 10 | 510 | CS ÚRS 2017 02 |  |  | základní |  | 0 | 0 | 0 | 0 | 0 | 4 | K | 2 |  |  |  | ROZPOCET | 510 | 0 | 0 | 0 | 0 | 1 | 510 | 4 | -1890037044
| PP |  | Vodorovné přemístění větví, kmenů nebo pařezů s naložením, složením a dopravou do 5000 m větví stromů listnatých, průměru kmene přes 100 do 300 mm | [15 empty] | PP | 2
14 | K | 162301402 | Vodorovné přemístění větví stromů listnatých do 5 km D kmene do 500 mm | kus | 20 | 10 | 200 | CS ÚRS 2017 02 |  |  | základní |  | 0 | 0 | 0 | 0 | 0 | 4 | K | 2 |  |  |  | ROZPOCET | 200 | 0 | 0 | 0 | 0 | 1 | 200 | 4 | -144997069
| PP |  | Vodorovné přemístění větví, kmenů nebo pařezů s naložením, složením a dopravou do 5000 m větví stromů listnatých, průměru kmene přes 300 do 500 mm | [15 empty] | PP | 2
15 | K | 162301404 | Vodorovné přemístění větví stromů listnatých do 5 km D kmene do 900 mm | kus | 1 | 10 | 10 | CS ÚRS 2017 02 |  |  | základní |  | 0 | 0 | 0 | 0 | 0 | 4 | K | 2 |  |  |  | ROZPOCET | 10 | 0 | 0 | 0 | 0 | 1 | 10 | 4 | 1897809353
| PP |  | Vodorovné přemístění větví, kmenů nebo pařezů s naložením, složením a dopravou do 5000 m větví stromů listnatých, průměru kmene přes 700 do 900 mm | [15 empty] | PP | 2
16 | K | 162301411 | Vodorovné přemístění kmenů stromů listnatých do 5 km D kmene do 300 mm | kus | 51 | 10 | 510 | CS ÚRS 2017 02 |  |  | základní |  | 0 | 0 | 0 | 0 | 0 | 4 | K | 2 |  |  |  | ROZPOCET | 510 | 0 | 0 | 0 | 0 | 1 | 510 | 4 | -1363545080
| PP |  | Vodorovné přemístění větví, kmenů nebo pařezů s naložením, složením a dopravou do 5000 m kmenů stromů listnatých, průměru přes 100 do 300 mm | [15 empty] | PP | 2
17 | K | 162301412 | Vodorovné přemístění kmenů stromů listnatých do 5 km D kmene do 500 mm | kus | 20 | 10 | 200 | CS ÚRS 2017 02 |  |  | základní |  | 0 | 0 | 0 | 0 | 0 | 4 | K | 2 |  |  |  | ROZPOCET | 200 | 0 | 0 | 0 | 0 | 1 | 200 | 4 | -645146059
| PP |  | Vodorovné přemístění větví, kmenů nebo pařezů s naložením, složením a dopravou do 5000 m kmenů stromů listnatých, průměru přes 300 do 500 mm | [15 empty] | PP | 2
18 | K | 162301414 | Vodorovné přemístění kmenů stromů listnatých do 5 km D kmene do 900 mm | kus | 1 | 10 | 10 | CS ÚRS 2017 02 |  |  | základní |  | 0 | 0 | 0 | 0 | 0 | 4 | K | 2 |  |  |  | ROZPOCET | 10 | 0 | 0 | 0 | 0 | 1 | 10 | 4 | -237424252
| PP |  | Vodorovné přemístění větví, kmenů nebo pařezů s naložením, složením a dopravou do 5000 m kmenů stromů listnatých, průměru přes 700 do 900 mm | [15 empty] | PP | 2
19 | K | 162301421 | Vodorovné přemístění pařezů do 5 km D do 300 mm | kus | 51 | 10 | 510 | CS ÚRS 2017 02 |  |  | základní |  | 0 | 0 | 0 | 0 | 0 | 4 | K | 2 |  |  |  | ROZPOCET | 510 | 0 | 0 | 0 | 0 | 1 | 510 | 4 | 1755418793
| PP |  | Vodorovné přemístění větví, kmenů nebo pařezů s naložením, složením a dopravou do 5000 m pařezů kmenů, průměru přes 100 do 300 mm | [15 empty] | PP | 2
20 | K | 162301422 | Vodorovné přemístění pařezů do 5 km D do 500 mm | kus | 20 | 10 | 200 | CS ÚRS 2017 02 |  |  | základní |  | 0 | 0 | 0 | 0 | 0 | 4 | K | 2 |  |  |  | ROZPOCET | 200 | 0 | 0 | 0 | 0 | 1 | 200 | 4 | 1481850000
| PP |  | Vodorovné přemístění větví, kmenů nebo pařezů s naložením, složením a dopravou do 5000 m pařezů kmenů, průměru přes 300 do 500 mm | [15 empty] | PP | 2
21 | K | 162301424 | Vodorovné přemístění pařezů do 5 km D do 900 mm | kus | 1 | 10 | 10 | CS ÚRS 2017 02 |  |  | základní |  | 0 | 0 | 0 | 0 | 0 | 4 | K | 2 |  |  |  | ROZPOCET | 10 | 0 | 0 | 0 | 0 | 1 | 10 | 4 | -1669151356
| PP |  | Vodorovné přemístění větví, kmenů nebo pařezů s naložením, složením a dopravou do 5000 m pařezů kmenů, průměru přes 700 do 900 mm | [15 empty] | PP | 2
22 | K | 174201201 | Zásyp jam po pařezech D pařezů do 300 mm | kus | 51 | 10 | 510 | CS ÚRS 2017 02 |  |  | základní |  | 0 | 0 | 0 | 0 | 0 | 4 | K | 2 |  |  |  | ROZPOCET | 510 | 0 | 0 | 0 | 0 | 1 | 510 | 4 | -290183317
| PP |  | Zásyp jam po pařezech výkopkem z horniny získané při dobývání pařezů s hrubým urovnáním povrchu zasypávky průměru pařezu přes 100 do 300 mm | [15 empty] | PP | 2
23 | K | 174201202 | Zásyp jam po pařezech D pařezů do 500 mm | kus | 20 | 10 | 200 | CS ÚRS 2017 02 |  |  | základní |  | 0 | 0 | 0 | 0 | 0 | 4 | K | 2 |  |  |  | ROZPOCET | 200 | 0 | 0 | 0 | 0 | 1 | 200 | 4 | 234504518
| PP |  | Zásyp jam po pařezech výkopkem z horniny získané při dobývání pařezů s hrubým urovnáním povrchu zasypávky průměru pařezu přes 300 do 500 mm | [15 empty] | PP | 2
24 | K | 174201204 | Zásyp jam po pařezech D pařezů do 900 mm | kus | 1 | 10 | 10 | CS ÚRS 2017 02 |  |  | základní |  | 0 | 0 | 0 | 0 | 0 | 4 | K | 2 |  |  |  | ROZPOCET | 10 | 0 | 0 | 0 | 0 | 1 | 10 | 4 | -437168274
| PP |  | Zásyp jam po pařezech výkopkem z horniny získané při dobývání pařezů s hrubým urovnáním povrchu zasypávky průměru pařezu přes 700 do 900 mm | [15 empty] | PP | 2
25 | K | 121101103 | Sejmutí ornice s přemístěním na vzdálenost do 250 m | m3 | 282 | 10 | 2820 | CS ÚRS 2017 02 |  |  | základní |  | 0 | 0 | 0 | 0 | 0 | 4 | K | 2 |  |  |  | ROZPOCET | 2820 | 0 | 0 | 0 | 0 | 1 | 2820 | 4 | 1065374109
| PP |  | Sejmutí ornice nebo lesní půdy s vodorovným přemístěním na hromady v místě upotřebení nebo na dočasné či trvalé skládky se složením, na vzdálenost přes 100 do 250 m | [15 empty] | PP | 2
26 | K | 122201103 | Odkopávky a prokopávky nezapažené v hornině tř. 3 objem do 5000 m3 | m3 | 2045.23 | 10 | 20452.3 | CS ÚRS 2017 02 |  |  | základní |  | 0 | 0 | 0 | 0 | 0 | 4 | K | 2 |  |  |  | ROZPOCET | 20452.3 | 0 | 0 | 0 | 0 | 1 | 20452.3 | 4 | 879251537
| PP |  | Odkopávky a prokopávky nezapažené s přehozením výkopku na vzdálenost do 3 m nebo s naložením na dopravní prostředek v hornině tř. 3 přes 1 000 do 5 000 m3 | [15 empty] | PP | 2
| VV |  | 2045,23 |  | 2045.23 | [13 empty] | VV | 2 | 2 | True | 1 | ROZPOCET
27 | K | 122201109 | Příplatek za lepivost u odkopávek v hornině tř. 1 až 3 | m3 | 681.743 | 10 | 6817.43 | CS ÚRS 2017 02 |  |  | základní |  | 0 | 0 | 0 | 0 | 0 | 4 | K | 2 |  |  |  | ROZPOCET | 6817.43 | 0 | 0 | 0 | 0 | 1 | 6817.43 | 4 | 1572038888
| PP |  | Odkopávky a prokopávky nezapažené s přehozením výkopku na vzdálenost do 3 m nebo s naložením na dopravní prostředek v hornině tř. 3 Příplatek k cenám za lepivost horniny tř. 3 | [15 empty] | PP | 2
| P |  | Poznámka k položce: poměrné množství zeminy, které ulpí v nářadí a o které je snížen celkový výkon stroje.; pol.13/3 | [15 empty] | P | 2
| VV |  | 2045,23/3 |  | 681.743 | [13 empty] | VV | 2 | 2 | True | 1 | ROZPOCET
28 | K | 132201102 | Hloubení rýh š do 600 mm v hornině tř. 3 objemu přes 100 m3 | m3 | 313.38 | 10 | 3133.8 | CS ÚRS 2017 02 |  |  | základní |  | 0 | 0 | 0 | 0 | 0 | 4 | K | 2 |  |  |  | ROZPOCET | 3133.8 | 0 | 0 | 0 | 0 | 1 | 3133.8 | 4 | -1141162688
| PP |  | Hloubení zapažených i nezapažených rýh šířky do 600 mm s urovnáním dna do předepsaného profilu a spádu v hornině tř. 3 přes 100 m3 | [15 empty] | PP | 2
| VV |  | zasak | [15 empty] | VV | 2 | 1 | True | 0 | ROZPOCET
| VV |  | 50*0,8*0,3 |  | 12 | [13 empty] | VV | 2 | 2 | True | 0 | ROZPOCET
| VV |  | drenáž | [15 empty] | VV | 2 | 1 | True | 0 | ROZPOCET
| VV |  | 912*0,24 |  | 218.88 | [13 empty] | VV | 2 | 2 | True | 0 | ROZPOCET
| VV |  | potrubí | [15 empty] | VV | 2 | 1 | True | 0 | ROZPOCET
| VV |  | 55*1,5*1 |  | 82.5 | [13 empty] | VV | 2 | 2 | True | 0 | ROZPOCET
| VV |  | Součet |  | 313.38 | [13 empty] | VV | 2 | 4 | True | 1 | ROZPOCET
29 | K | 132201109 | Příplatek za lepivost k hloubení rýh š do 600 mm v hornině tř. 3 | m3 | 104.46 | 10 | 1044.6 | CS ÚRS 2017 02 |  |  | základní |  | 0 | 0 | 0 | 0 | 0 | 4 | K | 2 |  |  |  | ROZPOCET | 1044.6 | 0 | 0 | 0 | 0 | 1 | 1044.6 | 4 | -2074628904
| PP |  | Hloubení zapažených i nezapažených rýh šířky do 600 mm s urovnáním dna do předepsaného profilu a spádu v hornině tř. 3 Příplatek k cenám za lepivost horniny tř. 3 | [15 empty] | PP | 2
| VV |  | 313,38/3 |  | 104.46 | [13 empty] | VV | 2 | 2 | True | 1 | ROZPOCET
30 | K | 167101102 | Nakládání, skládání a překládání neulehlého výkopku nebo sypaniny nakládání, množství přes 100 m3, z hornin tř. 1 až 4 | m3 | 2640.61 | 10 | 26406.1 | CS ÚRS 2017 02 |  |  | základní |  | 0 | 0 | 0 | 0 | 0 | 4 | K | 2 |  |  |  | ROZPOCET | 26406.1 | 0 | 0 | 0 | 0 | 1 | 26406.1 | 4 | 38904545
| PP |  | Nakládání, skládání a překládání neulehlého výkopku nebo sypaniny nakládání, množství přes 100 m3, z hornin tř. 1 až 4 | [15 empty] | PP | 2
| VV |  | odkopávky + rýhy+ornice | [15 empty] | VV | 2 | 1 | True | 0 | ROZPOCET
| VV |  | 2045,23+313,38+282 |  | 2640.61 | [13 empty] | VV | 2 | 2 | True | 1 | ROZPOCET
31 | K | 162701105 | Vodorovné přemístění do 10000 m výkopku/sypaniny z horniny tř. 1 až 4 | m3 | 2640.61 | 10 | 26406.1 | CS ÚRS 2017 02 |  |  | základní |  | 0 | 0 | 0 | 0 | 0 | 4 | K | 2 |  |  |  | ROZPOCET | 26406.1 | 0 | 0 | 0 | 0 | 1 | 26406.1 | 4 | 1338509174
| PP |  | Vodorovné přemístění výkopku nebo sypaniny po suchu na obvyklém dopravním prostředku, bez naložení výkopku, avšak se složením bez rozhrnutí z horniny tř. 1 až 4 na vzdálenost přes 9 000 do 10 000 m | [15 empty] | PP | 2
| VV |  | naložený výkopek | [15 empty] | VV | 2 | 1 | True | 0 | ROZPOCET
| VV |  | 2640,61 |  | 2640.61 | [13 empty] | VV | 2 | 2 | True | 1 | ROZPOCET
32 | K | 162701109 | Příplatek k vodorovnému přemístění výkopku/sypaniny z horniny tř. 1 až 4 ZKD 1000 m přes 10000 m | m3 | 23586.1 | 10 | 235861 | CS ÚRS 2017 02 |  |  | základní |  | 0 | 0 | 0 | 0 | 0 | 4 | K | 2 |  |  |  | ROZPOCET | 235861 | 0 | 0 | 0 | 0 | 1 | 235861 | 4 | 1956288643
| PP |  | Vodorovné přemístění výkopku nebo sypaniny po suchu na obvyklém dopravním prostředku, bez naložení výkopku, avšak se složením bez rozhrnutí z horniny tř. 1 až 4 na vzdálenost Příplatek k ceně za každých dalších i započatých 1 000 m | [15 empty] | PP | 2
| VV |  | příplatek za 10km -ornice | [15 empty] | VV | 2 | 1 | True | 0 | ROZPOCET
| VV |  | 2358,61*10 |  | 23586.1 | [13 empty] | VV | 2 | 2 | True | 1 | ROZPOCET
33 | K | 171201201 | Uložení sypaniny na skládky | m3 | 2358.61 | 10 | 23586.1 | CS ÚRS 2017 02 |  |  | základní |  | 0 | 0 | 0 | 0 | 0 | 4 | K | 2 |  |  |  | ROZPOCET | 23586.1 | 0 | 0 | 0 | 0 | 1 | 23586.1 | 4 | 248720511
| VV |  | 2358,61 |  | 2358.61 | [13 empty] | VV | 2 | 2 | True | 1 | ROZPOCET
34 | K | 171201211 | Poplatek za uložení odpadu ze sypaniny na skládce (skládkovné) | t | 4717.22 | 10 | 47172.2 | CS ÚRS 2017 02 |  |  | základní |  | 0 | 0 | 0 | 0 | 0 | 4 | K | 2 |  |  |  | ROZPOCET | 47172.2 | 0 | 0 | 0 | 0 | 1 | 47172.2 | 4 | 470592326
| PP |  | Uložení sypaniny poplatek za uložení sypaniny na skládce (skládkovné) | [15 empty] | PP | 2
| VV |  | přepočet z m3 na t | [15 empty] | VV | 2 | 1 | True | 0 | ROZPOCET
| VV |  | 2358,61*2 |  | 4717.22 | [13 empty] | VV | 2 | 2 | True | 1 | ROZPOCET
35 | K | 175151101 | Obsypání potrubí strojně sypaninou bez prohození, uloženou do 3 m | m3 | 63.8 | 10 | 638 | CS ÚRS 2017 02 |  |  | základní |  | 0 | 0 | 0 | 0 | 0 | 4 | K | 2 |  |  |  | ROZPOCET | 638 | 0 | 0 | 0 | 0 | 1 | 638 | 4 | -1146010907
| PP |  | Obsypání potrubí strojně sypaninou z vhodných hornin tř. 1 až 4 nebo materiálem připraveným podél výkopu ve vzdálenosti do 3 m od jeho kraje, pro jakoukoliv hloubku výkopu a míru zhutnění bez prohození sypaniny | [15 empty] | PP | 2
| VV |  | zásyp potrubí | [15 empty] | VV | 2 | 1 | True | 0 | ROZPOCET
| VV |  | 1,16*55 |  | 63.8 | [13 empty] | VV | 2 | 2 | True | 1 | ROZPOCET
36 | M | 583312010 | štěrkopísek netříděný stabilizační zemina | t | 127.6 | 10 | 1276 | CS ÚRS 2017 02 |  |  | základní |  | 0 | 1 | 127.6 | 0 | 0 | 8 | M | 2 |  |  |  | ROZPOCET | 1276 | 0 | 0 | 0 | 0 | 1 | 1276 | 4 | -1521215084
| PP |  | Kamenivo přírodní těžené pro stavební účely PTK (drobné, hrubé, štěrkopísky) kamenivo mimo normu štěrkopísek netříděný (stabilizační zemina) | [15 empty] | PP | 2
| P |  | Poznámka k položce: materiál zásypu potrubí | [15 empty] | P | 2
| VV |  | 63,8*2 'Přepočtené koeficientem množství |  | 127.6 | [13 empty] | VV | 2 | 2 | False | 1 | ROZPOCET
37 | K | 181102302 | Úprava pláně v zářezech se zhutněním | m2 | 5473.9 | 10 | 54739 | CS ÚRS 2017 02 |  |  | základní |  | 0 | 0 | 0 | 0 | 0 | 4 | K | 2 |  |  |  | ROZPOCET | 54739 | 0 | 0 | 0 | 0 | 1 | 54739 | 4 | 1049400590
| PP |  | Úprava pláně na stavbách dálnic v zářezech mimo skalních se zhutněním | [15 empty] | PP | 2
| P |  | Poznámka k položce: změřeno funkcí měření ploch v elektronické dokumentaci | [15 empty] | P | 2
| VV |  | 5473,9 |  | 5473.9 | [13 empty] | VV | 2 | 2 | True | 1 | ROZPOCET
38 | K | 181111111 | Plošná úprava terénu do 500 m2 zemina tř 1 až 4 nerovnosti do +/- 100 mm v rovinně a svahu do 1:5 | m2 | 2970 | 10 | 29700 | CS ÚRS 2017 02 |  |  | základní |  | 0 | 0 | 0 | 0 | 0 | 4 | K | 2 |  |  |  | ROZPOCET | 29700 | 0 | 0 | 0 | 0 | 1 | 29700 | 4 | 739637381
| PP |  | Plošná úprava terénu v zemině tř. 1 až 4 s urovnáním povrchu bez doplnění ornice souvislé plochy do 500 m2 při nerovnostech terénu přes +/-50 do +/- 100 mm v rovině nebo na svahu do 1:5 | [15 empty] | PP | 2
| P |  | Poznámka k položce: terénní úpravy okolí cesty v rámci pozemku | [15 empty] | P | 2
| VV |  | 2970 |  | 2970 | [13 empty] | VV | 2 | 2 | True | 1 | ROZPOCET
39 | K | 181411122 | Založení lučního trávníku výsevem plochy do 1000 m2 ve svahu do 1:2 | m2 | 2970 | 10 | 29700 | CS ÚRS 2017 02 |  |  | základní |  | 0 | 0 | 0 | 0 | 0 | 4 | K | 2 |  |  |  | ROZPOCET | 29700 | 0 | 0 | 0 | 0 | 1 | 29700 | 4 | 1789900234
| PP |  | Založení trávníku na půdě předem připravené plochy do 1000 m2 výsevem včetně utažení lučního na svahu přes 1:5 do 1:2 | [15 empty] | PP | 2
| P |  | Poznámka k položce: změřeno funkcí měření ploch v elektronické dokumentaci | [15 empty] | P | 2
| VV |  | 2970 |  | 2970 | [13 empty] | VV | 2 | 2 | True | 1 | ROZPOCET
40 | M | 005724400 | osivo směs travní hřištní | kg | 89.1 | 10 | 891 | CS ÚRS 2017 02 |  |  | základní |  | 0 | 0 | 0 | 0 | 0 | 8 | M | 2 |  |  |  | ROZPOCET | 891 | 0 | 0 | 0 | 0 | 1 | 891 | 4 | -1340113899
| PP |  | osiva pícnin směsi travní balení obvykle 25 kg hřišťová | [15 empty] | PP | 2
| VV |  | 2970*0,03 |  | 89.1 | [13 empty] | VV | 2 | 2 | True | 1 | ROZPOCET
| D | 2 | Zakládání |  |  |  | 9472.3 | [5 empty] | 0 |  | 239.4652 |  | 0 | 1 | D | 1 |  |  |  | ROZPOCET | [6 empty] | 9472.3
41 | K | 211531111 | Výplň odvodňovacích žeber nebo trativodů kamenivem hrubým drceným frakce 16 až 63 mm | m3 | 12 | 10 | 120 | CS ÚRS 2017 02 |  |  | základní |  | 0 | 1.63 | 19.56 | 0 | 0 | 4 | K | 2 |  |  |  | ROZPOCET | 120 | 0 | 0 | 0 | 0 | 1 | 120 | 4 | -1202832441
| PP |  | Výplň kamenivem do rýh odvodňovacích žeber nebo trativodů bez zhutnění, s úpravou povrchu výplně kamenivem hrubým drceným frakce 16 až 63 mm | [15 empty] | PP | 2
| VV |  | štěrková rýha | [15 empty] | VV | 2 | 1 | True | 0 | ROZPOCET
| VV |  | 50*0,8*0,3 |  | 12 | [13 empty] | VV | 2 | 2 | True | 1 | ROZPOCET
42 | K | 212752213 | Trativod z drenážních trubek plastových flexibilních D do 160 mm včetně lože otevřený výkop | m | 920 | 10 | 9200 | CS ÚRS 2017 02 |  |  | základní |  | 0 | 0.23058 | 212.1336 | 0 | 0 | 4 | K | 2 |  |  |  | ROZPOCET | 9200 | 0 | 0 | 0 | 0 | 1 | 9200 | 4 | 1676653323
| PP |  | Trativody z drenážních trubek se zřízením štěrkopískového lože pod trubky a s jejich obsypem v průměrném celkovém množství do 0,15 m3/m v otevřeném výkopu z trubek plastových flexibilních D přes 100 do 160 mm | [15 empty] | PP | 2
| P |  | Poznámka k položce: změřeno funkcí měření délek v elektronické dokumentaci | [15 empty] | P | 2
| VV |  | 920 |  | 920 | [13 empty] | VV | 2 | 2 | True | 1 | ROZPOCET
43 | K | 273362021 | Výztuž základových desek svařovanými sítěmi Kari | t | 0.413 | 10 | 4.13 | CS ÚRS 2017 02 |  |  | základní |  | 0 | 1.0526 | 0.43472 | 0 | 0 | 4 | K | 2 |  |  |  | ROZPOCET | 4.13 | 0 | 0 | 0 | 0 | 1 | 4.13 | 4 | 1358449357
| PP |  | Výztuž základů desek ze svařovaných sítí z drátů typu KARI | [15 empty] | PP | 2
| P |  | Poznámka k položce: výztuž podkladu potrubí | [15 empty] | P | 2
| VV |  | 55*0,0075 |  | 0.413 | [13 empty] | VV | 2 | 2 | True | 1 | ROZPOCET
44 | K | 274321411 | Základové pasy ze ŽB tř. C 20/25 | m3 | 1.6 | 10 | 16 | CS ÚRS 2017 02 |  |  | základní |  | 0 | 2.4533 | 3.9253 | 0 | 0 | 4 | K | 2 |  |  |  | ROZPOCET | 16 | 0 | 0 | 0 | 0 | 1 | 16 | 4 | 1367292090
| PP |  | Základy z betonu železového (bez výztuže) tř. C 20/25. Včetně podsypu. | [15 empty] | PP | 2
| VV |  | 2*(0,5*0,8*2) |  | 1.6 | [13 empty] | VV | 2 | 2 | True | 1 | ROZPOCET
45 | K | 274356021 | Bednění základových pasů ploch rovinných zřízení | m2 | 4.4 | 10 | 44 | CS ÚRS 2017 02 |  |  | základní |  | 0 | 0.00458 | 0.020152 | 0 | 0 | 4 | K | 2 |  |  |  | ROZPOCET | 44 | 0 | 0 | 0 | 0 | 1 | 44 | 4 | -2038982876
| PP |  | Bednění základů z betonu prostého nebo železového pasů pro plochy rovinné zřízení | [15 empty] | PP | 2
| VV |  | boční plochy základu + přesah | [15 empty] | VV | 2 | 1 | True | 0 | ROZPOCET
| VV |  | (2*0,8*2+0,8*0,5*2)*1,1 |  | 4.4 | [13 empty] | VV | 2 | 2 | True | 1 | ROZPOCET
46 | K | 274356022 | Bednění základových pasů ploch rovinných odstranění | m2 | 4.4 | 10 | 44 | CS ÚRS 2017 02 |  |  | základní |  | 0 | 0 | 0 | 0 | 0 | 4 | K | 2 |  |  |  | ROZPOCET | 44 | 0 | 0 | 0 | 0 | 1 | 44 | 4 | 766896438
| PP |  | Bednění základů z betonu prostého nebo železového pasů pro plochy rovinné odstranění | [15 empty] | PP | 2
| VV |  | 4,4 |  | 4.4 | [13 empty] | VV | 2 | 2 | True | 1 | ROZPOCET
47 | K | 274362021 | Výztuž základových pásů svařovanými sítěmi Kari | t | 0.017 | 10 | 0.17 | CS ÚRS 2017 02 |  |  | základní |  | 0 | 1.0526 | 0.017894 | 0 | 0 | 4 | K | 2 |  |  |  | ROZPOCET | 0.17 | 0 | 0 | 0 | 0 | 1 | 0.17 | 4 | 1858912266
| PP |  | Výztuž základů pasů ze svařovaných sítí z drátů typu KARI | [15 empty] | PP | 2
| VV |  | (2*0,7+2*0,4)*0,0075 |  | 0.017 | [13 empty] | VV | 2 | 2 | True | 1 | ROZPOCET
| D | 4 | Vodorovné konstrukce |  |  |  | 44 | [5 empty] | 0 |  | 3.3736 |  | 0 | 1 | D | 2 |  |  |  | ROZPOCET | [6 empty] | 44
48 | K | 452318510-1 | Zajišťovací práh z betonu prostého | m3 | 0.4 | 10 | 4 |  |  |  | základní |  | 0 | 2.2936 | 0.91746 | 0 | 0 | 4 | K | 3 |  |  |  | ROZPOCET | 4 | 0 | 0 | 0 | 0 | 1 | 4 | 4 | -375249062
| PP |  | Zajišťovací práh z betonu prostého vodostavebného C 30/37 Xf4 na dně a ve svahuvčetně lože ŠP tl. 100mm, včetně bednění | [15 empty] | PP | 3
| VV |  | 0,25*0,8*2 |  | 0.4 | [13 empty] | VV | 3 | 2 | True | 1 | ROZPOCET
49 | K | 594511111-1 | Dlažba z lomového kamene s provedením lože z betonu | m2 | 4 | 10 | 40 |  |  |  | základní |  | 0 | 0.61404 | 2.4562 | 0 | 0 | 4 | K | 3 |  |  |  | ROZPOCET | 40 | 0 | 0 | 0 | 0 | 1 | 40 | 4 | 2027787656
| PP |  | Dlažba nebo přídlažba z lomového kamene lomařsky upraveného rigolového v ploše vodorovné nebo ve sklonu tl. do 250 mm, bez vyplnění spár, s provedením lože tl. 100 mm z betonu C16/20 Xc2 | [15 empty] | PP | 3
| VV |  | opevnění nátoku před horskou vpustí | [15 empty] | VV | 3 | 1 | True | 0 | ROZPOCET
| VV |  | 4 |  | 4 | [13 empty] | VV | 3 | 2 | True | 1 | ROZPOCET
| D | 5 | Komunikace |  |  |  | 358875.43 | [5 empty] | 0 |  | 4340.3486 |  | 0 | 1 | D | 1 |  |  |  | ROZPOCET | [6 empty] | 358875.43
50 | K | 561041121 | Zřízení podkladu ze zeminy upravené hydraulickými pojivy (Road Mix) tl do 300 mm plochy do 5000 m2 | m2 | 4507.9 | 10 | 45079 | CS ÚRS 2017 02 |  |  | základní |  | 0 | 0 | 0 | 0 | 0 | 4 | K | 2 |  |  |  | ROZPOCET | 45079 | 0 | 0 | 0 | 0 | 1 | 45079 | 4 | 1664341911
| PP |  | Zřízení podkladu ze zeminy upravené hydraulickými pojivy (systém Road Mix) vápnem, cementem nebo směsnými pojivy (materiál ve specifikaci) s rozprostřením, promísením, vlhčením, zhutněním a ošetřením vodou plochy přes 1 000 do 5 000 m2, tloušťka po zhutnění přes 250 do 300 mm | [15 empty] | PP | 2
| VV |  | 5473,9-966 |  | 4507.9 | [13 empty] | VV | 2 | 2 | True | 1 | ROZPOCET
51 | M | 585301590 | vápnoCL 90-Q nehašené bal. 32 kg | t | 81.593 | 10 | 815.93 | CS ÚRS 2017 02 |  |  | základní |  | 0 | 1 | 81.593 | 0 | 0 | 8 | M | 2 |  |  |  | ROZPOCET | 815.93 | 0 | 0 | 0 | 0 | 1 | 815.93 | 4 | 1873685973
| PP |  | vápna pro stavební účely mleté ČSN EN 459-1 CL 90 - Q nehašené bal. 25 kg | [15 empty] | PP | 2
| VV |  | zlepšovaná plocha*množství pojiva | [15 empty] | VV | 2 | 1 | True | 0 | ROZPOCET
| VV |  | 4507,9*18,1/1000 |  | 81.593 | [13 empty] | VV | 2 | 2 | True | 1 | ROZPOCET
52 | K | 564661111 | Podklad z kameniva hrubého drceného vel. 63-125 mm tl 200 mm | m2 | 966 | 10 | 9660 | CS ÚRS 2017 02 |  |  | základní |  | 0 | 0.38626 | 373.1272 | 0 | 0 | 4 | K | 2 |  |  |  | ROZPOCET | 9660 | 0 | 0 | 0 | 0 | 1 | 9660 | 4 | -800633805
| PP |  | Podklad z kameniva hrubého drceného vel. 63-125 mm, s rozprostřením a zhutněním, po zhutnění tl. 200 mm | [15 empty] | PP | 2
| VV |  | výměna podloží | [15 empty] | VV | 2 | 1 | True | 0 | ROZPOCET
| VV |  | 966 |  | 966 | [13 empty] | VV | 2 | 2 | True | 1 | ROZPOCET
53 | K | 564761111 | Podklad z kameniva hrubého drceného vel. 32-63 mm tl 200 mm | m2 | 54.5 | 10 | 545 | CS ÚRS 2017 02 |  |  | základní |  | 0 | 0.38625 | 21.0506 | 0 | 0 | 4 | K | 2 |  |  |  | ROZPOCET | 545 | 0 | 0 | 0 | 0 | 1 | 545 | 4 | 1910172885
| PP |  | Podklad nebo kryt z kameniva hrubého drceného vel. 32-63 mm s rozprostřením a zhutněním, po zhutnění tl. 200 mm | [15 empty] | PP | 2
| VV |  | sjezd ze ŠD | [15 empty] | VV | 2 | 1 | True | 0 | ROZPOCET
| VV |  | 54,5 |  | 54.5 | [13 empty] | VV | 2 | 2 | True | 1 | ROZPOCET
54 | K | 564811111 | Podklad ze štěrkodrtě ŠD tl 50 mm | m2 | 2516.55 | 10 | 25165.5 | CS ÚRS 2017 02 |  |  | základní |  | 0 | 0.0982 | 247.1252 | 0 | 0 | 4 | K | 2 |  |  |  | ROZPOCET | 25165.5 | 0 | 0 | 0 | 0 | 1 | 25165.5 | 4 | 923971515
| PP |  | Podklad ze štěrkodrti ŠD s rozprostřením a zhutněním, po zhutnění tl. 50 mm | [15 empty] | PP | 2
| P |  | Poznámka k položce: materiál na vyrovnání ppláně | [15 empty] | P | 2
| VV |  | 5033,1*0,5 |  | 2516.55 | [13 empty] | VV | 2 | 2 | True | 1 | ROZPOCET
55 | K | 564831111 | Podklad ze štěrkodrtě ŠD tl 100 mm | m2 | 54.5 | 10 | 545 | CS ÚRS 2017 02 |  |  | základní |  | 0 | 0.18907 | 10.3043 | 0 | 0 | 4 | K | 2 |  |  |  | ROZPOCET | 545 | 0 | 0 | 0 | 0 | 1 | 545 | 4 | 1509473559
| PP |  | Podklad ze štěrkodrti ŠD s rozprostřením a zhutněním, po zhutnění tl. 100 mm | [15 empty] | PP | 2
| VV |  | sjezd ze ŠD | [15 empty] | VV | 2 | 1 | True | 0 | ROZPOCET
| VV |  | 54,5 |  | 54.5 | [13 empty] | VV | 2 | 2 | True | 1 | ROZPOCET
56 | K | 564851111 | Podklad ze štěrkodrtě ŠD tl 150 mm | m2 | 5033.1 | 10 | 50331 | CS ÚRS 2017 02 |  |  | základní |  | 0 | 0.27994 | 1408.966 | 0 | 0 | 4 | K | 2 |  |  |  | ROZPOCET | 50331 | 0 | 0 | 0 | 0 | 1 | 50331 | 4 | -362005043
| PP |  | Podklad ze štěrkodrti ŠD s rozprostřením a zhutněním, po zhutnění tl. 150 mm | [15 empty] | PP | 2
| VV |  | plocha ACP +krajnice+ rozšíření vrstvy | [15 empty] | VV | 2 | 1 | True | 0 | ROZPOCET
| VV |  | 4151,5+551+1102*0,15*2 |  | 5033.1 | [13 empty] | VV | 2 | 2 | True | 1 | ROZPOCET
57 | K | 564861111 | Podklad ze štěrkodrtě ŠD tl 200 mm | m2 | 5473.9 | 10 | 54739 | CS ÚRS 2017 02 |  |  | základní |  | 0 | 0.378 | 2069.1342 | 0 | 0 | 4 | K | 2 |  |  |  | ROZPOCET | 54739 | 0 | 0 | 0 | 0 | 1 | 54739 | 4 | -1647736362
| PP |  | Podklad ze štěrkodrti ŠD s rozprostřením a zhutněním, po zhutnění tl. 200 mm | [15 empty] | PP | 2
| VV |  | plocha ŠD150 + rošíření vrstvy | [15 empty] | VV | 2 | 1 | True | 0 | ROZPOCET
| VV |  | 5033,1+1102*0,2*2 |  | 5473.9 | [13 empty] | VV | 2 | 2 | True | 1 | ROZPOCET
58 | K | 565155111 | Asfaltový beton vrstva podkladní ACP 16 (obalované kamenivo OKS) tl 70 mm š do 3 m | m2 | 4151.5 | 10 | 41515 | CS ÚRS 2017 02 |  |  | základní |  | 0 | 0 | 0 | 0 | 0 | 4 | K | 2 |  |  |  | ROZPOCET | 41515 | 0 | 0 | 0 | 0 | 1 | 41515 | 4 | 1827027439
| PP |  | Asfaltový beton vrstva podkladní ACP 16 (obalované kamenivo střednězrnné - OKS) s rozprostřením a zhutněním v pruhu šířky do 3 m, po zhutnění tl. 70 mm | [15 empty] | PP | 2
| VV |  | plocha ACO11 | [15 empty] | VV | 2 | 1 | True | 0 | ROZPOCET
| VV |  | 4151,5 |  | 4151.5 | [13 empty] | VV | 2 | 2 | True | 1 | ROZPOCET
59 | K | 569731111 | Zpevnění krajnic kamenivem drceným tl 100 mm | m2 | 551 | 10 | 5510 | CS ÚRS 2017 02 |  |  | základní |  | 0 | 0.19695 | 108.5194 | 0 | 0 | 4 | K | 2 |  |  |  | ROZPOCET | 5510 | 0 | 0 | 0 | 0 | 1 | 5510 | 4 | 544907112
| PP |  | Zpevnění krajnic nebo komunikací pro pěší s rozprostřením a zhutněním, po zhutnění kamenivem drceným tl. 100 mm | [15 empty] | PP | 2
| P |  | Poznámka k položce: 2032*0,5*2 | [15 empty] | P | 2
| VV |  | 1102*0,25*2 |  | 551 | [13 empty] | VV | 2 | 2 | True | 1 | ROZPOCET
60 | K | 573211111-1 | Postřik živičný infiltrační z asfaltu v množství do 0,70 kg/m2 | m2 | 4151.5 | 10 | 41515 |  |  |  | základní |  | 0 | 0 | 0 | 0 | 0 | 4 | K | 2 |  |  |  | ROZPOCET | 41515 | 0 | 0 | 0 | 0 | 1 | 41515 | 4 | -974938074
| PP |  | Postřik živičný infiltrační bez posypu kamenivem z asfaltu silničního, v množství od 0,50 do 0,70 kg/m2 | [15 empty] | PP | 2
| VV |  | plocha ACP | [15 empty] | VV | 2 | 1 | True | 0 | ROZPOCET
| VV |  | 4151,5 |  | 4151.5 | [13 empty] | VV | 2 | 2 | True | 1 | ROZPOCET
61 | K | 573211111-2 | Postřik živičný spojovací z asfaltu v množství do 0,5 kg/m2 | m2 | 4151.5 | 10 | 41515 |  |  |  | základní |  | 0 | 0 | 0 | 0 | 0 | 4 | K | 2 |  |  |  | ROZPOCET | 41515 | 0 | 0 | 0 | 0 | 1 | 41515 | 4 | 1521505784
| PP |  | Postřik živičný spojovací bez posypu kamenivem z asfaltu silničního, v množství do 0,50 kg/m2 | [15 empty] | PP | 2
| VV |  | plocha ACO | [15 empty] | VV | 2 | 1 | True | 0 | ROZPOCET
| VV |  | 4151,5 |  | 4151.5 | [13 empty] | VV | 2 | 2 | True | 1 | ROZPOCET
62 | K | 577134221 | Asfaltový beton vrstva obrusná ACO 11 (ABS) tř. II tl 40 mm š přes 3 m z nemodifikovaného asfaltu | m2 | 4151.5 | 10 | 41515 | CS ÚRS 2017 02 |  |  | základní |  | 0 | 0 | 0 | 0 | 0 | 4 | K | 2 |  |  |  | ROZPOCET | 41515 | 0 | 0 | 0 | 0 | 1 | 41515 | 4 | 1637256997
| PP |  | Asfaltový beton vrstva obrusná ACO 11 (ABS) s rozprostřením a se zhutněním z nemodifikovaného asfaltu v pruhu šířky přes 3 m tř. II, po zhutnění tl. 40 mm | [15 empty] | PP | 2
| VV |  | délka*šířka vozovky + rozšíření+sjezdy+výhybny | [15 empty] | VV | 2 | 1 | True | 0 | ROZPOCET
| VV |  | 1102*3,5+294,5 |  | 4151.5 | [13 empty] | VV | 2 | 2 | True | 1 | ROZPOCET
63 | K | 594511111 | Dlažba z lomového kamene s provedením lože z betonu | m2 | 10 | 10 | 100 | CS ÚRS 2017 02 |  |  | základní |  | 0 | 0.61404 | 6.1404 | 0 | 0 | 4 | K | 2 |  |  |  | ROZPOCET | 100 | 0 | 0 | 0 | 0 | 1 | 100 | 4 | -492410651
| PP |  | Dlažba nebo přídlažba z lomového kamene lomařsky upraveného rigolového v ploše vodorovné nebo ve sklonu tl. do 250 mm, bez vyplnění spár, s provedením lože tl. 50 mm z betonu | [15 empty] | PP | 2
| P |  | Poznámka k položce: opebvnění příkopu u výtoku propustků | [15 empty] | P | 2
| VV |  | rigol napříč cestou | [15 empty] | VV | 2 | 1 | True | 0 | ROZPOCET
| VV |  | 5*2 |  | 10 | [13 empty] | VV | 2 | 2 | True | 1 | ROZPOCET
64 | K | 597661111 | Rigol dlážděný do lože z betonu tl 100 mm z dlažebních kostek drobných | m2 | 27.5 | 10 | 275 | CS ÚRS 2017 02 |  |  | základní |  | 0 | 0.52321 | 14.3883 | 0 | 0 | 4 | K | 2 |  |  |  | ROZPOCET | 275 | 0 | 0 | 0 | 0 | 1 | 275 | 4 | -2061166596
| PP |  | Rigol dlážděný do lože z betonu prostého tl. 100 mm, s vyplněním a zatřením spár cementovou maltou z dlažebních kostek drobných | [15 empty] | PP | 2
| VV |  | 55*0,5 |  | 27.5 | [13 empty] | VV | 2 | 2 | True | 1 | ROZPOCET
65 | K | 599141111R00 | Vyplnění spár živičnou zálivkou | m | 5 | 10 | 50 | vlastní |  |  | základní |  | 0 | 0 | 0 | 0 | 0 | 4 | K | 2 |  |  |  | ROZPOCET | 50 | 0 | 0 | 0 | 0 | 1 | 50 | 4 | 24
| PP |  | Vyplnění spár živičnou zálivkou | [15 empty] | PP | 2
| D | 8 | Trubní vedení |  |  |  | 1100 | [5 empty] | 0 |  | 18.5394 |  | 0 | 1 | D | 1 |  |  |  | ROZPOCET | [6 empty] | 1100
66 | K | 811391111 | Montáž potrubí z trub betonových s polodrážkou otevřený výkop sklon do 20 % DN 400 | m | 55 | 10 | 550 | CS ÚRS 2017 02 |  |  | základní |  | 0 | 0.00208 | 0.1144 | 0 | 0 | 4 | K | 2 |  |  |  | ROZPOCET | 550 | 0 | 0 | 0 | 0 | 1 | 550 | 4 | 1061461255
| PP |  | Montáž potrubí z trub betonových s polodrážkou v otevřeném výkopu ve sklonu do 20 % DN 400 | [15 empty] | PP | 2
67 | M | 592211380 | trouba železobetonová 8úhelníková, zesílená TZP-Q D40x100x8 cm | kus | 55 | 10 | 550 | CS ÚRS 2017 02 |  |  | základní |  | 0 | 0.335 | 18.425 | 0 | 0 | 8 | M | 2 |  |  |  | ROZPOCET | 550 | 0 | 0 | 0 | 0 | 1 | 550 | 4 | 1634284277
| PP |  | Trouby pro dešťové odpadní vody železobetonové přímé kruhového průřezu, osmiúhelníkové, zesílené TZP-Q 400/1000 D 40 x 100 x 8 | [15 empty] | PP | 2
| D | 9 | Ostatní konstrukce a práce, bourání |  |  |  | 7276.5 | [5 empty] | 0 |  | 54.8751 |  | 103.48 | 1 | D | 1 |  |  |  | ROZPOCET | [6 empty] | 7276.5
68 | K | 912211111 | Montáž směrového sloupku silničního plastového prosté uložení bez betonového základu | kus | 2 | 10 | 20 | CS ÚRS 2017 02 |  |  | základní |  | 0 | 0 | 0 | 0 | 0 | 4 | K | 2 |  |  |  | ROZPOCET | 20 | 0 | 0 | 0 | 0 | 1 | 20 | 4 | 1842553699
| PP |  | Montáž směrového sloupku plastového s odrazkou prostým uložením bez betonového základu silničního | [15 empty] | PP | 2
| VV |  | 2 |  | 2 | [13 empty] | VV | 2 | 2 | True | 1 | ROZPOCET
69 | M | 404451500 | sloupek silniční plastový s retroreflexní fólií směrový 1200 mm | kus | 2 | 10 | 20 | CS ÚRS 2017 02 |  |  | základní |  | 0 | 0.0022 | 0.0044 | 0 | 0 | 8 | M | 2 |  |  |  | ROZPOCET | 20 | 0 | 0 | 0 | 0 | 1 | 20 | 4 | -1536591393
| PP |  | Výrobky a tabule orientační pro návěstí a zabezpečovací zařízení silniční značky dopravní svislé sloupky směrové sloupky plastové s retroreflexní fólií směrový silniční "M" 1200 mm | [15 empty] | PP | 2
| P |  | Poznámka k položce: Z11c,d | [15 empty] | P | 2
| VV |  | 2 |  | 2 | [13 empty] | VV | 2 | 2 | True | 1 | ROZPOCET
70 | K | 919112213 | Řezání spár pro vytvoření komůrky š 10 mm hl 25 mm pro těsnící zálivku v živičném krytu | m | 5 | 10 | 50 | CS ÚRS 2017 02 |  |  | základní |  | 0 | 0 | 0 | 0 | 0 | 4 | K | 2 |  |  |  | ROZPOCET | 50 | 0 | 0 | 0 | 0 | 1 | 50 | 4 | 1301204246
| PP |  | Řezání dilatačních spár v živičném krytu vytvoření komůrky pro těsnící zálivku šířky 10 mm, hloubky 25 mm | [15 empty] | PP | 2
| P |  | Poznámka k položce: proříznutí spáry v místě napojení nového krytu | [15 empty] | P | 2
71 | K | 919441211 | Čelo propustku z lomového kamene pro propustek z trub DN 300 až 500 | kus | 2 | 10 | 20 | CS ÚRS 2017 02 |  |  | základní |  | 0 | 7.0057 | 14.0113 | 0 | 0 | 4 | K | 2 |  |  |  | ROZPOCET | 20 | 0 | 0 | 0 | 0 | 1 | 20 | 4 | -1516201981
| PP |  | Čelo propustku ze zdiva z lomového kamene, pro propustek z trub DN 300 až 500 mm | [15 empty] | PP | 2
72 | K | 919535555 | Obetonování trubního propustku betonem prostým | m3 | 12.65 | 10 | 126.5 | CS ÚRS 2017 02 |  |  | základní |  | 0 | 2.2667 | 28.674 | 0 | 0 | 4 | K | 2 |  |  |  | ROZPOCET | 126.5 | 0 | 0 | 0 | 0 | 1 | 126.5 | 4 | 1143816071
| PP |  | Obetonování trubního propustku betonem prostým tř. C 12/15 | [15 empty] | PP | 2
| VV |  | podklad + obetonování | [15 empty] | VV | 2 | 1 | True | 0 | ROZPOCET
| VV |  | 55*1*0,1+0,13*55 |  | 12.65 | [13 empty] | VV | 2 | 2 | True | 1 | ROZPOCET
73 | K | 919735112 | Řezání stávajícího živičného krytu hl do 100 mm | m | 5 | 10 | 50 | CS ÚRS 2017 02 |  |  | základní |  | 0 | 0 | 0 | 0 | 0 | 4 | K | 2 |  |  |  | ROZPOCET | 50 | 0 | 0 | 0 | 0 | 1 | 50 | 4 | 2101089548
| PP |  | Řezání stávajícího živičného krytu nebo podkladu hloubky přes 50 do 100 mm | [15 empty] | PP | 2
| P |  | Poznámka k položce: zaříznutí stávajícího krytu | [15 empty] | P | 2
74 | K | 919-AG.1. | Horská vpusť | kus | 1 | 10 | 10 |  |  |  | základní |  | 0 | 9.2262 | 9.2262 | 0 | 0 | 4 | K | 2 |  |  |  | ROZPOCET | 10 | 0 | 0 | 0 | 0 | 1 | 10 | 4 | -1396032983
| PP |  | horská vpusť včetně materiálu, zřizení. včetně mříže a stupadel | [15 empty] | PP | 2
75 | K | R.5 | Žlab DN300 | m | 5 | 10 | 50 |  |  |  | základní |  | 0 | 0.59184 | 2.9592 | 0 | 0 | 4 | K | 2 |  |  |  | ROZPOCET | 50 | 0 | 0 | 0 | 0 | 1 | 50 | 4 | -2005620249
| PP |  | Žlab monoblock z polymerického betonu, zatížení min D400. Včetně jednoho čistícího kusu. | [15 empty] | PP | 2
76 | K | R.4 | žlab DN200 | m | 9 | 10 | 90 |  |  |  | základní |  | 0 | 0 | 0 | 0 | 0 | 4 | K | 2 |  |  |  | ROZPOCET | 90 | 0 | 0 | 0 | 0 | 1 | 90 | 4 | 336669447
| PP |  | Žlab monoblock z polymerického betonu, zatížení min D400. Včetně jednoho čistícího kusu. | [15 empty] | PP | 2
77 | K | 938902113 | Čištění příkopů komunikací příkopovým rypadlem objem nánosu do 0,5 m3/m | m | 150 | 10 | 1500 | CS ÚRS 2017 02 |  |  | základní |  | 0 | 0 | 0 | 0.324 | 48.6 | 4 | K | 2 |  |  |  | ROZPOCET | 1500 | 0 | 0 | 0 | 0 | 1 | 1500 | 4 | -460883660
| PP |  | Profilace a čištění příkopů komunikací příkopovým rypadlem s odstraněním travnatého porostu nebo nánosu, s úpravou dna a svahů do předepsaného profilu a s naložením na dopravní prostředek nebo s přemístěním na hromady na vzdálenost do 20 m nezpevněných nebo zpevněných objemu nánosu přes 0,30 do 0,50 m3/m | [15 empty] | PP | 2
| P |  | Poznámka k položce: čištění stávájícíh příkopů | [15 empty] | P | 2
78 | K | 966008112 | Bourání trubního propustku do DN 500 | m | 55 | 10 | 550 | CS ÚRS 2017 02 |  |  | základní |  | 0 | 0 | 0 | 0.98 | 53.9 | 4 | K | 2 |  |  |  | ROZPOCET | 550 | 0 | 0 | 0 | 0 | 1 | 550 | 4 | 1753674469
| PP |  | Bourání trubního propustku s odklizením a uložením vybouraného materiálu na skládku na vzdálenost do 3 m nebo s naložením na dopravní prostředek z trub DN přes 300 do 500 mm | [15 empty] | PP | 2
| P |  | Poznámka k položce: bourání stávajícíího zatrubnění | [15 empty] | P | 2
79 | K | 9-R.2. | Chráničky z trub plast DN do 150mm | m | 20 | 10 | 200 |  |  |  | základní |  | 0 | 0 | 0 | 0 | 0 | 4 | K | 2 |  |  |  | ROZPOCET | 200 | 0 | 0 | 0 | 0 | 1 | 200 | 4 | 1262189940
| PP |  | chráničky z trub plast DN do 150mm - materiál, uložení, včetně zatahovacího prvku a utěsnění konců prázdných chrániček | [15 empty] | PP | 2
| P |  | Poznámka k položce: rezervní chránička | [15 empty] | P | 2
80 | K | 9-R.3. | Chráničky půlené z trub plast DN DO 150mm | m | 450 | 10 | 4500 |  |  |  | základní |  | 0 | 0 | 0 | 0 | 0 | 4 | K | 2 |  |  |  | ROZPOCET | 4500 | 0 | 0 | 0 | 0 | 1 | 4500 | 4 | 1932527713
| PP |  | Chráničky půlené z trub plast DN do 150mm | [15 empty] | PP | 2
81 | K | R.3 | Sonda pro vyhledání IS |  | 8 | 10 | 80 |  |  |  | základní |  | 0 | 0 | 0 | 0 | 0 | 64 | K | 2 |  |  |  | ROZPOCET | 80 | 0 | 0 | 0 | 0 | 1 | 80 | 64 | -1214497798
| PP |  | Sonda pro vyhledání IS,výkop, zához | [15 empty] | PP | 2
82 | K | r1 | napojení potrubí do stávající šachty/vpusti | ks | 1 | 10 | 10 |  |  |  | základní |  | 0 | 0 | 0 | 0.98 | 0.98 | 4 | K | 2 |  |  |  | ROZPOCET | 10 | 0 | 0 | 0 | 0 | 1 | 10 | 4 | -1547613196
| D | 93 | Různé dokončovací konstrukce a práce inženýrských staveb |  |  |  | 500000 | [5 empty] | 0 |  | 0 |  | 1000 | 1 | D | 1 |  |  |  | ROZPOCET | [6 empty] | 500000
83 | K | 938909311 | Čištění vozovek metením strojně podkladu nebo krytu betonového nebo živičného | m2 | 50000 | 10 | 500000 | CS ÚRS 2017 02 |  |  | základní |  | 0 | 0 | 0 | 0.02 | 1000 | 4 | K | 2 |  |  |  | ROZPOCET | 500000 | 0 | 0 | 0 | 0 | 1 | 500000 | 4 | -473778176
| PP |  | Čištění vozovek metením bláta, prachu nebo hlinitého nánosu s odklizením na hromady na vzdálenost do 20 m nebo naložením na dopravní prostředek strojně povrchu podkladu nebo krytu betonového nebo živičného | [15 empty] | PP | 2
| P |  | Poznámka k položce: opakované čištěšní stavajích silnic i nové vozovky | [15 empty] | P | 2
| D | 99 | Přesun hmot |  |  |  | 47810.09 | [5 empty] | 0 |  | 0 |  | 0 | 1 | D | 1 |  |  |  | ROZPOCET | [6 empty] | 47810.09
84 | K | 998225111 | Přesun hmot pro pozemní komunikace s krytem z kamene, monolitickým betonovým nebo živičným | t | 4781.009 | 10 | 47810.09 | CS ÚRS 2017 02 |  |  | základní |  | 0 | 0 | 0 | 0 | 0 | 4 | K | 2 |  |  |  | ROZPOCET | 47810.09 | 0 | 0 | 0 | 0 | 1 | 47810.09 | 4 | 1214707439
| PP |  | Přesun hmot pro komunikace s krytem z kameniva, monolitickým betonovým nebo živičným dopravní vzdálenost do 200 m jakékoliv délky objektu | [15 empty] | PP | 2
| D | 997 | Přesun sutě |  |  |  | 11858 | [5 empty] | 0 |  | 0 |  | 0 | 1 | D | 1 |  |  |  | ROZPOCET | [6 empty] | 11858
85 | K | 997211611 | Nakládání suti na dopravní prostředky pro vodorovnou dopravu | t | 53.9 | 10 | 539 | CS ÚRS 2017 02 |  |  | základní |  | 0 | 0 | 0 | 0 | 0 | 4 | K | 2 |  |  |  | ROZPOCET | 539 | 0 | 0 | 0 | 0 | 1 | 539 | 4 | 389915407
| PP |  | Nakládání suti nebo vybouraných hmot na dopravní prostředky pro vodorovnou dopravu suti | [15 empty] | PP | 2
| P |  | Poznámka k položce: vybourané potrubí | [15 empty] | P | 2
86 | K | 997221571 | Vodorovná doprava vybouraných hmot do 1 km | t | 53.9 | 10 | 539 | CS ÚRS 2017 02 |  |  | základní |  | 0 | 0 | 0 | 0 | 0 | 4 | K | 2 |  |  |  | ROZPOCET | 539 | 0 | 0 | 0 | 0 | 1 | 539 | 4 | -715233260
| PP |  | Vodorovná doprava vybouraných hmot bez naložení, ale se složením a s hrubým urovnáním na vzdálenost do 1 km | [15 empty] | PP | 2
87 | K | 997221579 | Příplatek ZKD 1 km u vodorovné dopravy vybouraných hmot | t | 1024.1 | 10 | 10241 | CS ÚRS 2017 02 |  |  | základní |  | 0 | 0 | 0 | 0 | 0 | 4 | K | 2 |  |  |  | ROZPOCET | 10241 | 0 | 0 | 0 | 0 | 1 | 10241 | 4 | -1601906148
| PP |  | Vodorovná doprava vybouraných hmot bez naložení, ale se složením a s hrubým urovnáním na vzdálenost Příplatek k ceně za každý další i započatý 1 km přes 1 km | [15 empty] | PP | 2
| VV |  | 53,9*19 |  | 1024.1 | [13 empty] | VV | 2 | 2 | True | 1 | ROZPOCET
88 | K | 997221825 | Poplatek za uložení železobetonového odpadu na skládce (skládkovné) | t | 53.9 | 10 | 539 | CS ÚRS 2017 02 |  |  | základní |  | 0 | 0 | 0 | 0 | 0 | 4 | K | 2 |  |  |  | ROZPOCET | 539 | 0 | 0 | 0 | 0 | 1 | 539 | 4 | 119645345
| PP |  | Poplatek za uložení stavebního odpadu na skládce (skládkovné) železobetonového | [15 empty] | PP | 2
| P |  | Poznámka k položce: odpad z vybouraných propustků | [15 empty] | P | 2