## Stavba
#RTSROZP# | Položkový rozpočet stavby
| Stavba: |  |  | Oprava kaple Panny Marie
| Objekt: |  |  | Kaple Panny Marie parc.č. 1895/1
| Rozpočet: |  |  | Oprava kaple
| Objednatel: | [5 empty] | IČ:
DIČ:
| Projektant: | [5 empty] | IČ:
DIČ:
| Zhotovitel: | [5 empty] | IČ:
DIČ:
Vypracoval:
| Rozpis ceny | [6 empty] | Celkem
HSV | HSV | [6 empty] | 0
PSV | PSV | [6 empty] | 0
MON | MON | [6 empty] | 0
VN | Vedlejší náklady | [6 empty] | 0
ON | Ostatní náklady | [6 empty] | 0
| Celkem | [6 empty] | 0
Rekapitulace daní
| Základ pro sníženou DPH |  |  | 15 | % | 0 |  |  | CZK
| Snížená DPH |  |  | 15 | % | 0 |  |  | CZK
| Základ pro základní DPH |  |  | 21 | % | 0 |  |  | CZK
| Základní DPH |  |  | 21 | % | 0 |  |  | CZK
| Zaokrouhlení |  |  |  |  | 0 |  |  | CZK
| Cena celkem bez DPH |  |  |  |  | 0 |  |  | CZK
| Cena celkem s DPH |  |  |  |  | 0 |  |  | CZK
|  | v |  |  | dne
|  |  | Za zhotovitele |  |  |  | Za objednatele
Rekapitulace dílčích částí
#CASTI>> | Číslo | Název |  |  | Základ pro sníženou DPH | Základ pro základní DPH | DPH celkem | Cena celkem | %
1 | Stavba |  |  |  | 0 | 0 | 0 | 0
2 | 01 | Kaple Panny Marie parc.č. 1895/1 |  |  | 0 | 0 | 0 | 0
3 | 01 | Oprava kaple |  |  | 0 | 0 | 0 | 0
| Celkem za stavbu |  |  |  | 0 | 0 | 0 | 0 | 0
Rekapitulace dílů
| Číslo | Název |  |  | Typ dílu |  |  | Celkem | %
| 1 | Zemní práce |  |  | HSV |  |  | 0
| 11 | Přípravné a přidružené práce |  |  | HSV |  |  | 0
| 18 | Povrchové úpravy terénu |  |  | HSV |  |  | 0
| 3 | Svislé a kompletní konstrukce |  |  | HSV |  |  | 0
| 46 | Zpevněné plochy |  |  | HSV |  |  | 0
| 6 | Úpravy povrchu, podlahy |  |  | HSV |  |  | 0
| 94 | Lešení a stavební výtahy |  |  | HSV |  |  | 0
| 95 | Dokončovací konstrukce na pozemních stavbách |  |  | HSV |  |  | 0
| 96 | Bourání konstrukcí |  |  | HSV |  |  | 0
| 99 | Staveništní přesun hmot |  |  | HSV |  |  | 0
| 762 | Konstrukce tesařské |  |  | PSV |  |  | 0
| 765 | Krytiny tvrdé |  |  | PSV |  |  | 0
| 766 | Konstrukce truhlářské |  |  | PSV |  |  | 0
| 784 | Malby |  |  | PSV |  |  | 0
| D96 | Přesuny suti a vybouraných hmot |  |  | PSU |  |  | 0
| VN | Vedlejší náklady |  |  | VN |  |  | 0
| Cena celkem | [6 empty] | 0 | 0
Note on D11: Název
Note on D12: Ulice
Note on D13: Ulice
Note on C13: PSČ
Note on I11: IČO
Note on I12: DIČ

## VzorPolozky (hidden)
Položkový rozpočet
S:
O:
R:

## 01 01 Pol
Položkový rozpočet | [20 empty] | #TypZaznamu#
S: |  | Oprava kaple Panny Marie | [18 empty] | STA
O: |  | Kaple Panny Marie parc.č. 1895/1 | [18 empty] | OBJ
R: |  | Oprava kaple | [18 empty] | ROZ
P.č. | Číslo položky | Název položky | MJ | množství | cena / MJ | celkem | Dodávka | Dodávka celk. | Montáž | Montáž celk. | DPH | cena s DPH | hmotnost / MJ | hmotnost celk.(t) | dem. hmotnost / MJ | dem. hmotnost celk.(t) | Ceník | Cen. soustava
Díl: | 1 | Zemní práce |  |  |  | 0 |  | 0 |  | 0 |  | 0 |  | 0 |  | 0 |  |  |  |  | DIL
1 | 139601103 | Ruční výkop jam, rýh a šachet v hornině tř. 4 | m3 | 3.8565 |  | 0 |  | 0 |  | 0 | 21 | 0 | 0 | 0 | 0 | 0 | 800-1 | RTS |  |  | POL1_
|  | odkop terénu pro okap.chodník : 0,6*0,3*5,7*2+0,4*0,3*(3,6+0,7*2) |  | 2.652 | [16 empty] | VV
|  | pod novou podlahu : 0,15*(2,4*2,45+0,5*1,6+1,5*0,9) |  | 1.2045 | [16 empty] | VV
2 | 162701105 | Vodorovné přemístění výkopku z hor.1-4 do 10000 m | m3 | 3.8565 |  | 0 |  | 0 |  | 0 | 21 | 0 | 0 | 0 | 0 | 0 | 800-1 | RTS |  |  | POL1_1
3 | 162201203 | Vodorovné přemíst.výkopku, kolečko hor.1-4, do 10m | m3 | 3.8565 |  | 0 |  | 0 |  | 0 | 21 | 0 | 0 | 0 | 0 | 0 | 800-1 | RTS |  |  | POL1_
4 | 171201201 | Uložení sypaniny na skládku | m3 | 3.8565 |  | 0 |  | 0 |  | 0 | 21 | 0 | 0 | 0 | 0 | 0 | 800-1 | RTS |  |  | POL1_1
5 | 199000005 | Poplatek za skládku zeminy 1- 4 | t | 6.556 |  | 0 |  | 0 |  | 0 | 21 | 0 | 0 | 0 | 0 | 0 | 800-1 | RTS |  |  | POL1_1
|  | 3,8565*1,7 |  | 6.556 | [16 empty] | VV
Díl: | 11 | Přípravné a přidružené práce |  |  |  | 0 |  | 0 |  | 0 |  | 0 |  | 0.03 |  | 0 |  |  |  |  | DIL
6 | 111201501 | Spálení větví stromů o průměru nad 100 mm | kus | 10 |  | 0 |  | 0 |  | 0 | 21 | 0 | 0.00299 | 0.03 | 0 | 0 | 800-1 | RTS |  |  | POL1_
7 | 111203111 | Odstranění pařezu odfrézováním až do hloubky 50 cm | m2 | 1.2 |  | 0 |  | 0 |  | 0 | 21 | 0 | 0 | 0 | 0 | 0 | 823-1 | RTS |  |  | POL1_
|  | 0,6*0,6*2+0,4*0,4*3 |  | 1.2 | [16 empty] | VV
8 | 112201101 | Odstranění pařezů pod úrovní, o průměru 10 - 30 cm | kus | 5 |  | 0 |  | 0 |  | 0 | 21 | 0 | 5e-05 | 0 | 0 | 0 | 800-1 | RTS |  |  | POL1_
Díl: | 18 | Povrchové úpravy terénu |  |  |  | 0 |  | 0 |  | 0 |  | 0 |  | 0 |  | 0 |  |  |  |  | DIL
9 | 1801 | Výsadba+dodávka nových stromů - lípa s obvodem kmínku 16-18 cm, min výška 2,4 m vč.opěrného kůlu, výkop jamky, ohumusování, ochrana proti hlodavcům | kus | 4 |  | 0 |  | 0 |  | 0 | 21 | 0 | 0 | 0 | 0 | 0 |  | Vlastní |  |  | POL1_
Díl: | 3 | Svislé a kompletní konstrukce |  |  |  | 0 |  | 0 |  | 0 |  | 0 |  | 1.55 |  | 0 |  |  |  |  | DIL
10 | 331231114 | Zdivo pilířů a říms cihelné z CP 29 P15 na MVC, s použitím suché maltové směsi | m3 | 0.876 |  | 0 |  | 0 |  | 0 | 21 | 0 | 1.7725 | 1.55 | 0 | 0 | 801-1 | RTS |  |  | POL1_
|  | doplnění původních vikýřků : 0,3*0,6*0,8*4+0,15*0,25*1,0*2*4 |  | 0.876 | [16 empty] | VV
Díl: | 46 | Zpevněné plochy |  |  |  | 0 |  | 0 |  | 0 |  | 0 |  | 4.78 |  | 0 |  |  |  |  | DIL
11 | 451571222 | Podklad pod dlažbu ze štěrkopísku tl. do 15 cm | m2 | 8.84 |  | 0 |  | 0 |  | 0 | 21 | 0 | 0.3006 | 2.66 | 0 | 0 | 831-2 | RTS |  |  | POL1_
|  | pro okap.chodník : 0,6*5,7*2+0,4*(3,6+0,7*2) |  | 8.84 | [16 empty] | VV
12 | 639571215 | Okapový chodník podél budovy z valounů tl. 150 mm | m2 | 8.84 |  | 0 |  | 0 |  | 0 | 21 | 0 | 0.24 | 2.12 | 0 | 0 | 801-1 | RTS |  |  | POL1_
13 | 639571311 | Okapový chodník - textilie proti prorůstání 45g/m2 | m2 | 12 |  | 0 |  | 0 |  | 0 | 21 | 0 | 0 | 0 | 0 | 0 | 801-1 | RTS |  |  | POL1_
Díl: | 6 | Úpravy povrchu, podlahy |  |  |  | 0 |  | 0 |  | 0 |  | 0 |  | 10.14 |  | 0 |  |  |  |  | DIL
14 | 271531114 | Polštář základu z kameniva drceného 8-16 mm | m3 | 1.2045 |  | 0 |  | 0 |  | 0 | 21 | 0 | 1.7816 | 2.15 | 0 | 0 | 800-2 | RTS |  |  | POL1_
|  | pod novou podlahu : 0,15*(2,4*2,45+0,5*1,6+1,5*0,9) |  | 1.2045 | [16 empty] | VV
15 | 611422133 | Omítka vnitřní kleneb, skořepin, MVC, štuková | m2 | 11.756 |  | 0 |  | 0 |  | 0 | 21 | 0 | 0.05116 | 0.6 | 0 | 0 | 801-1 | RTS |  |  | POL1_
|  | celá plocha : 2,45*2,4*1,3+0,85*2,4*1,3+0,25*2,0+1,6*0,6 |  | 11.756 | [16 empty] | VV
16 | 612421637 | Omítka vnitřní zdiva, MVC, štuková | m2 | 31.44 |  | 0 |  | 0 |  | 0 | 21 | 0 | 0.04766 | 1.5 | 0 | 0 | 801-1 | RTS |  |  | POL1_
|  | celá plocha : 2,3*(2,4+2,45*2+0,6*2+0,35*2)-1,5*2,0+2,3*(2,4*2+0,9*2)-1,5*2,0+0,25*4,4 |  | 31.44 | [16 empty] | VV
17 | 622421144 | Omítka vnější stěn, MVC, štuková, složitost 3 | m2 | 71.32 |  | 0 |  | 0 |  | 0 | 21 | 0 | 0.05723 | 4.08 | 0 | 0 | 801-1 | RTS |  |  | POL1_
|  | celá plocha : 3,6*3,3+1,8*1,9-1,3*2,0+0,3*1,8*4+0,15*0,4*2 |  | 14.98 | [16 empty] | VV
|  | 3,6*3,3+1,8*1,9+0,15*0,4*2 |  | 15.42 | [16 empty] | VV
|  | (5,0*3,3+0,6*0,8*2+0,15*(0,7+0,9*4+2,2+0,3)+0,15*3,3*4)*2 |  | 40.92 | [16 empty] | VV
18 | 622471318 | Nátěr nebo nástřik stěn vnějších, složitost 3 - 4, hmota silikátová barevná skupina II | m2 | 71.32 |  | 0 |  | 0 |  | 0 | 21 | 0 | 0.00046 | 0.03 | 0 | 0 | 801-1 | RTS |  |  | POL1_
19 | 632451024 | Vyrovnávací potěr MC 15, v pásu, tl. 50 mm | m2 | 1.05 |  | 0 |  | 0 |  | 0 | 21 | 0 | 0.1231 | 0.13 | 0 | 0 | 801-1 | RTS |  |  | POL1_
|  | parapety v zadní části : 0,45*0,75*2+0,25*1,5 |  | 1.05 | [16 empty] | VV
20 | 632939221 | Pokládka dlažby cihelné tl.do 60mm do drtě tl.30mm | m2 | 8.03 |  | 0 |  | 0 |  | 0 | 21 | 0 | 0.05545 | 0.45 | 0 | 0 | 801-1 | RTS |  |  | POL1_
|  | pod novou podlahu : 2,4*2,45+0,5*1,6+1,5*0,9 |  | 8.03 | [16 empty] | VV
21 | 59610269,A | Cihla lícová TERCA plná český formát 14x29x6,5, červená tmavá | kus | 202.8619 |  | 0 |  | 0 |  | 0 | 21 | 0 | 0.0059 | 1.2 | 0 | 0 | SPCM | RTS |  |  | POL3_
|  | 8,03*24,06*1,05 |  | 202.8619 | [16 empty] | VV
Díl: | 94 | Lešení a stavební výtahy |  |  |  | 0 |  | 0 |  | 0 |  | 0 |  | 2.07 |  | 0 |  |  |  |  | DIL
22 | 941941051 | Montáž lešení leh.řad.s podlahami,š.1,5 m, H 10 m | m2 | 81.2 |  | 0 |  | 0 |  | 0 | 21 | 0 | 0.02426 | 1.97 | 0 | 0 | 800-3 | RTS |  |  | POL1_1
|  | 3,3*(7,0*2+5,0*2)+1,0*2 |  | 81.2 | [16 empty] | VV
23 | 941941391 | Příplatek za každý měsíc použití lešení k pol.1051 | m2 | 81.2 |  | 0 |  | 0 |  | 0 | 21 | 0 | 0.00109 | 0.09 | 0 | 0 | 800-3 | RTS |  |  | POL1_1
24 | 941941851 | Demontáž lešení leh.řad.s podlahami,š.1,5 m,H 10 m | m2 | 81.2 |  | 0 |  | 0 |  | 0 | 21 | 0 | 0 | 0 | 0 | 0 | 800-3 | RTS |  |  | POL1_1
25 | 941955001 | Lešení lehké pomocné, výška podlahy do 1,2 m | m2 | 7.92 |  | 0 |  | 0 |  | 0 | 21 | 0 | 0.00121 | 0.01 | 0 | 0 | 800-3 | RTS |  |  | POL1_
|  | 2,45*2,4+0,85*2,4 |  | 7.92 | [16 empty] | VV
Díl: | 95 | Dokončovací konstrukce na pozemních stavbách |  |  |  | 0 |  | 0 |  | 0 |  | 0 |  | 0 |  | 0 |  |  |  |  | DIL
26 | 952901411 | Vyčištění ostatních objektů | m2 | 20 |  | 0 |  | 0 |  | 0 | 21 | 0 | 0 | 0 | 0 | 0 | 801-1 | RTS |  |  | POL1_1
|  | 4,0*5,0 |  | 20 | [16 empty] | VV
Díl: | 96 | Bourání konstrukcí |  |  |  | 0 |  | 0 |  | 0 |  | 0 |  | 0 |  | 9.08 |  |  |  |  | DIL
27 | 965042141 | Bourání mazanin betonových tl. 10 cm, nad 4 m2 | m3 | 1.2045 |  | 0 |  | 0 |  | 0 | 21 | 0 | 0 | 0 | 2.2 | 2.65 | 801-3 | RTS |  |  | POL1_
|  | 0,15*8,03 |  | 1.2045 | [16 empty] | VV
28 | 965081712 | Bourání dlaždic keramických tl.1 cm, pl. do 1 m2, ručně, dlaždice keramické | m2 | 8.03 |  | 0 |  | 0 |  | 0 | 21 | 0 | 0 | 0 | 0.02 | 0.16 | 801-3 | RTS |  |  | POL1_
|  | pro novou podlahu : 2,4*2,45+0,5*1,6+1,5*0,9 |  | 8.03 | [16 empty] | VV
29 | 968062456 | Vybourání dřevěných dveřních zárubní pl. nad 2 m2 | m2 | 2.6 |  | 0 |  | 0 |  | 0 | 21 | 0 | 0.001 | 0 | 0.067 | 0.17 | 801-3 | RTS |  |  | POL1_
|  | 1,3*2,0 |  | 2.6 | [16 empty] | VV
30 | 978012191 | Otlučení omítek vnitřních rákosov.stropů do 100 % | m2 | 11.576 |  | 0 |  | 0 |  | 0 | 21 | 0 | 0 | 0 | 0.05 | 0.58 | 801-3 | RTS |  |  | POL1_
31 | 978013191 | Otlučení omítek vnitřních stěn v rozsahu do 100 % | m2 | 31.44 |  | 0 |  | 0 |  | 0 | 21 | 0 | 0 | 0 | 0.046 | 1.45 | 801-3 | RTS |  |  | POL1_
32 | 978015291 | Otlučení omítek vnějších MVC v složit.1-4 do 100 % | m2 | 69 |  | 0 |  | 0 |  | 0 | 21 | 0 | 0 | 0 | 0.059 | 4.07 | 801-3 | RTS |  |  | POL1_
33 | 784402801 | Odstranění malby oškrábáním v místnosti H do 3,8 m, před otlučením omítek - průzkum | m2 | 43.016 |  | 0 |  | 0 |  | 0 | 21 | 0 | 0 | 0 | 0 | 0 | 800-784 | RTS |  |  | POL1_
|  | 31,44+11,576 |  | 43.016 | [16 empty] | VV
Díl: | 99 | Staveništní přesun hmot |  |  |  | 0 |  | 0 |  | 0 |  | 0 |  | 0 |  | 0 |  |  |  |  | DIL
34 | 998011002 | Přesun hmot pro budovy zděné výšky do 12 m | t | 18.5641 |  | 0 |  | 0 |  | 0 | 21 | 0 | 0 | 0 | 0 | 0 | 801-1 | RTS |  |  | POL7_
Díl: | 762 | Konstrukce tesařské |  |  |  | 0 |  | 0 |  | 0 |  | 0 |  | 1.65 |  | 1.01 |  |  |  |  | DIL
35 | 762311103 | Montáž kotevních želez, příložek, patek, táhel, na chem kotvu | kus | 8 |  | 0 |  | 0 |  | 0 | 21 | 0 | 0.00332 | 0.03 | 0 | 0 | 800-762 | RTS |  |  | POL1_
36 | 762332110 | Montáž vázaných krovů pravidelných do 120 cm2 | m | 11.2 |  | 0 |  | 0 |  | 0 | 21 | 0 | 0.00099 | 0.01 | 0 | 0 | 800-762 | RTS |  |  | POL1_
|  | námětky : 0,8*14 |  | 11.2 | [16 empty] | VV
37 | 762332120 | Montáž vázaných krovů pravidelných do 224 cm2 | m | 84.3 |  | 0 |  | 0 |  | 0 | 21 | 0 | 0.00099 | 0.08 | 0 | 0 | 800-762 | RTS |  |  | POL1_
|  | pozednice 16/12 : 4,7*2+2,9*2 |  | 15.2 | [16 empty] | VV
|  | krokve 12/16 : 2,5*14+1,0*2*4+0,3*2*4+1,6*2*4+0,8*4 |  | 61.4 | [16 empty] | VV
|  | hambalky 12/14 : 1,1*7 |  | 7.7 | [16 empty] | VV
38 | 762332130 | Montáž vázaných krovů pravidelných do 288 cm2 | m | 2.4 |  | 0 |  | 0 |  | 0 | 21 | 0 | 0.00099 | 0 | 0 | 0 | 800-762 | RTS |  |  | POL1_
|  | sloupky 16/16 : 0,6*4 |  | 2.4 | [16 empty] | VV
39 | 762331812 | Demontáž konstrukcí krovů z hranolů do 224 cm2 | m | 57.9 |  | 0 |  | 0 |  | 0 | 21 | 0 | 0 | 0 | 0.014 | 0.81 | 800-762 | RTS |  |  | POL1_
|  | pozednice : 4,7*2+2,9*2 |  | 15.2 | [16 empty] | VV
|  | krokve : 2,5*14 |  | 35 | [16 empty] | VV
|  | hambalky : 1,1*7 |  | 7.7 | [16 empty] | VV
40 | 762342202 | Montáž laťování střech, vzdálenost latí do 22 cm | m2 | 30.72 |  | 0 |  | 0 |  | 0 | 21 | 0 | 0 | 0 | 0 | 0 | 800-762 | RTS |  |  | POL1_
41 | 762342811 | Demontáž laťování střech, rozteč latí do 22 cm | m2 | 29.12 |  | 0 |  | 0 |  | 0 | 21 | 0 | 0 | 0 | 0.007 | 0.2 | 800-762 | RTS |  |  | POL1_
42 | 762395000 | Spojovací a ochranné prostředky pro střechy | m3 | 2.4112 |  | 0 |  | 0 |  | 0 | 21 | 0 | 0.02357 | 0.06 | 0 | 0 | 800-762 | RTS |  |  | POL1_
|  | 0,16*0,16*2,4+0,16*0,12*15,2+0,12*0,16*61,4+0,12*0,14*7,7+0,12*0,1*0,8*14 |  | 1.7959 | [16 empty] | VV
|  | latě : 0,04*0,06*30,8/0,17 |  | 0.43482 | [16 empty] | VV
|  | kontralatě : 0,04*0,06*(2,8*14+1,0*8+0,3*8+1,6*16) |  | 0.18048 | [16 empty] | VV
43 | 765799231 | Montáž kontralaťování při vzdálenosti latí do 1 m | m2 | 30.72 |  | 0 |  | 0 |  | 0 | 21 | 0 | 0 | 0 | 0 | 0 | 800-765 | RTS |  |  | POL1_
44 | 783781002 | Nátěr tesařských konstrukcí impregnace karbolín 2x | m2 | 52.468 |  | 0 |  | 0 |  | 0 | 21 | 0 | 0.00022 | 0.01 | 0 | 0 | 800-783 | RTS |  |  | POL1_
|  | 0,36*11,2+0,56*15,2+0,56*61,4+0,52*7,7+0,64*2,4 |  | 52.468 | [16 empty] | VV
45 | 31175101 | Závitová tyč+matka+podložka (kotvení pozednice) | kus | 8 |  | 0 |  | 0 |  | 0 | 21 | 0 | 0.0002 | 0 | 0 | 0 | SPCM | RTS |  |  | POL3_
46 | 60515218 | Hranol SM/JD 1 | m3 | 1.9755 |  | 0 |  | 0 |  | 0 | 21 | 0 | 0.55 | 1.09 | 0 | 0 | SPCM | RTS |  |  | POL3_
|  | 1,79592*1,1 |  | 1.9755 | [16 empty] | VV
47 | 60517102 | Lať SM/JD 1 pod 25 cm2 délka 200-399 cm impregnované | m3 | 0.67683 |  | 0 |  | 0 |  | 0 | 21 | 0 | 0.55 | 0.37 | 0 | 0 | SPCM | RTS |  |  | POL3_
|  | latě : (0,04*0,06*30,8/0,17)*1,1 |  | 0.47831 | [16 empty] | VV
|  | kontralatě : (0,04*0,06*(2,8*14+1,0*8+0,3*8+1,6*16))*1,1 |  | 0.19853 | [16 empty] | VV
48 | 998762202 | Přesun hmot pro tesařské konstrukce, výšky do 12 m | % |  |  | 0 |  | 0 |  | 0 | 21 | 0 | 0 | 0 | 0 | 0 | 800-762 | RTS |  |  | POL7_
Díl: | 765 | Krytiny tvrdé |  |  |  | 0 |  | 0 |  | 0 |  | 0 |  | 2.41 |  | 0.2 |  |  |  |  | DIL
49 | 765311521 | Krytina z bobrovek střech slož.,šupinová, na sucho, režné tašky kulatý řez, vč. doplňkových tašek | m2 | 30.72 |  | 0 |  | 0 |  | 0 | 21 | 0 | 0.07228 | 2.22 | 0 | 0 | 800-765 | RTS |  |  | POL1_
|  | 2,8*5,2*2+1,0*1,0*4-1,2*0,5*4 |  | 30.72 | [16 empty] | VV
50 | 765319412 | Montáž krajních tašek do malty, bobrovka | m | 19.2 |  | 0 |  | 0 |  | 0 | 21 | 0 | 0 | 0 | 0 | 0 | 800-765 | RTS |  |  | POL1_
|  | 2,8*4+1,0*2*4 |  | 19.2 | [16 empty] | VV
51 | 765311534 | Hřeben bobrovka, hřebenáči č.1 nosovými, do malty, s použitím suché maltové směsi | m | 9.6 |  | 0 |  | 0 |  | 0 | 21 | 0 | 0.01427 | 0.14 | 0 | 0 | 800-765 | RTS |  |  | POL1_
|  | 1,1*4+5,2 |  | 9.6 | [16 empty] | VV
52 | 765901102 | Fólie podstřešní paropropustná Tuning Fol - N | m2 | 30.72 |  | 0 |  | 0 |  | 0 | 21 | 0 | 0.00151 | 0.05 | 0 | 0 | 800-765 | RTS |  |  | POL1_
53 | 767392802 | Demontáž krytin střech z plechů, šroubovaných | m2 | 29.12 |  | 0 |  | 0 |  | 0 | 21 | 0 | 0 | 0 | 0.007 | 0.2 | 800-767 | RTS |  |  | POL1_
|  | 2,8*5,2*2 |  | 29.12 | [16 empty] | VV
54 | 998765201 | Přesun hmot pro krytiny tvrdé, výšky do 6 m | % |  |  | 0 |  | 0 |  | 0 | 21 | 0 | 0 | 0 | 0 | 0 | 800-765 | RTS |  |  | POL7_
Díl: | 766 | Konstrukce truhlářské |  |  |  | 0 |  | 0 |  | 0 |  | 0 |  | 0.02 |  | 0 |  |  |  |  | DIL
55 | 766101 | D+M dř. dveře vchodové 2-kř. 1300/2000 mm+zárubeň+mříže, vč.nátěru a kování | kus | 1 |  | 0 |  | 0 |  | 0 | 21 | 0 | 0 | 0 | 0 | 0 |  | Vlastní |  |  | POL1_
56 | 766102 | D+M dř. parapetních desek z hobl.fošen tl.38mm vč.nátěru | m2 | 1.05 |  | 0 |  | 0 |  | 0 | 21 | 0 | 0 | 0 | 0 | 0 |  | Vlastní |  |  | POL1_
|  | parapety v zadní části : 0,45*0,75*2+0,25*1,5 |  | 1.05 | [16 empty] | VV
57 | 766103 | D+M nových sedáků na žulové podstavce - fošny tl.38mm hoblované+nátěr+kotvení | m2 | 0.72 |  | 0 |  | 0 |  | 0 | 21 | 0 | 0.0243 | 0.02 | 0 | 0 |  | Vlastní |  |  | POL1_
|  | 0,4*1,8 |  | 0.72 | [16 empty] | VV
58 | 998766202 | Přesun hmot pro truhlářské konstr., výšky do 12 m | % |  |  | 0 |  | 0 |  | 0 | 21 | 0 | 0 | 0 | 0 | 0 | 800-766 | RTS |  |  | POL7_
Díl: | 784 | Malby |  |  |  | 0 |  | 0 |  | 0 |  | 0 |  | 0.03 |  | 0 |  |  |  |  | DIL
59 | 784181201 | Penetrace podkladu nátěrem silikátovým,1x | m2 | 43.016 |  | 0 |  | 0 |  | 0 | 21 | 0 | 0.00016 | 0.01 | 0 | 0 | 800-784 | RTS |  |  | POL1_
|  | stěny+strop : 31,44+11,576 |  | 43.016 | [16 empty] | VV
60 | 784185112 | Malba tekutá silikátová, bílá, bez penetrace, 2 x | m2 | 43.016 |  | 0 |  | 0 |  | 0 | 21 | 0 | 0.00042 | 0.02 | 0 | 0 | 800-784 | RTS |  |  | POL1_7
Díl: | D96 | Přesuny suti a vybouraných hmot |  |  |  | 0 |  | 0 |  | 0 |  | 0 |  | 0 |  | 0 |  |  |  |  | DIL
61 | 979087112 | Nakládání suti na dopravní prostředky | t | 10.299 |  | 0 |  | 0 |  | 0 | 21 | 0 | 0 | 0 | 0 | 0 | 821-1 | RTS |  |  | POL8_
62 | 979081111 | Odvoz suti a vybour. hmot na skládku do 1 km | t | 10.299 |  | 0 |  | 0 |  | 0 | 21 | 0 | 0 | 0 | 0 | 0 | 801-3 | RTS |  |  | POL8_
63 | 979081121 | Příplatek k odvozu za každý další 1 km | t | 92.6912 |  | 0 |  | 0 |  | 0 | 21 | 0 | 0 | 0 | 0 | 0 | 801-3 | RTS |  |  | POL8_
64 | 979082111 | Vnitrostaveništní doprava suti do 10 m | t | 10.299 |  | 0 |  | 0 |  | 0 | 21 | 0 | 0 | 0 | 0 | 0 | 801-3 | RTS |  |  | POL8_
65 | 979990001 | Poplatek za skládku stavební suti | t | 10.299 |  | 0 |  | 0 |  | 0 | 21 | 0 | 0 | 0 | 0 | 0 | 801-3 | RTS |  |  | POL8_
Díl: | VN | Vedlejší náklady |  |  |  | 0 |  | 0 |  | 0 |  | 0 |  | 0 |  | 0 |  |  |  |  | DIL
66 | 001T | Mimostaveništní doprava | Soubor | 1 |  | 0 |  | 0 |  | 0 | 21 | 0 | 0 | 0 | 0 | 0 |  | Vlastní |  |  | POL99_2
67 | 005122 R | Provozní vlivy (zásobování elektřinou, odlehlé místo) | Soubor | 1 |  | 0 |  | 0 |  | 0 | 21 | 0 | 0 | 0 | 0 | 0 |  | RTS |  |  | POL99_2
[19 empty] | 15 | 21
| Celkem |  |  |  |  | 0 | [12 empty] | 0 | 0 | SUM
Poznámky uchazeče k zadání
POPUZIV
END