## redukce návrhového deště
Redukce návrhového deště
24 hodinové srážkové úhrny podle doby opakování | [11 empty] | čas [min] | úhrn v kroku [mm] | intenzita [mm/min] | kumulativní úhrn [mm]
N | H 1d,N | H 120m,N | [8 empty] | váhy |  | N10 | N10 | N10
| [mm/24h] | [mm] | [7 empty] | 1 | 0.0059172 | 0 | 0.21422 | 0.042844 | 0.21422
2 | 31.5 | 19.2 | [7 empty] | 2 | 0.011834 | 5 | 0.42844 | 0.085688 | 0.64266
10 | 50.4 | 36.2 | [7 empty] | 3 | 0.017751 | 10 | 0.64266 | 0.12853 | 1.2853
20 | 58.1 | 44.7 | [7 empty] | 4 | 0.023669 | 15 | 0.85688 | 0.17138 | 2.1422
50 | 67.5 | 56.1 | [7 empty] | 5 | 0.029586 | 20 | 1.0711 | 0.21422 | 3.2133
100 | 74.9 | 64.4 | [7 empty] | 6 | 0.035503 | 25 | 1.2853 | 0.25706 | 4.4986
[10 empty] | 7 | 0.04142 | 30 | 1.4995 | 0.29991 | 5.9981
hodnoty parametrů | [9 empty] | 8 | 0.047337 | 35 | 1.7138 | 0.34275 | 7.7119
N |  | 10 - 40 | 40 - 120 | 120 - 1440 |  | doba trvání srážky: | 120 | min |  | 9 | 0.053254 | 40 | 1.928 | 0.38559 | 9.6399
| a | 0.169 | 0.227 | 0.193 | [5 empty] | 10 | 0.059172 | 45 | 2.1422 | 0.42844 | 11.7821
1 | 1-c | 0.227 | 0.197 | 0.226 | doba opakování | redukční součinitel | srážkový úhrn | intenzita srážky | vydatnost srážky | 11 | 0.065089 | 50 | 2.3564 | 0.47128 | 14.1385
| c | 0.723 | 0.804 | 0.774 | N | ψ t,N | H t,N | r t,N | r t,N | 12 | 0.071006 | 55 | 2.5706 | 0.51413 | 16.7091
| a | 0.166 | 0.237 | 0.235 |  | [-] | [mm] | [mm/h] | [l/s/ha] | 13 | 0.076923 | 60 | 2.7849 | 0.55697 | 19.494
2 | 1-c | 0.299 | 0.197 | 0.199 | 1 | 0.56945 | 17.9375 |  |  | 12 | 0.071006 | 65 | 2.5706 | 0.51413 | 22.0646
| c | 0.701 | 0.803 | 0.801 | 2 | 0.60929 | 19.1927 | 9.5963 | 26.6565 | 11 | 0.065089 | 70 | 2.3564 | 0.47128 | 24.421
| a | 0.171 | 0.265 | 0.324 | 5 | 0.68048 | 21.4353 |  |  | 10 | 0.059172 | 75 | 2.1422 | 0.42844 | 26.5632
5 | 1-c | 0.312 | 0.197 | 0.155 | 10 | 0.71831 | 36.2031 | 18.1015 | 50.282 | 9 | 0.053254 | 80 | 1.928 | 0.38559 | 28.4912
| c | 0.688 | 0.803 | 0.845 | 20 | 0.76908 | 44.6838 | 22.3419 | 62.0609 | 8 | 0.047337 | 85 | 1.7138 | 0.34275 | 30.2049
| a | 0.163 | 0.28 | 0.38 | 50 | 0.83055 | 56.0622 | 28.0311 | 77.8642 | 7 | 0.04142 | 90 | 1.4995 | 0.29991 | 31.7045
10 | 1-c | 0.344 | 0.197 | 0.133 | 100 | 0.85974 | 64.3942 | 32.1971 | 89.4364 | 6 | 0.035503 | 95 | 1.2853 | 0.25706 | 32.9898
| c | 0.656 | 0.803 | 0.867 | [5 empty] | 5 | 0.029586 | 100 | 1.0711 | 0.21422 | 34.0609
| a | 0.169 | 0.3 | 0.463 | [5 empty] | 4 | 0.023669 | 105 | 0.85688 | 0.17138 | 34.9177
20 | 1-c | 0.352 | 0.197 | 0.106 | [5 empty] | 3 | 0.017751 | 110 | 0.64266 | 0.12853 | 35.5604
| c | 0.648 | 0.803 | 0.894 | [5 empty] | 2 | 0.011834 | 115 | 0.42844 | 0.085688 | 35.9888
| a | 0.174 | 0.323 | 0.58 | [5 empty] | 1 | 0.0059172 | 120 | 0.21422 | 0.042844 | 36.2031
50 | 1-c | 0.362 | 0.197 | 0.075 | [5 empty] | 169
| c | 0.638 | 0.803 | 0.925
| a | 0.173 | 0.335 | 0.642
100 | 1-c | 0.375 | 0.197 | 0.061
| c | 0.625 | 0.803 | 0.939

## vzorce
Způsob stanovení objemu povrchového odtoku
Pro výpočet objemu povrchového odtoku byla použita metoda CN křivek
Výpočet přímého odtoku: |  |  |  | kde: | H0 … přímý odtok (mm)
Hs … úhrn přívalové návrhové srážky (mm)
A … potenciální retence
Potenciální retence: |  |  |  |  | kde: | A … potenciální retence
CN … čísla odtokových křivek
Objem přímého odtoku: |  |  |  |  | kde: | OpH … objem přímého odtoku (m3)
P … plocha povodí (km2)
H0 … přímý odtok (mm)
Kulminační průtok: |  |  |  |  | kde: | QpH … objem kulminačního průtoku (m3/s)
qpH … jednotkový kulminační průtok stanovený na základě doby koncentrace,
úhrnu návrhového deště a potenciální retence (viz dále)
Pp … plocha povodí (km2)
H0 … výška odtoku (mm)
f … opravný součinitel pro rybníky a mokřady
Stanovení doby koncentrace
Plošný (svahový) povrchový odtok kratší než 100 m:
|  | kde: | Tta … doba doběhu (h)
n … Manningův součinitel drsnosti
l … délka poudění (m)
Hs2 … úhrn 24 hod. deště s dobou opakování 2 roky (mm)
s … hydraulický sklon povrchu (m/m)
[5 empty] | kde: | Ttb … doba doběhu (h)
Soustředěný odtok v malé hloubce: | [5 empty] | l … délka proudění (m)
v … průměrná rychlost (m/s)
| - nezpevněný povrch | v = 4.918 . s0.5 |  |  | kde: | v … průměrná rychlost (m/s)
|  | v = 6.196 . s0.5 |  |  |  | s … sklon odtokového prvku
Otevřené koryto: |  |  | kde: | Ttb … doba doběhu (h)
l … délka proudění (m)
v … průměrná rychlost (m/s)
|  |  | kde: | R … hydraulický poloměr (m), R= S/O
S … plocha příčného profilu
O … omočený obvod (m)
n … Manningův drsnostní součinitel
s … sklon koryta toku
Doba koncentrace:
T = Tta + Ttb + Ttc (h)

## (1)
Zvolený profil: | KP1
Výpočet:
Popis: | Propustek pod polní cestou bloky OP "U nádraží"
[8 empty] | Potenciální retence | A = | 63.5
Výpočtové parametry: | [7 empty] | Přímý odtok | H0 = | 6.3477 | mm
Úhrn návrhovéh deště |  | Hs = | 36.2 | mm |  |  |  | Objem přímého odtoku | OpH = | 456.5584 | m3
Přispívající plocha |  | P = | 0.071925 | km2 | = | 71925 | m2
Číslo odtokové křivky |  | CN = | 80 |  |  |  |  | Doba doběhu plošného p.o. | Tta = | 0.21355 | h | = | 768.7801 | s | = | 12.813 | min
Úhrn 24hod deště T = 2 roky |  | Hs2 = | 31.5 | mm
[8 empty] | Soustředěný o. v malé hl. | Ttb = | 0.1412 | h | = | 508.3367 | s | = | 8.4723 | min
Hydraulická délka povodí |  | Lcelk. = | 636 |  |  |  |  | - nezpevněný povrch | v = | 0.9836 | m/s
Délka proudění (plocha) |  | l1 = | 100 | m |  |  |  | Otevřené koryto | Ttc = | 0 | h | = | 0 | s | = | 0 | min
Délka proudění (soustředěný, malá hloubka) |  | l2 = | 500 | m
Délka proudění (koryto) |  | l3 = | 0 | m |  |  |  | Hydraulický poloměr | R = | 0.25
[9 empty] | v = | 2.4052 | m/s
Drsnost (plocha) |  | n1 = | 0.05
Drsnost (koryto) |  | n2 = | 0.033 |  |  |  |  | Doba koncentrace | Tc = | 0.35475 | h | = | 1277.1169 | s | = | 21.2853 | min
Sklon (plocha) |  | s1 = | 0.04 | m/m |  |  |  | Poměr Ia / Hs |  | 0.4
Sklon prvku (soustředěný o., malá hloubka) |  | s2 = | 0.04 | m/m
Sklon koryta |  | s3 = | 0.04 | m/m |  |  |  | Jednotkový kulm. průtok | qpH = | 470
Plocha př. profilu koryta |  | A = | 0.4 | m2 |  |  |  | Kulminanční průtok | QpH = | 0.09227 | m3/s | = | 92.2705 | l/s
Omočený obvod |  | O = | 1.6 | m
Opravný součinitel |  | f = | 1

## (2)
Zvolený profil: | KP2
Výpočet:
Popis: | Propustek pod železnicí, bloky OP "U nádraží"
[8 empty] | Potenciální retence | A = | 71.641
Výpočtové parametry: | [7 empty] | Přímý odtok | H0 = | 5.1156 | mm
Úhrn návrhovéh deště |  | Hs = | 36.2 | mm |  |  |  | Objem přímého odtoku | OpH = | 1955.9393 | m3
Přispívající plocha |  | P = | 0.38235 | km2 | = | 382347 | m2
Číslo odtokové křivky |  | CN = | 78 |  |  |  |  | Doba doběhu plošného p.o. | Tta = | 0.21355 | h | = | 768.7801 | s | = | 12.813 | min
Úhrn 24hod deště T = 2 roky |  | Hs2 = | 31.5 | mm
[8 empty] | Soustředěný o. v malé hl. | Ttb = | 0.15674 | h | = | 564.2538 | s | = | 9.4042 | min
Hydraulická délka povodí |  | Lcelk. = | 783 |  |  |  |  | - nezpevněný povrch | v = | 0.9836 | m/s
Délka proudění (plocha) |  | l1 = | 100 | m |  |  |  | Otevřené koryto | Ttc = | 0.014783 | h | = | 53.2191 | s | = | 0.88698 | min
Délka proudění (soustředěný, malá hloubka) |  | l2 = | 555 | m
Délka proudění (koryto) |  | l3 = | 128 | m |  |  |  | Hydraulický poloměr | R = | 0.25
[9 empty] | v = | 2.4052 | m/s
Drsnost (plocha) |  | n1 = | 0.05
Drsnost (koryto) |  | n2 = | 0.033 |  |  |  |  | Doba koncentrace | Tc = | 0.38507 | h | = | 1386.253 | s | = | 23.1042 | min
Sklon (plocha) |  | s1 = | 0.04 | m/m |  |  |  | Poměr Ia / Hs |  | 0.45
Sklon prvku (soustředěný o., malá hloubka) |  | s2 = | 0.04 | m/m
Sklon koryta |  | s3 = | 0.04 | m/m |  |  |  | Jednotkový kulm. průtok | qpH = | 340
Plocha př. profilu koryta |  | A = | 0.4 | m2 |  |  |  | Kulminanční průtok | QpH = | 0.28596 | m3/s | = | 285.9583 | l/s
Omočený obvod |  | O = | 1.6 | m
Opravný součinitel |  | f = | 1

## (3)
Zvolený profil: | KP3
Výpočet:
Popis: | Příkopový propustek č.p.43, intravilán Pomezí n. O. + část lokality "U Nádraží"
[8 empty] | Potenciální retence | A = | 52.0241
Výpočtové parametry: | [7 empty] | Přímý odtok | H0 = | 8.5505 | mm
Úhrn návrhovéh deště |  | Hs = | 36.2 | mm |  |  |  | Objem přímého odtoku | OpH = | 318.4708 | m3
Přispívající plocha |  | P = | 0.037246 | km2 | = | 37246 | m2
Číslo odtokové křivky |  | CN = | 83 |  |  |  |  | Doba doběhu plošného p.o. | Tta = | 0.14802 | h | = | 532.876 | s | = | 8.8813 | min
Úhrn 24hod deště T = 2 roky |  | Hs2 = | 31.5 | mm
[8 empty] | Soustředěný o. v malé hl. | Ttb = | 0 | h | = | 0 | s | = | 0 | min
Hydraulická délka povodí |  | Lcelk. = | 410 |  |  |  |  | - nezpevněný povrch | v = | 1.5552 | m/s
Délka proudění (plocha) |  | l1 = | 100 | m |  |  |  | Otevřené koryto | Ttc = | 0.022644 | h | = | 81.5171 | s | = | 1.3586 | min
Délka proudění (soustředěný, malá hloubka) |  | l2 = | 0 | m
Délka proudění (koryto) |  | l3 = | 310 | m |  |  |  | Hydraulický poloměr | R = | 0.25
[9 empty] | v = | 3.8029 | m/s
Drsnost (plocha) |  | n1 = | 0.05
Drsnost (koryto) |  | n2 = | 0.033 |  |  |  |  | Doba koncentrace | Tc = | 0.17066 | h | = | 614.3931 | s | = | 10.2399 | min
Sklon (plocha) |  | s1 = | 0.1 | m/m |  |  |  | Poměr Ia / Hs |  | 0.35
Sklon prvku (soustředěný o., malá hloubka) |  | s2 = | 0.1 | m/m
Sklon koryta |  | s3 = | 0.1 | m/m |  |  |  | Jednotkový kulm. průtok | qpH = | 700
Plocha př. profilu koryta |  | A = | 0.4 | m2 |  |  |  | Kulminanční průtok | QpH = | 0.09586 | m3/s | = | 95.8597 | l/s
Omočený obvod |  | O = | 1.6 | m
Opravný součinitel |  | f = | 1
Note on C1: Kouřík Libor: neměla by být plocha zmenšena? proč i pole nad tratí?

## (4)
Zvolený profil: | KP4
Výpočet:
Popis: | Propustek pod cestou, intravilán Pomezí nad Ohří
[8 empty] | Potenciální retence | A = | 108.8571
Výpočtové parametry: | [7 empty] | Přímý odtok | H0 = | 1.6886 | mm
Úhrn návrhovéh deště |  | Hs = | 36.2 | mm |  |  |  | Objem přímého odtoku | OpH = | 21.9522 | m3
Přispívající plocha |  | P = | 0.013 | km2 | = | 13000 | m2
Číslo odtokové křivky |  | CN = | 70 |  |  |  |  | Doba doběhu plošného p.o. | Tta = | 0.21355 | h | = | 768.7801 | s | = | 12.813 | min
Úhrn 24hod deště T = 2 roky |  | Hs2 = | 31.5 | mm
[8 empty] | Soustředěný o. v malé hl. | Ttb = | 0.041415 | h | = | 149.0954 | s | = | 2.4849 | min
Hydraulická délka povodí |  | Lcelk. = | 294 |  |  |  |  | - nezpevněný povrch | v = | 1.3012 | m/s
Délka proudění (plocha) |  | l1 = | 100 | m |  |  |  | Otevřené koryto | Ttc = | 0 | h | = | 0 | s | = | 0 | min
Délka proudění (soustředěný, malá hloubka) |  | l2 = | 194 | m
Délka proudění (koryto) |  | l3 = | 0 | m |  |  |  | Hydraulický poloměr | R = | 0.25
[9 empty] | v = | 2.4052 | m/s
Drsnost (plocha) |  | n1 = | 0.05
Drsnost (koryto) |  | n2 = | 0.033 |  |  |  |  | Doba koncentrace | Tc = | 0.25497 | h | = | 917.8755 | s | = | 15.2979 | min
Sklon (plocha) |  | s1 = | 0.04 | m/m |  |  |  | Poměr Ia / Hs |  | 0.68
Sklon prvku (soustředěný o., malá hloubka) |  | s2 = | 0.07 | m/m
Sklon koryta |  | s3 = | 0.04 | m/m |  |  |  | Jednotkový kulm. průtok | qpH = | 150
Plocha př. profilu koryta |  | A = | 0.4 | m2 |  |  |  | Kulminanční průtok | QpH = | 0.0014159 | m3/s | = | 1.4159 | l/s
Omočený obvod |  | O = | 1.6 | m
Opravný součinitel |  | f = | 1

## (32)
Zvolený profil: | KP32
Výpočet:
Popis: | Propustek pod tratí, Výhledský p.
[8 empty] | Potenciální retence | A = | 93.9452
Výpočtové parametry: | [7 empty] | Přímý odtok | H0 = | 2.7223 | mm
Úhrn návrhovéh deště |  | Hs = | 36.2 | mm |  |  |  | Objem přímého odtoku | OpH = | 16325.4502 | m3
Přispívající plocha |  | P = | 5.997 | km2 | = | 5997000 | m2
Číslo odtokové křivky |  | CN = | 73 |  |  |  |  | Doba doběhu plošného p.o. | Tta = | 0.17072 | h | = | 614.5921 | s | = | 10.2432 | min
Úhrn 24hod deště T = 2 roky |  | Hs2 = | 31.5 | mm
[8 empty] | Soustředěný o. v malé hl. | Ttb = | 0.056482 | h | = | 203.3347 | s | = | 3.3889 | min
Hydraulická délka povodí |  | Lcelk. = | 1484 |  |  |  |  | - nezpevněný povrch | v = | 2.459 | m/s
Délka proudění (plocha) |  | l1 = | 100 | m |  |  |  | Otevřené koryto | Ttc = | 0.52135 | h | = | 1876.8741 | s | = | 31.2812 | min
Délka proudění (soustředěný, malá hloubka) |  | l2 = | 500 | m
Délka proudění (koryto) |  | l3 = | 3192 | m |  |  |  | Hydraulický poloměr | R = | 0.25
[9 empty] | v = | 1.7007 | m/s
Drsnost (plocha) |  | n1 = | 0.05
Drsnost (koryto) |  | n2 = | 0.033 |  |  |  |  | Doba koncentrace | Tc = | 0.74856 | h | = | 2694.8009 | s | = | 44.9133 | min
Sklon (plocha) |  | s1 = | 0.07 | m/m |  |  |  | Poměr Ia / Hs |  | 0.58
Sklon prvku (soustředěný o., malá hloubka) |  | s2 = | 0.25 | m/m
Sklon koryta |  | s3 = | 0.02 | m/m |  |  |  | Jednotkový kulm. průtok | qpH = | 140
Plocha př. profilu koryta |  | A = | 0.4 | m2 |  |  |  | Kulminanční průtok | QpH = | 0.98279 | m3/s | = | 982.7921 | l/s
Omočený obvod |  | O = | 1.6 | m
Opravný součinitel |  | f = | 1

## (5)
Zvolený profil: | KP5
Výpočet:
Popis: | Koryto vodoteče vs. intravilán Pomezí nad Ohří
[8 empty] | Potenciální retence | A = | 89.2432
Výpočtové parametry: | [7 empty] | Přímý odtok | H0 = | 3.13 | mm
Úhrn návrhovéh deště |  | Hs = | 36.2 | mm |  |  |  | Objem přímého odtoku | OpH = | 669.9785 | m3
Přispívající plocha |  | P = | 0.21405 | km2 | = | 214050 | m2
Číslo odtokové křivky |  | CN = | 74 |  |  |  |  | Doba doběhu plošného p.o. | Tta = | 0.11919 | h | = | 429.0828 | s | = | 7.1514 | min
Úhrn 24hod deště T = 2 roky |  | Hs2 = | 31.5 | mm
[8 empty] | Soustředěný o. v malé hl. | Ttb = | 0.023968 | h | = | 86.2856 | s | = | 1.4381 | min
Hydraulická délka povodí |  | Lcelk. = | 1300 |  |  |  |  | - nezpevněný povrch | v = | 1.7036 | m/s
Délka proudění (plocha) |  | l1 = | 100 | m |  |  |  | Otevřené koryto | Ttc = | 0.12779 | h | = | 460.0362 | s | = | 7.6673 | min
Délka proudění (soustředěný, malá hloubka) |  | l2 = | 147 | m
Délka proudění (koryto) |  | l3 = | 1053 | m |  |  |  | Hydraulický poloměr | R = | 0.19634
[9 empty] | v = | 2.289 | m/s
Drsnost (plocha) |  | n1 = | 0.04
Drsnost (koryto) |  | n2 = | 0.033 |  |  |  |  | Doba koncentrace | Tc = | 0.27095 | h | = | 975.4046 | s | = | 16.2567 | min
Sklon (plocha) |  | s1 = | 0.11 | m/m |  |  |  | Poměr Ia / Hs |  | 0.54
Sklon prvku (soustředěný o., malá hloubka) |  | s2 = | 0.12 | m/m
Sklon koryta |  | s3 = | 0.05 | m/m |  |  |  | Jednotkový kulm. průtok | qpH = | 270
Plocha př. profilu koryta |  | A = | 0.375 | m2 |  |  |  | Kulminanční průtok | QpH = | 0.077785 | m3/s | = | 77.7845 | l/s
Omočený obvod |  | O = | 1.91 | m
Opravný součinitel |  | f = | 1

## (6)
Zvolený profil: | KP6
Výpočet:
Popis: | Propustek pod tratí
[8 empty] | Potenciální retence | A = | 84.6667
Výpočtové parametry: | [7 empty] | Přímý odtok | H0 = | 3.5716 | mm
Úhrn návrhovéh deště |  | Hs = | 36.2 | mm |  |  |  | Objem přímého odtoku | OpH = | 21.3651 | m3
Přispívající plocha |  | P = | 0.005982 | km2 | = | 5982 | m2
Číslo odtokové křivky |  | CN = | 75 |  |  |  |  | Doba doběhu plošného p.o. | Tta = | 0.13538 | h | = | 487.3738 | s | = | 8.1229 | min
Úhrn 24hod deště T = 2 roky |  | Hs2 = | 31.5 | mm
[8 empty] | Soustředěný o. v malé hl. | Ttb = | 0.0019969 | h | = | 7.189 | s | = | 0.11982 | min
Hydraulická délka povodí |  | Lcelk. = | 110 |  |  |  |  | - nezpevněný povrch | v = | 1.391 | m/s
Délka proudění (plocha) |  | l1 = | 100 | m |  |  |  | Otevřené koryto | Ttc = | 0 | h | = | 0 | s | = | 0 | min
Délka proudění (soustředěný, malá hloubka) |  | l2 = | 10 | m
Délka proudění (koryto) |  | l3 = | 0 | m |  |  |  | Hydraulický poloměr | R = | 0.19634
[9 empty] | v = | 2.289 | m/s
Drsnost (plocha) |  | n1 = | 0.04
Drsnost (koryto) |  | n2 = | 0.033 |  |  |  |  | Doba koncentrace | Tc = | 0.13738 | h | = | 494.5627 | s | = | 8.2427 | min
Sklon (plocha) |  | s1 = | 0.08 | m/m |  |  |  | Poměr Ia / Hs |  | 0.52
Sklon prvku (soustředěný o., malá hloubka) |  | s2 = | 0.08 | m/m
Sklon koryta |  | s3 = | 0.05 | m/m |  |  |  | Jednotkový kulm. průtok | qpH = | 420
Plocha př. profilu koryta |  | A = | 0.375 | m2 |  |  |  | Kulminanční průtok | QpH = | 0.0038585 | m3/s | = | 3.8585 | l/s
Omočený obvod |  | O = | 1.91 | m
Opravný součinitel |  | f = | 1

## (7)
Zvolený profil: | KP7
Výpočet:
Popis: | Propustek pod tratí
[8 empty] | Potenciální retence | A = | 98.7778
Výpočtové parametry: | [7 empty] | Přímý odtok | H0 = | 2.3469 | mm
Úhrn návrhovéh deště |  | Hs = | 36.2 | mm |  |  |  | Objem přímého odtoku | OpH = | 2010.3896 | m3
Přispívající plocha |  | P = | 0.8566 | km2 | = | 856600 | m2
Číslo odtokové křivky |  | CN = | 72 |  |  |  |  | Doba doběhu plošného p.o. | Tta = | 0.15189 | h | = | 546.8115 | s | = | 9.1135 | min
Úhrn 24hod deště T = 2 roky |  | Hs2 = | 31.5 | mm
[8 empty] | Soustředěný o. v malé hl. | Ttb = | 0.049115 | h | = | 176.8135 | s | = | 2.9469 | min
Hydraulická délka povodí |  | Lcelk. = | 2177 |  |  |  |  | - nezpevněný povrch | v = | 1.2047 | m/s
Délka proudění (plocha) |  | l1 = | 100 | m |  |  |  | Otevřené koryto | Ttc = | 0.14602 | h | = | 525.6588 | s | = | 8.761 | min
Délka proudění (soustředěný, malá hloubka) |  | l2 = | 213 | m
Délka proudění (koryto) |  | l3 = | 1864 | m |  |  |  | Hydraulický poloměr | R = | 0.19634
[9 empty] | v = | 3.546 | m/s
Drsnost (plocha) |  | n1 = | 0.04
Drsnost (koryto) |  | n2 = | 0.033 |  |  |  |  | Doba koncentrace | Tc = | 0.34702 | h | = | 1249.2838 | s | = | 20.8214 | min
Sklon (plocha) |  | s1 = | 0.06 | m/m |  |  |  | Poměr Ia / Hs |  | 0.65
Sklon prvku (soustředěný o., malá hloubka) |  | s2 = | 0.06 | m/m
Sklon koryta |  | s3 = | 0.12 | m/m |  |  |  | Jednotkový kulm. průtok | qpH = | 160
Plocha př. profilu koryta |  | A = | 0.375 | m2 |  |  |  | Kulminanční průtok | QpH = | 0.13831 | m3/s | = | 138.3148 | l/s
Omočený obvod |  | O = | 1.91 | m
Opravný součinitel |  | f = | 1

## (30)
Zvolený profil: | KP30
Výpočet:
Popis: | Propustek pod tratí a cestou
[8 empty] | Potenciální retence | A = | 108.8571
Výpočtové parametry: | [7 empty] | Přímý odtok | H0 = | 1.6886 | mm
Úhrn návrhovéh deště |  | Hs = | 36.2 | mm |  |  |  | Objem přímého odtoku | OpH = | 295.6044 | m3
Přispívající plocha |  | P = | 0.17506 | km2 | = | 175056 | m2
Číslo odtokové křivky |  | CN = | 70 |  |  |  |  | Doba doběhu plošného p.o. | Tta = | 0.12915 | h | = | 464.9445 | s | = | 7.7491 | min
Úhrn 24hod deště T = 2 roky |  | Hs2 = | 31.5 | mm
[8 empty] | Soustředěný o. v malé hl. | Ttb = | 0.11033 | h | = | 397.1804 | s | = | 6.6197 | min
Hydraulická délka povodí |  | Lcelk. = | 686 |  |  |  |  | - nezpevněný povrch | v = | 1.4754 | m/s
Délka proudění (plocha) |  | l1 = | 100 | m |  |  |  | Otevřené koryto | Ttc = | 0 | h | = | 0 | s | = | 0 | min
Délka proudění (soustředěný, malá hloubka) |  | l2 = | 586 | m
Délka proudění (koryto) |  | l3 = | 0 | m |  |  |  | Hydraulický poloměr | R = | 0.19634
[9 empty] | v = | 3.546 | m/s
Drsnost (plocha) |  | n1 = | 0.04
Drsnost (koryto) |  | n2 = | 0.033 |  |  |  |  | Doba koncentrace | Tc = | 0.23948 | h | = | 862.125 | s | = | 14.3687 | min
Sklon (plocha) |  | s1 = | 0.09 | m/m |  |  |  | Poměr Ia / Hs |  | 0.67
Sklon prvku (soustředěný o., malá hloubka) |  | s2 = | 0.09 | m/m
Sklon koryta |  | s3 = | 0.12 | m/m |  |  |  | Jednotkový kulm. průtok | qpH = | 170
Plocha př. profilu koryta |  | A = | 0.375 | m2 |  |  |  | Kulminanční průtok | QpH = | 0.021609 | m3/s | = | 21.6087 | l/s
Omočený obvod |  | O = | 1.91 | m
Opravný součinitel |  | f = | 1

## (8)
Zvolený profil: | KP8
Výpočet:
Popis: | Propustky v zahradách + propustek pod silnicí č. 606, lokalita Podhoří
[8 empty] | Potenciální retence | A = | 108.8571
Výpočtové parametry: | [7 empty] | Přímý odtok | H0 = | 1.6886 | mm
Úhrn návrhovéh deště |  | Hs = | 36.2 | mm |  |  |  | Objem přímého odtoku | OpH = | 295.6044 | m3
Přispívající plocha |  | P = | 0.17506 | km2 | = | 175056 | m2
Číslo odtokové křivky |  | CN = | 70 |  |  |  |  | Doba doběhu plošného p.o. | Tta = | 0.12915 | h | = | 464.9445 | s | = | 7.7491 | min
Úhrn 24hod deště T = 2 roky |  | Hs2 = | 31.5 | mm
[8 empty] | Soustředěný o. v malé hl. | Ttb = | 0.11033 | h | = | 397.1804 | s | = | 6.6197 | min
Hydraulická délka povodí |  | Lcelk. = | 686 |  |  |  |  | - nezpevněný povrch | v = | 1.4754 | m/s
Délka proudění (plocha) |  | l1 = | 100 | m |  |  |  | Otevřené koryto | Ttc = | 0 | h | = | 0 | s | = | 0 | min
Délka proudění (soustředěný, malá hloubka) |  | l2 = | 586 | m
Délka proudění (koryto) |  | l3 = | 0 | m |  |  |  | Hydraulický poloměr | R = | 0.19634
[9 empty] | v = | 3.546 | m/s
Drsnost (plocha) |  | n1 = | 0.04
Drsnost (koryto) |  | n2 = | 0.033 |  |  |  |  | Doba koncentrace | Tc = | 0.23948 | h | = | 862.125 | s | = | 14.3687 | min
Sklon (plocha) |  | s1 = | 0.09 | m/m |  |  |  | Poměr Ia / Hs |  | 0.67
Sklon prvku (soustředěný o., malá hloubka) |  | s2 = | 0.09 | m/m
Sklon koryta |  | s3 = | 0.12 | m/m |  |  |  | Jednotkový kulm. průtok | qpH = | 170
Plocha př. profilu koryta |  | A = | 0.375 | m2 |  |  |  | Kulminanční průtok | QpH = | 0.021609 | m3/s | = | 21.6087 | l/s
Omočený obvod |  | O = | 1.91 | m
Opravný součinitel |  | f = | 1

## (9)
Zvolený profil: | KP9
Výpočet:
Popis: | Vodoteč vs intravilán - lokalita Tůně
[8 empty] | Potenciální retence | A = | 98.7778
Výpočtové parametry: | [7 empty] | Přímý odtok | H0 = | 2.3469 | mm
Úhrn návrhovéh deště |  | Hs = | 36.2 | mm |  |  |  | Objem přímého odtoku | OpH = | 2034.8424 | m3
Přispívající plocha |  | P = | 0.86702 | km2 | = | 867019 | m2
Číslo odtokové křivky |  | CN = | 72 |  |  |  |  | Doba doběhu plošného p.o. | Tta = | 0.15189 | h | = | 546.8115 | s | = | 9.1135 | min
Úhrn 24hod deště T = 2 roky |  | Hs2 = | 31.5 | mm
[8 empty] | Soustředěný o. v malé hl. | Ttb = | 0.049115 | h | = | 176.8135 | s | = | 2.9469 | min
Hydraulická délka povodí |  | Lcelk. = | 2177 |  |  |  |  | - nezpevněný povrch | v = | 1.2047 | m/s
Délka proudění (plocha) |  | l1 = | 100 | m |  |  |  | Otevřené koryto | Ttc = | 0.14602 | h | = | 525.6588 | s | = | 8.761 | min
Délka proudění (soustředěný, malá hloubka) |  | l2 = | 213 | m
Délka proudění (koryto) |  | l3 = | 1864 | m |  |  |  | Hydraulický poloměr | R = | 0.19634
[9 empty] | v = | 3.546 | m/s
Drsnost (plocha) |  | n1 = | 0.04
Drsnost (koryto) |  | n2 = | 0.033 |  |  |  |  | Doba koncentrace | Tc = | 0.34702 | h | = | 1249.2838 | s | = | 20.8214 | min
Sklon (plocha) |  | s1 = | 0.06 | m/m |  |  |  | Poměr Ia / Hs |  | 0.65
Sklon prvku (soustředěný o., malá hloubka) |  | s2 = | 0.06 | m/m
Sklon koryta |  | s3 = | 0.12 | m/m |  |  |  | Jednotkový kulm. průtok | qpH = | 160
Plocha př. profilu koryta |  | A = | 0.375 | m2 |  |  |  | Kulminanční průtok | QpH = | 0.14 | m3/s | = | 139.9972 | l/s
Omočený obvod |  | O = | 1.91 | m
Opravný součinitel |  | f = | 1

## (10)
Zvolený profil: | KP10
Výpočet:
Popis: | Lesní Mlýn
[8 empty] | Potenciální retence | A = | 84.6667
Výpočtové parametry: | [7 empty] | Přímý odtok | H0 = | 3.5716 | mm
Úhrn návrhovéh deště |  | Hs = | 36.2 | mm |  |  |  | Objem přímého odtoku | OpH = | 6290.7117 | m3
Přispívající plocha |  | P = | 1.7613 | km2 | = | 1761333 | m2
Číslo odtokové křivky |  | CN = | 75 |  |  |  |  | Doba doběhu plošného p.o. | Tta = | 0.14281 | h | = | 514.1134 | s | = | 8.5686 | min
Úhrn 24hod deště T = 2 roky |  | Hs2 = | 31.5 | mm
[8 empty] | Soustředěný o. v malé hl. | Ttb = | 0.067896 | h | = | 244.4249 | s | = | 4.0737 | min
Hydraulická délka povodí |  | Lcelk. = | 2640 |  |  |  |  | - nezpevněný povrch | v = | 1.391 | m/s
Délka proudění (plocha) |  | l1 = | 100 | m |  |  |  | Otevřené koryto | Ttc = | 0.26698 | h | = | 961.1393 | s | = | 16.019 | min
Délka proudění (soustředěný, malá hloubka) |  | l2 = | 340 | m
Délka proudění (koryto) |  | l3 = | 2200 | m |  |  |  | Hydraulický poloměr | R = | 0.19634
[9 empty] | v = | 2.289 | m/s
Drsnost (plocha) |  | n1 = | 0.04
Drsnost (koryto) |  | n2 = | 0.033 |  |  |  |  | Doba koncentrace | Tc = | 0.47769 | h | = | 1719.6776 | s | = | 28.6613 | min
Sklon (plocha) |  | s1 = | 0.07 | m/m |  |  |  | Poměr Ia / Hs |  | 0.52
Sklon prvku (soustředěný o., malá hloubka) |  | s2 = | 0.08 | m/m
Sklon koryta |  | s3 = | 0.05 | m/m |  |  |  | Jednotkový kulm. průtok | qpH = | 230
Plocha př. profilu koryta |  | A = | 0.375 | m2 |  |  |  | Kulminanční průtok | QpH = | 0.62215 | m3/s | = | 622.1514 | l/s
Omočený obvod |  | O = | 1.91 | m
Opravný součinitel |  | f = | 1

## (11)
Zvolený profil: | KP11
Výpočet:
Popis: | Drobná vodoteč u kempu, propustek
[8 empty] | Potenciální retence | A = | 119.5294
Výpočtové parametry: | [7 empty] | Přímý odtok | H0 = | 1.1466 | mm
Úhrn návrhovéh deště |  | Hs = | 36.2 | mm |  |  |  | Objem přímého odtoku | OpH = | 2019.4973 | m3
Přispívající plocha |  | P = | 1.7613 | km2 | = | 1761333 | m2
Číslo odtokové křivky |  | CN = | 68 |  |  |  |  | Doba doběhu plošného p.o. | Tta = | 0.15189 | h | = | 546.8115 | s | = | 9.1135 | min
Úhrn 24hod deště T = 2 roky |  | Hs2 = | 31.5 | mm
[8 empty] | Soustředěný o. v malé hl. | Ttb = | 0.0085317 | h | = | 30.7141 | s | = | 0.5119 | min
Hydraulická délka povodí |  | Lcelk. = | 304 |  |  |  |  | - nezpevněný povrch | v = | 1.2047 | m/s
Délka proudění (plocha) |  | l1 = | 100 | m |  |  |  | Otevřené koryto | Ttc = | 0.016022 | h | = | 57.6793 | s | = | 0.96132 | min
Délka proudění (soustředěný, malá hloubka) |  | l2 = | 37 | m
Délka proudění (koryto) |  | l3 = | 167 | m |  |  |  | Hydraulický poloměr | R = | 0.19634
[9 empty] | v = | 2.8953 | m/s
Drsnost (plocha) |  | n1 = | 0.04
Drsnost (koryto) |  | n2 = | 0.033 |  |  |  |  | Doba koncentrace | Tc = | 0.17645 | h | = | 635.2049 | s | = | 10.5867 | min
Sklon (plocha) |  | s1 = | 0.06 | m/m |  |  |  | Poměr Ia / Hs |  | 0.73
Sklon prvku (soustředěný o., malá hloubka) |  | s2 = | 0.06 | m/m
Sklon koryta |  | s3 = | 0.08 | m/m |  |  |  | Jednotkový kulm. průtok | qpH = | 140
Plocha př. profilu koryta |  | A = | 0.375 | m2 |  |  |  | Kulminanční průtok | QpH = | 0.12157 | m3/s | = | 121.5737 | l/s
Omočený obvod |  | O = | 1.91 | m
Opravný součinitel |  | f = | 1

## (12)
Zvolený profil: | KP12
Výpočet:
Popis: | Propustek v obci Skalka
[8 empty] | Potenciální retence | A = | 55.7561
Výpočtové parametry: | [7 empty] | Přímý odtok | H0 = | 7.7649 | mm
Úhrn návrhovéh deště |  | Hs = | 36.2 | mm |  |  |  | Objem přímého odtoku | OpH = | 3185.3153 | m3
Přispívající plocha |  | P = | 0.41022 | km2 | = | 410220 | m2
Číslo odtokové křivky |  | CN = | 82 |  |  |  |  | Doba doběhu plošného p.o. | Tta = | 0.20042 | h | = | 721.5221 | s | = | 12.0254 | min
Úhrn 24hod deště T = 2 roky |  | Hs2 = | 31.5 | mm
[8 empty] | Soustředěný o. v malé hl. | Ttb = | 0.14524 | h | = | 522.8707 | s | = | 8.7145 | min
Hydraulická délka povodí |  | Lcelk. = | 1088 |  |  |  |  | - nezpevněný povrch | v = | 1.0997 | m/s
Délka proudění (plocha) |  | l1 = | 100 | m |  |  |  | Otevřené koryto | Ttc = | 0.042359 | h | = | 152.4929 | s | = | 2.5415 | min
Délka proudění (soustředěný, malá hloubka) |  | l2 = | 575 | m
Délka proudění (koryto) |  | l3 = | 413 | m |  |  |  | Hydraulický poloměr | R = | 0.19634
[9 empty] | v = | 2.7083 | m/s
Drsnost (plocha) |  | n1 = | 0.04
Drsnost (koryto) |  | n2 = | 0.033 |  |  |  |  | Doba koncentrace | Tc = | 0.38802 | h | = | 1396.8858 | s | = | 23.2814 | min
Sklon (plocha) |  | s1 = | 0.03 | m/m |  |  |  | Poměr Ia / Hs |  | 0.35
Sklon prvku (soustředěný o., malá hloubka) |  | s2 = | 0.05 | m/m
Sklon koryta |  | s3 = | 0.07 | m/m |  |  |  | Jednotkový kulm. průtok | qpH = | 450
Plocha př. profilu koryta |  | A = | 0.375 | m2 |  |  |  | Kulminanční průtok | QpH = | 0.61636 | m3/s | = | 616.3585 | l/s
Omočený obvod |  | O = | 1.91 | m
Opravný součinitel |  | f = | 1

## (14)
Zvolený profil: | KP14
Výpočet:
Popis: | Propustek v obci Cetnov
[8 empty] | Potenciální retence | A = | 84.6667
Výpočtové parametry: | [7 empty] | Přímý odtok | H0 = | 3.5716 | mm
Úhrn návrhovéh deště |  | Hs = | 36.2 | mm |  |  |  | Objem přímého odtoku | OpH = | 464.7746 | m3
Přispívající plocha |  | P = | 0.13013 | km2 | = | 130132 | m2
Číslo odtokové křivky |  | CN = | 75 |  |  |  |  | Doba doběhu plošného p.o. | Tta = | 0.17864 | h | = | 643.0935 | s | = | 10.7182 | min
Úhrn 24hod deště T = 2 roky |  | Hs2 = | 31.5 | mm
[8 empty] | Soustředěný o. v malé hl. | Ttb = | 0.057902 | h | = | 208.4462 | s | = | 3.4741 | min
Hydraulická délka povodí |  | Lcelk. = | 440 |  |  |  |  | - nezpevněný povrch | v = | 1.6311 | m/s
Délka proudění (plocha) |  | l1 = | 100 | m |  |  |  | Otevřené koryto | Ttc = | 0 | h | = | 0 | s | = | 0 | min
Délka proudění (soustředěný, malá hloubka) |  | l2 = | 340 | m
Délka proudění (koryto) |  | l3 = | 0 | m |  |  |  | Hydraulický poloměr | R = | 0.19634
[9 empty] | v = | 2.7083 | m/s
Drsnost (plocha) |  | n1 = | 0.04
Drsnost (koryto) |  | n2 = | 0.033 |  |  |  |  | Doba koncentrace | Tc = | 0.23654 | h | = | 851.5398 | s | = | 14.1923 | min
Sklon (plocha) |  | s1 = | 0.04 | m/m |  |  |  | Poměr Ia / Hs |  | 0.52
Sklon prvku (soustředěný o., malá hloubka) |  | s2 = | 0.11 | m/m
Sklon koryta |  | s3 = | 0.07 | m/m |  |  |  | Jednotkový kulm. průtok | qpH = | 350
Plocha př. profilu koryta |  | A = | 0.375 | m2 |  |  |  | Kulminanční průtok | QpH = | 0.069949 | m3/s | = | 69.9486 | l/s
Omočený obvod |  | O = | 1.91 | m
Opravný součinitel |  | f = | 1

## (31)
Zvolený profil: | KP31
Výpočet:
Popis: | Odtoková dráha vs. intravilán, lokalita Horní Pelhřimov
[8 empty] | Potenciální retence | A = | 84.6667
Výpočtové parametry: | [7 empty] | Přímý odtok | H0 = | 3.5716 | mm
Úhrn návrhovéh deště |  | Hs = | 36.2 | mm |  |  |  | Objem přímého odtoku | OpH = | 60.3594 | m3
Přispívající plocha |  | P = | 0.0169 | km2 | = | 16900 | m2
Číslo odtokové křivky |  | CN = | 75 |  |  |  |  | Doba doběhu plošného p.o. | Tta = | 0.12915 | h | = | 464.9445 | s | = | 7.7491 | min
Úhrn 24hod deště T = 2 roky |  | Hs2 = | 31.5 | mm
[8 empty] | Soustředěný o. v malé hl. | Ttb = | 0.070439 | h | = | 253.5788 | s | = | 4.2263 | min
Hydraulická délka povodí |  | Lcelk. = | 583 |  |  |  |  | - nezpevněný povrch | v = | 1.9047 | m/s
Délka proudění (plocha) |  | l1 = | 100 | m |  |  |  | Otevřené koryto | Ttc = | 0 | h | = | 0 | s | = | 0 | min
Délka proudění (soustředěný, malá hloubka) |  | l2 = | 483 | m
Délka proudění (koryto) |  | l3 = | 0 | m |  |  |  | Hydraulický poloměr | R = | 0.19634
[9 empty] | v = | 2.7083 | m/s
Drsnost (plocha) |  | n1 = | 0.04
Drsnost (koryto) |  | n2 = | 0.033 |  |  |  |  | Doba koncentrace | Tc = | 0.19959 | h | = | 718.5233 | s | = | 11.9754 | min
Sklon (plocha) |  | s1 = | 0.09 | m/m |  |  |  | Poměr Ia / Hs |  | 0.52
Sklon prvku (soustředěný o., malá hloubka) |  | s2 = | 0.15 | m/m
Sklon koryta |  | s3 = | 0.07 | m/m |  |  |  | Jednotkový kulm. průtok | qpH = | 360
Plocha př. profilu koryta |  | A = | 0.375 | m2 |  |  |  | Kulminanční průtok | QpH = | 0.0093436 | m3/s | = | 9.3436 | l/s
Omočený obvod |  | O = | 1.91 | m
Opravný součinitel |  | f = | 1

## přítok SRN
Výpočet množství vody přitékající ze SRN
Odtokový poměrů v území se přímo dotýká přítok vod z Německé části povodí Výhledského potoka (1-13-01-011), leží zde cca 40% plochy jeho povodí.
Průtoky byly vypočítány na základě podobnosti obou povodí dle poměrů povodí a kulminačních průtoků:
| kde: | A1, A2 ….. | plocha povodí (km2)
|  | Q1, Q2 ….. | kulminační průtoky (m3/s)
Výpočtové parametry:
Plocha povodí Výhledského p. | A1 = | 5.99 | km2
Plocha povodí v SRN | A2 = | 2.8 | km2
Kulminační průtok za celé povodí | Q1 = | 982.7921 | l/s
Výpočet:
Kulminační průtok za povodí v SRN | Q2 = | 671.935 | l/s