## vzorce
Způsob stanovení objemu povrchového odtoku
Pro výpočet objemu povrchového odtoku byla použita metoda CN křivek
Výpočet přímého odtoku: |  |  |  | kde: | H0 … přímý odtok (mm)
Hs … úhrn přívalové návrhové srážky (mm)
A … potenciální retence
Potenciální retence: |  |  |  |  | kde: | A … potenciální retence
CN … čísla odtokových křivek
Objem přímého odtoku: |  |  |  |  | kde: | OpH … objem přímého odtoku (m3)
P … plocha povodí (km2)
H0 … přímý odtok (mm)
Kulminační průtok: |  |  |  |  | kde: | QpH … objem kulminačního průtoku (m3/s)
qpH … jednotkový kulminační průtok stanovený na základě doby koncentrace,
úhrnu návrhového deště a potenciální retence (viz dále)
Pp … plocha povodí (km2)
H0 … výška odtoku (mm)
f … opravný součinitel pro rybníky a mokřady
Stanovení doby koncentrace
Plošný (svahový) povrchový odtok kratší než 100 m:
|  | kde: | Tta … doba doběhu (h)
n … Manningův součinitel drsnosti
l … délka poudění (m)
Hs2 … úhrn 24 hod. deště s dobou opakování 2 roky (mm)
s … hydraulický sklon povrchu (m/m)
[5 empty] | kde: | Ttb … doba doběhu (h)
Soustředěný odtok v malé hloubce: | [5 empty] | l … délka proudění (m)
v … průměrná rychlost (m/s)
| - nezpevněný povrch | v = 4.918 . s0.5 |  |  | kde: | v … průměrná rychlost (m/s)
|  | v = 6.196 . s0.5 |  |  |  | s … sklon odtokového prvku
Otevřené koryto: |  |  | kde: | Ttb … doba doběhu (h)
l … délka proudění (m)
v … průměrná rychlost (m/s)
|  |  | kde: | R … hydraulický poloměr (m), R= S/O
S … plocha příčného profilu
O … omočený obvod (m)
n … Manningův drsnostní součinitel
s … sklon koryta toku
Doba koncentrace:
T = Tta + Ttb + Ttc (h)

## (1n)
Zvolený profil: | KP1
Výpočet:
Popis: | Propustek pod polní cestou bloky OP "U nádraží"
[8 empty] | Potenciální retence | A = | 67.519
Výpočtové parametry: | [7 empty] | Přímý odtok | H0 = | 5.7099 | mm
Úhrn návrhovéh deště |  | Hs = | 36.2 | mm |  |  |  | Objem přímého odtoku | OpH = | 410.6829 | m3
Přispívající plocha |  | P = | 0.071925 | km2 | = | 71925 | m2
Číslo odtokové křivky |  | CN = | 79 |  |  |  |  | Doba doběhu plošného p.o. | Tta = | 0.78624 | h | = | 2830.4683 | s | = | 47.1745 | min
Úhrn 24hod deště T = 2 roky |  | Hs2 = | 31.5 | mm
[8 empty] | Soustředěný o. v malé hl. | Ttb = | 0.12708 | h | = | 457.5031 | s | = | 7.6251 | min
Hydraulická délka povodí |  | Lcelk. = | 636 |  |  |  |  | - nezpevněný povrch | v = | 0.9836 | m/s
Délka proudění (plocha) |  | l1 = | 150 | m |  |  |  | Otevřené koryto | Ttc = | 0 | h | = | 0 | s | = | 0 | min
Délka proudění (soustředěný, malá hloubka) |  | l2 = | 450 | m
Délka proudění (koryto) |  | l3 = | 0 | m |  |  |  | Hydraulický poloměr | R = | 0.25
[9 empty] | v = | 2.4052 | m/s
Drsnost (plocha) |  | n1 = | 0.17
Drsnost (koryto) |  | n2 = | 0.033 |  |  |  |  | Doba koncentrace | Tc = | 0.91333 | h | = | 3287.9714 | s | = | 54.7995 | min
Sklon (plocha) |  | s1 = | 0.04 | m/m |  |  |  | Poměr Ia / Hs |  | 0.42
Sklon prvku (soustředěný o., malá hloubka) |  | s2 = | 0.04 | m/m
Sklon koryta |  | s3 = | 0.04 | m/m |  |  |  | Jednotkový kulm. průtok | qpH = | 240
Plocha př. profilu koryta |  | A = | 0.4 | m2 |  |  |  | Kulminanční průtok | QpH = | 0.042382 | m3/s | = | 42.3825 | l/s
Omočený obvod |  | O = | 1.6 | m
Opravný součinitel |  | f = | 1

## (2n)
Zvolený profil: | KP2
Výpočet:
Popis: | Propustek pod železnicí, bloky OP "U nádraží"
[8 empty] | Potenciální retence | A = | 75.8701
Výpočtové parametry: | [7 empty] | Přímý odtok | H0 = | 4.5625 | mm
Úhrn návrhovéh deště |  | Hs = | 36.2 | mm |  |  |  | Objem přímého odtoku | OpH = | 1744.4705 | m3
Přispívající plocha |  | P = | 0.38235 | km2 | = | 382347 | m2
Číslo odtokové křivky |  | CN = | 77 |  |  |  |  | Doba doběhu plošného p.o. | Tta = | 0.78624 | h | = | 2830.4683 | s | = | 47.1745 | min
Úhrn 24hod deště T = 2 roky |  | Hs2 = | 31.5 | mm
[8 empty] | Soustředěný o. v malé hl. | Ttb = | 0.14262 | h | = | 513.4201 | s | = | 8.557 | min
Hydraulická délka povodí |  | Lcelk. = | 783 |  |  |  |  | - nezpevněný povrch | v = | 0.9836 | m/s
Délka proudění (plocha) |  | l1 = | 150 | m |  |  |  | Otevřené koryto | Ttc = | 0.014783 | h | = | 53.2191 | s | = | 0.88698 | min
Délka proudění (soustředěný, malá hloubka) |  | l2 = | 505 | m
Délka proudění (koryto) |  | l3 = | 128 | m |  |  |  | Hydraulický poloměr | R = | 0.25
[9 empty] | v = | 2.4052 | m/s
Drsnost (plocha) |  | n1 = | 0.17
Drsnost (koryto) |  | n2 = | 0.033 |  |  |  |  | Doba koncentrace | Tc = | 0.94364 | h | = | 3397.1075 | s | = | 56.6185 | min
Sklon (plocha) |  | s1 = | 0.04 | m/m |  |  |  | Poměr Ia / Hs |  | 0.48
Sklon prvku (soustředěný o., malá hloubka) |  | s2 = | 0.04 | m/m
Sklon koryta |  | s3 = | 0.04 | m/m |  |  |  | Jednotkový kulm. průtok | qpH = | 180
Plocha př. profilu koryta |  | A = | 0.4 | m2 |  |  |  | Kulminanční průtok | QpH = | 0.13502 | m3/s | = | 135.022 | l/s
Omočený obvod |  | O = | 1.6 | m
Opravný součinitel |  | f = | 1

## (3n)
Zvolený profil: | KP3
Výpočet:
Popis: | Příkopový propustek č.p.43, intravilán Pomezí n. O. + část lokality "U Nádraží"
[8 empty] | Potenciální retence | A = | 63.5
Výpočtové parametry: | [7 empty] | Přímý odtok | H0 = | 6.3477 | mm
Úhrn návrhovéh deště |  | Hs = | 36.2 | mm |  |  |  | Objem přímého odtoku | OpH = | 236.4265 | m3
Přispívající plocha |  | P = | 0.037246 | km2 | = | 37246 | m2
Číslo odtokové křivky |  | CN = | 80 |  |  |  |  | Doba doběhu plošného p.o. | Tta = | 0.25772 | h | = | 927.791 | s | = | 15.4632 | min
Úhrn 24hod deště T = 2 roky |  | Hs2 = | 31.5 | mm
[8 empty] | Soustředěný o. v malé hl. | Ttb = | 0 | h | = | 0 | s | = | 0 | min
Hydraulická délka povodí |  | Lcelk. = | 410 |  |  |  |  | - nezpevněný povrch | v = | 1.5552 | m/s
Délka proudění (plocha) |  | l1 = | 100 | m |  |  |  | Otevřené koryto | Ttc = | 0.022644 | h | = | 81.5171 | s | = | 1.3586 | min
Délka proudění (soustředěný, malá hloubka) |  | l2 = | 0 | m
Délka proudění (koryto) |  | l3 = | 310 | m |  |  |  | Hydraulický poloměr | R = | 0.25
[9 empty] | v = | 3.8029 | m/s
Drsnost (plocha) |  | n1 = | 0.1
Drsnost (koryto) |  | n2 = | 0.033 |  |  |  |  | Doba koncentrace | Tc = | 0.28036 | h | = | 1009.3081 | s | = | 16.8218 | min
Sklon (plocha) |  | s1 = | 0.1 | m/m |  |  |  | Poměr Ia / Hs |  | 0.4
Sklon prvku (soustředěný o., malá hloubka) |  | s2 = | 0.1 | m/m
Sklon koryta |  | s3 = | 0.1 | m/m |  |  |  | Jednotkový kulm. průtok | qpH = | 500
Plocha př. profilu koryta |  | A = | 0.4 | m2 |  |  |  | Kulminanční průtok | QpH = | 0.050832 | m3/s | = | 50.8317 | l/s
Omočený obvod |  | O = | 1.6 | m
Opravný součinitel |  | f = | 1
Note on C1: Kouřík Libor: neměla by být plocha zmenšena? proč i pole nad tratí?

## (4n)
Zvolený profil: | KP4
Výpočet:
Popis: | Propustek pod cestou, intravilán Pomezí nad Ohří
[8 empty] | Potenciální retence | A = | 108.8571
Výpočtové parametry: | [7 empty] | Přímý odtok | H0 = | 1.6886 | mm
Úhrn návrhovéh deště |  | Hs = | 36.2 | mm |  |  |  | Objem přímého odtoku | OpH = | 21.9522 | m3
Přispívající plocha |  | P = | 0.013 | km2 | = | 13000 | m2
Číslo odtokové křivky |  | CN = | 70 |  |  |  |  | Doba doběhu plošného p.o. | Tta = | 0.21355 | h | = | 768.7801 | s | = | 12.813 | min
Úhrn 24hod deště T = 2 roky |  | Hs2 = | 31.5 | mm
[8 empty] | Soustředěný o. v malé hl. | Ttb = | 0.041415 | h | = | 149.0954 | s | = | 2.4849 | min
Hydraulická délka povodí |  | Lcelk. = | 294 |  |  |  |  | - nezpevněný povrch | v = | 1.3012 | m/s
Délka proudění (plocha) |  | l1 = | 100 | m |  |  |  | Otevřené koryto | Ttc = | 0 | h | = | 0 | s | = | 0 | min
Délka proudění (soustředěný, malá hloubka) |  | l2 = | 194 | m
Délka proudění (koryto) |  | l3 = | 0 | m |  |  |  | Hydraulický poloměr | R = | 0.25
[9 empty] | v = | 2.4052 | m/s
Drsnost (plocha) |  | n1 = | 0.05
Drsnost (koryto) |  | n2 = | 0.033 |  |  |  |  | Doba koncentrace | Tc = | 0.25497 | h | = | 917.8755 | s | = | 15.2979 | min
Sklon (plocha) |  | s1 = | 0.04 | m/m |  |  |  | Poměr Ia / Hs |  | 0.68
Sklon prvku (soustředěný o., malá hloubka) |  | s2 = | 0.07 | m/m
Sklon koryta |  | s3 = | 0.04 | m/m |  |  |  | Jednotkový kulm. průtok | qpH = | 150
Plocha př. profilu koryta |  | A = | 0.4 | m2 |  |  |  | Kulminanční průtok | QpH = | 0.0014159 | m3/s | = | 1.4159 | l/s
Omočený obvod |  | O = | 1.6 | m
Opravný součinitel |  | f = | 1

## (32n)
Zvolený profil: | KP32
Výpočet:
Popis: | Propustek pod tratí, Výhledský p.
[8 empty] | Potenciální retence | A = | 108.8571
Výpočtové parametry: | [7 empty] | Přímý odtok | H0 = | 1.6886 | mm
Úhrn návrhovéh deště |  | Hs = | 36.2 | mm |  |  |  | Objem přímého odtoku | OpH = | 10126.7004 | m3
Přispívající plocha |  | P = | 5.997 | km2 | = | 5997000 | m2
Číslo odtokové křivky |  | CN = | 70 |  |  |  |  | Doba doběhu plošného p.o. | Tta = | 0.30907 | h | = | 1112.6597 | s | = | 18.5443 | min
Úhrn 24hod deště T = 2 roky |  | Hs2 = | 31.5 | mm
[8 empty] | Soustředěný o. v malé hl. | Ttb = | 0.050834 | h | = | 183.0012 | s | = | 3.05 | min
Hydraulická délka povodí |  | Lcelk. = | 1484 |  |  |  |  | - nezpevněný povrch | v = | 2.459 | m/s
Délka proudění (plocha) |  | l1 = | 150 | m |  |  |  | Otevřené koryto | Ttc = | 0.52135 | h | = | 1876.8741 | s | = | 31.2812 | min
Délka proudění (soustředěný, malá hloubka) |  | l2 = | 450 | m
Délka proudění (koryto) |  | l3 = | 3192 | m |  |  |  | Hydraulický poloměr | R = | 0.25
[9 empty] | v = | 1.7007 | m/s
Drsnost (plocha) |  | n1 = | 0.07
Drsnost (koryto) |  | n2 = | 0.033 |  |  |  |  | Doba koncentrace | Tc = | 0.88126 | h | = | 3172.5351 | s | = | 52.8756 | min
Sklon (plocha) |  | s1 = | 0.07 | m/m |  |  |  | Poměr Ia / Hs |  | 0.67
Sklon prvku (soustředěný o., malá hloubka) |  | s2 = | 0.25 | m/m
Sklon koryta |  | s3 = | 0.02 | m/m |  |  |  | Jednotkový kulm. průtok | qpH = | 105
Plocha př. profilu koryta |  | A = | 0.4 | m2 |  |  |  | Kulminanční průtok | QpH = | 0.45722 | m3/s | = | 457.2205 | l/s
Omočený obvod |  | O = | 1.6 | m
Opravný součinitel |  | f = | 1

## (5n)
Zvolený profil: | KP5
Výpočet:
Popis: | Koryto vodoteče vs. intravilán Pomezí nad Ohří
[8 empty] | Potenciální retence | A = | 89.2432
Výpočtové parametry: | [7 empty] | Přímý odtok | H0 = | 3.13 | mm
Úhrn návrhovéh deště |  | Hs = | 36.2 | mm |  |  |  | Objem přímého odtoku | OpH = | 669.9785 | m3
Přispívající plocha |  | P = | 0.21405 | km2 | = | 214050 | m2
Číslo odtokové křivky |  | CN = | 74 |  |  |  |  | Doba doběhu plošného p.o. | Tta = | 0.11919 | h | = | 429.0828 | s | = | 7.1514 | min
Úhrn 24hod deště T = 2 roky |  | Hs2 = | 31.5 | mm
[8 empty] | Soustředěný o. v malé hl. | Ttb = | 0.023968 | h | = | 86.2856 | s | = | 1.4381 | min
Hydraulická délka povodí |  | Lcelk. = | 1300 |  |  |  |  | - nezpevněný povrch | v = | 1.7036 | m/s
Délka proudění (plocha) |  | l1 = | 100 | m |  |  |  | Otevřené koryto | Ttc = | 0.12779 | h | = | 460.0362 | s | = | 7.6673 | min
Délka proudění (soustředěný, malá hloubka) |  | l2 = | 147 | m
Délka proudění (koryto) |  | l3 = | 1053 | m |  |  |  | Hydraulický poloměr | R = | 0.19634
[9 empty] | v = | 2.289 | m/s
Drsnost (plocha) |  | n1 = | 0.04
Drsnost (koryto) |  | n2 = | 0.033 |  |  |  |  | Doba koncentrace | Tc = | 0.27095 | h | = | 975.4046 | s | = | 16.2567 | min
Sklon (plocha) |  | s1 = | 0.11 | m/m |  |  |  | Poměr Ia / Hs |  | 0.54
Sklon prvku (soustředěný o., malá hloubka) |  | s2 = | 0.12 | m/m
Sklon koryta |  | s3 = | 0.05 | m/m |  |  |  | Jednotkový kulm. průtok | qpH = | 270
Plocha př. profilu koryta |  | A = | 0.375 | m2 |  |  |  | Kulminanční průtok | QpH = | 0.077785 | m3/s | = | 77.7845 | l/s
Omočený obvod |  | O = | 1.91 | m
Opravný součinitel |  | f = | 1

## (6n)
Zvolený profil: | KP6
Výpočet:
Popis: | Propustek pod tratí
[8 empty] | Potenciální retence | A = | 93.9452
Výpočtové parametry: | [7 empty] | Přímý odtok | H0 = | 2.7223 | mm
Úhrn návrhovéh deště |  | Hs = | 36.2 | mm |  |  |  | Objem přímého odtoku | OpH = | 16.2846 | m3
Přispívající plocha |  | P = | 0.005982 | km2 | = | 5982 | m2
Číslo odtokové křivky |  | CN = | 73 |  |  |  |  | Doba doběhu plošného p.o. | Tta = | 0.44794 | h | = | 1612.5929 | s | = | 26.8765 | min
Úhrn 24hod deště T = 2 roky |  | Hs2 = | 31.5 | mm
[8 empty] | Soustředěný o. v malé hl. | Ttb = | 0.00099847 | h | = | 3.5945 | s | = | 0.059908 | min
Hydraulická délka povodí |  | Lcelk. = | 110 |  |  |  |  | - nezpevněný povrch | v = | 1.391 | m/s
Délka proudění (plocha) |  | l1 = | 105 | m |  |  |  | Otevřené koryto | Ttc = | 0 | h | = | 0 | s | = | 0 | min
Délka proudění (soustředěný, malá hloubka) |  | l2 = | 5 | m
Délka proudění (koryto) |  | l3 = | 0 | m |  |  |  | Hydraulický poloměr | R = | 0.19634
[9 empty] | v = | 2.289 | m/s
Drsnost (plocha) |  | n1 = | 0.17
Drsnost (koryto) |  | n2 = | 0.033 |  |  |  |  | Doba koncentrace | Tc = | 0.44894 | h | = | 1616.1873 | s | = | 26.9365 | min
Sklon (plocha) |  | s1 = | 0.08 | m/m |  |  |  | Poměr Ia / Hs |  | 0.58
Sklon prvku (soustředěný o., malá hloubka) |  | s2 = | 0.08 | m/m
Sklon koryta |  | s3 = | 0.05 | m/m |  |  |  | Jednotkový kulm. průtok | qpH = | 190
Plocha př. profilu koryta |  | A = | 0.375 | m2 |  |  |  | Kulminanční průtok | QpH = | 0.0013305 | m3/s | = | 1.3305 | l/s
Omočený obvod |  | O = | 1.91 | m
Opravný součinitel |  | f = | 1

## (7n)
Zvolený profil: | KP7
Výpočet:
Popis: | Propustek pod tratí
[8 empty] | Potenciální retence | A = | 108.8571
Výpočtové parametry: | [7 empty] | Přímý odtok | H0 = | 1.6886 | mm
Úhrn návrhovéh deště |  | Hs = | 36.2 | mm |  |  |  | Objem přímého odtoku | OpH = | 1446.4785 | m3
Přispívající plocha |  | P = | 0.8566 | km2 | = | 856600 | m2
Číslo odtokové křivky |  | CN = | 70 |  |  |  |  | Doba doběhu plošného p.o. | Tta = | 0.21009 | h | = | 756.3288 | s | = | 12.6055 | min
Úhrn 24hod deště T = 2 roky |  | Hs2 = | 31.5 | mm
[8 empty] | Soustředěný o. v malé hl. | Ttb = | 0.049115 | h | = | 176.8135 | s | = | 2.9469 | min
Hydraulická délka povodí |  | Lcelk. = | 2177 |  |  |  |  | - nezpevněný povrch | v = | 1.2047 | m/s
Délka proudění (plocha) |  | l1 = | 100 | m |  |  |  | Otevřené koryto | Ttc = | 0.14602 | h | = | 525.6588 | s | = | 8.761 | min
Délka proudění (soustředěný, malá hloubka) |  | l2 = | 213 | m
Délka proudění (koryto) |  | l3 = | 1864 | m |  |  |  | Hydraulický poloměr | R = | 0.19634
[9 empty] | v = | 3.546 | m/s
Drsnost (plocha) |  | n1 = | 0.06
Drsnost (koryto) |  | n2 = | 0.033 |  |  |  |  | Doba koncentrace | Tc = | 0.40522 | h | = | 1458.8012 | s | = | 24.3134 | min
Sklon (plocha) |  | s1 = | 0.06 | m/m |  |  |  | Poměr Ia / Hs |  | 0.67
Sklon prvku (soustředěný o., malá hloubka) |  | s2 = | 0.06 | m/m
Sklon koryta |  | s3 = | 0.12 | m/m |  |  |  | Jednotkový kulm. průtok | qpH = | 140
Plocha př. profilu koryta |  | A = | 0.375 | m2 |  |  |  | Kulminanční průtok | QpH = | 0.087078 | m3/s | = | 87.078 | l/s
Omočený obvod |  | O = | 1.91 | m
Opravný součinitel |  | f = | 1

## (30n)
Zvolený profil: | KP30
Výpočet:
Popis: | Propustek pod tratí a cestou
[8 empty] | Potenciální retence | A = | 125.1045
Výpočtové parametry: | [7 empty] | Přímý odtok | H0 = | 0.917 | mm
Úhrn návrhovéh deště |  | Hs = | 36.2 | mm |  |  |  | Objem přímého odtoku | OpH = | 160.5268 | m3
Přispívající plocha |  | P = | 0.17506 | km2 | = | 175056 | m2
Číslo odtokové křivky |  | CN = | 67 |  |  |  |  | Doba doběhu plošného p.o. | Tta = | 0.41097 | h | = | 1479.4909 | s | = | 24.6582 | min
Úhrn 24hod deště T = 2 roky |  | Hs2 = | 31.5 | mm
[8 empty] | Soustředěný o. v malé hl. | Ttb = | 0.11033 | h | = | 397.1804 | s | = | 6.6197 | min
Hydraulická délka povodí |  | Lcelk. = | 686 |  |  |  |  | - nezpevněný povrch | v = | 1.4754 | m/s
Délka proudění (plocha) |  | l1 = | 100 | m |  |  |  | Otevřené koryto | Ttc = | 0 | h | = | 0 | s | = | 0 | min
Délka proudění (soustředěný, malá hloubka) |  | l2 = | 586 | m
Délka proudění (koryto) |  | l3 = | 0 | m |  |  |  | Hydraulický poloměr | R = | 0.19634
[9 empty] | v = | 3.546 | m/s
Drsnost (plocha) |  | n1 = | 0.17
Drsnost (koryto) |  | n2 = | 0.033 |  |  |  |  | Doba koncentrace | Tc = | 0.5213 | h | = | 1876.6713 | s | = | 31.2779 | min
Sklon (plocha) |  | s1 = | 0.09 | m/m |  |  |  | Poměr Ia / Hs |  | 0.75
Sklon prvku (soustředěný o., malá hloubka) |  | s2 = | 0.09 | m/m
Sklon koryta |  | s3 = | 0.12 | m/m |  |  |  | Jednotkový kulm. průtok | qpH = | 100
Plocha př. profilu koryta |  | A = | 0.375 | m2 |  |  |  | Kulminanční průtok | QpH = | 0.0069027 | m3/s | = | 6.9027 | l/s
Omočený obvod |  | O = | 1.91 | m
Opravný součinitel |  | f = | 1

## (8n)
Zvolený profil: | KP8
Výpočet:
Popis: | Propustky v zahradách + propustek pod silnicí č. 606, lokalita Podhoří
[8 empty] | Potenciální retence | A = | 125.1045
Výpočtové parametry: | [7 empty] | Přímý odtok | H0 = | 0.917 | mm
Úhrn návrhovéh deště |  | Hs = | 36.2 | mm |  |  |  | Objem přímého odtoku | OpH = | 160.5268 | m3
Přispívající plocha |  | P = | 0.17506 | km2 | = | 175056 | m2
Číslo odtokové křivky |  | CN = | 67 |  |  |  |  | Doba doběhu plošného p.o. | Tta = | 0.41097 | h | = | 1479.4909 | s | = | 24.6582 | min
Úhrn 24hod deště T = 2 roky |  | Hs2 = | 31.5 | mm
[8 empty] | Soustředěný o. v malé hl. | Ttb = | 0.11033 | h | = | 397.1804 | s | = | 6.6197 | min
Hydraulická délka povodí |  | Lcelk. = | 686 |  |  |  |  | - nezpevněný povrch | v = | 1.4754 | m/s
Délka proudění (plocha) |  | l1 = | 100 | m |  |  |  | Otevřené koryto | Ttc = | 0 | h | = | 0 | s | = | 0 | min
Délka proudění (soustředěný, malá hloubka) |  | l2 = | 586 | m
Délka proudění (koryto) |  | l3 = | 0 | m |  |  |  | Hydraulický poloměr | R = | 0.19634
[9 empty] | v = | 3.546 | m/s
Drsnost (plocha) |  | n1 = | 0.17
Drsnost (koryto) |  | n2 = | 0.033 |  |  |  |  | Doba koncentrace | Tc = | 0.5213 | h | = | 1876.6713 | s | = | 31.2779 | min
Sklon (plocha) |  | s1 = | 0.09 | m/m |  |  |  | Poměr Ia / Hs |  | 0.75
Sklon prvku (soustředěný o., malá hloubka) |  | s2 = | 0.09 | m/m
Sklon koryta |  | s3 = | 0.12 | m/m |  |  |  | Jednotkový kulm. průtok | qpH = | 100
Plocha př. profilu koryta |  | A = | 0.375 | m2 |  |  |  | Kulminanční průtok | QpH = | 0.0069027 | m3/s | = | 6.9027 | l/s
Omočený obvod |  | O = | 1.91 | m
Opravný součinitel |  | f = | 1

## (9n)
Zvolený profil: | KP9
Výpočet:
Popis: | Vodoteč vs intravilán - lokalita Tůně
[8 empty] | Potenciální retence | A = | 108.8571
Výpočtové parametry: | [7 empty] | Přímý odtok | H0 = | 1.6886 | mm
Úhrn návrhovéh deště |  | Hs = | 36.2 | mm |  |  |  | Objem přímého odtoku | OpH = | 1464.0723 | m3
Přispívající plocha |  | P = | 0.86702 | km2 | = | 867019 | m2
Číslo odtokové křivky |  | CN = | 70 |  |  |  |  | Doba doběhu plošného p.o. | Tta = | 0.21009 | h | = | 756.3288 | s | = | 12.6055 | min
Úhrn 24hod deště T = 2 roky |  | Hs2 = | 31.5 | mm
[8 empty] | Soustředěný o. v malé hl. | Ttb = | 0.049115 | h | = | 176.8135 | s | = | 2.9469 | min
Hydraulická délka povodí |  | Lcelk. = | 2177 |  |  |  |  | - nezpevněný povrch | v = | 1.2047 | m/s
Délka proudění (plocha) |  | l1 = | 100 | m |  |  |  | Otevřené koryto | Ttc = | 0.14602 | h | = | 525.6588 | s | = | 8.761 | min
Délka proudění (soustředěný, malá hloubka) |  | l2 = | 213 | m
Délka proudění (koryto) |  | l3 = | 1864 | m |  |  |  | Hydraulický poloměr | R = | 0.19634
[9 empty] | v = | 3.546 | m/s
Drsnost (plocha) |  | n1 = | 0.06
Drsnost (koryto) |  | n2 = | 0.033 |  |  |  |  | Doba koncentrace | Tc = | 0.40522 | h | = | 1458.8012 | s | = | 24.3134 | min
Sklon (plocha) |  | s1 = | 0.06 | m/m |  |  |  | Poměr Ia / Hs |  | 0.67
Sklon prvku (soustředěný o., malá hloubka) |  | s2 = | 0.06 | m/m
Sklon koryta |  | s3 = | 0.12 | m/m |  |  |  | Jednotkový kulm. průtok | qpH = | 140
Plocha př. profilu koryta |  | A = | 0.375 | m2 |  |  |  | Kulminanční průtok | QpH = | 0.088137 | m3/s | = | 88.1372 | l/s
Omočený obvod |  | O = | 1.91 | m
Opravný součinitel |  | f = | 1

## (10n)
Zvolený profil: | KP10
Výpočet:
Popis: | Lesní Mlýn
[8 empty] | Potenciální retence | A = | 108.8571
Výpočtové parametry: | [7 empty] | Přímý odtok | H0 = | 1.6886 | mm
Úhrn návrhovéh deště |  | Hs = | 36.2 | mm |  |  |  | Objem přímého odtoku | OpH = | 2974.2357 | m3
Přispívající plocha |  | P = | 1.7613 | km2 | = | 1761333 | m2
Číslo odtokové křivky |  | CN = | 70 |  |  |  |  | Doba doběhu plošného p.o. | Tta = | 0.22345 | h | = | 804.4321 | s | = | 13.4072 | min
Úhrn 24hod deště T = 2 roky |  | Hs2 = | 31.5 | mm
[8 empty] | Soustředěný o. v malé hl. | Ttb = | 0.067896 | h | = | 244.4249 | s | = | 4.0737 | min
Hydraulická délka povodí |  | Lcelk. = | 2640 |  |  |  |  | - nezpevněný povrch | v = | 1.391 | m/s
Délka proudění (plocha) |  | l1 = | 100 | m |  |  |  | Otevřené koryto | Ttc = | 0.26698 | h | = | 961.1393 | s | = | 16.019 | min
Délka proudění (soustředěný, malá hloubka) |  | l2 = | 340 | m
Délka proudění (koryto) |  | l3 = | 2200 | m |  |  |  | Hydraulický poloměr | R = | 0.19634
[9 empty] | v = | 2.289 | m/s
Drsnost (plocha) |  | n1 = | 0.07
Drsnost (koryto) |  | n2 = | 0.033 |  |  |  |  | Doba koncentrace | Tc = | 0.55833 | h | = | 2009.9963 | s | = | 33.4999 | min
Sklon (plocha) |  | s1 = | 0.07 | m/m |  |  |  | Poměr Ia / Hs |  | 0.67
Sklon prvku (soustředěný o., malá hloubka) |  | s2 = | 0.08 | m/m
Sklon koryta |  | s3 = | 0.05 | m/m |  |  |  | Jednotkový kulm. průtok | qpH = | 120
Plocha př. profilu koryta |  | A = | 0.375 | m2 |  |  |  | Kulminanční průtok | QpH = | 0.15347 | m3/s | = | 153.4706 | l/s
Omočený obvod |  | O = | 1.91 | m
Opravný součinitel |  | f = | 1

## (11n)
Zvolený profil: | KP11
Výpočet:
Popis: | Drobná vodoteč u kempu, propustek
[8 empty] | Potenciální retence | A = | 125.1045
Výpočtové parametry: | [7 empty] | Přímý odtok | H0 = | 0.917 | mm
Úhrn návrhovéh deště |  | Hs = | 36.2 | mm |  |  |  | Objem přímého odtoku | OpH = | 1615.1467 | m3
Přispívající plocha |  | P = | 1.7613 | km2 | = | 1761333 | m2
Číslo odtokové křivky |  | CN = | 67 |  |  |  |  | Doba doběhu plošného p.o. | Tta = | 0.48333 | h | = | 1739.9982 | s | = | 29 | min
Úhrn 24hod deště T = 2 roky |  | Hs2 = | 31.5 | mm
[8 empty] | Soustředěný o. v malé hl. | Ttb = | 0.0085317 | h | = | 30.7141 | s | = | 0.5119 | min
Hydraulická délka povodí |  | Lcelk. = | 304 |  |  |  |  | - nezpevněný povrch | v = | 1.2047 | m/s
Délka proudění (plocha) |  | l1 = | 100 | m |  |  |  | Otevřené koryto | Ttc = | 0.016022 | h | = | 57.6793 | s | = | 0.96132 | min
Délka proudění (soustředěný, malá hloubka) |  | l2 = | 37 | m
Délka proudění (koryto) |  | l3 = | 167 | m |  |  |  | Hydraulický poloměr | R = | 0.19634
[9 empty] | v = | 2.8953 | m/s
Drsnost (plocha) |  | n1 = | 0.17
Drsnost (koryto) |  | n2 = | 0.033 |  |  |  |  | Doba koncentrace | Tc = | 0.50789 | h | = | 1828.3916 | s | = | 30.4732 | min
Sklon (plocha) |  | s1 = | 0.06 | m/m |  |  |  | Poměr Ia / Hs |  | 0.75
Sklon prvku (soustředěný o., malá hloubka) |  | s2 = | 0.06 | m/m
Sklon koryta |  | s3 = | 0.08 | m/m |  |  |  | Jednotkový kulm. průtok | qpH = | 100
Plocha př. profilu koryta |  | A = | 0.375 | m2 |  |  |  | Kulminanční průtok | QpH = | 0.069451 | m3/s | = | 69.4513 | l/s
Omočený obvod |  | O = | 1.91 | m
Opravný součinitel |  | f = | 1

## (12n)
Zvolený profil: | KP12
Výpočet:
Popis: | Propustek v obci Skalka
[8 empty] | Potenciální retence | A = | 89.2432
Výpočtové parametry: | [7 empty] | Přímý odtok | H0 = | 3.13 | mm
Úhrn návrhovéh deště |  | Hs = | 36.2 | mm |  |  |  | Objem přímého odtoku | OpH = | 1283.9925 | m3
Přispívající plocha |  | P = | 0.41022 | km2 | = | 410220 | m2
Číslo odtokové křivky |  | CN = | 74 |  |  |  |  | Doba doběhu plošného p.o. | Tta = | 0.88213 | h | = | 3175.6585 | s | = | 52.9276 | min
Úhrn 24hod deště T = 2 roky |  | Hs2 = | 31.5 | mm
[8 empty] | Soustředěný o. v malé hl. | Ttb = | 0.13261 | h | = | 477.4037 | s | = | 7.9567 | min
Hydraulická délka povodí |  | Lcelk. = | 1088 |  |  |  |  | - nezpevněný povrch | v = | 1.0997 | m/s
Délka proudění (plocha) |  | l1 = | 150 | m |  |  |  | Otevřené koryto | Ttc = | 0.042359 | h | = | 152.4929 | s | = | 2.5415 | min
Délka proudění (soustředěný, malá hloubka) |  | l2 = | 525 | m
Délka proudění (koryto) |  | l3 = | 413 | m |  |  |  | Hydraulický poloměr | R = | 0.19634
[9 empty] | v = | 2.7083 | m/s
Drsnost (plocha) |  | n1 = | 0.17
Drsnost (koryto) |  | n2 = | 0.033 |  |  |  |  | Doba koncentrace | Tc = | 1.0571 | h | = | 3805.5551 | s | = | 63.4259 | min
Sklon (plocha) |  | s1 = | 0.03 | m/m |  |  |  | Poměr Ia / Hs |  | 0.55
Sklon prvku (soustředěný o., malá hloubka) |  | s2 = | 0.05 | m/m
Sklon koryta |  | s3 = | 0.07 | m/m |  |  |  | Jednotkový kulm. průtok | qpH = | 140
Plocha př. profilu koryta |  | A = | 0.375 | m2 |  |  |  | Kulminanční průtok | QpH = | 0.077296 | m3/s | = | 77.2963 | l/s
Omočený obvod |  | O = | 1.91 | m
Opravný součinitel |  | f = | 1

## (14n)
Zvolený profil: | KP14
Výpočet:
Popis: | Propustek v obci Cetnov
[8 empty] | Potenciální retence | A = | 136.7692
Výpočtové parametry: | [7 empty] | Přímý odtok | H0 = | 0.53741 | mm
Úhrn návrhovéh deště |  | Hs = | 36.2 | mm |  |  |  | Objem přímého odtoku | OpH = | 69.9336 | m3
Přispívající plocha |  | P = | 0.13013 | km2 | = | 130132 | m2
Číslo odtokové křivky |  | CN = | 65 |  |  |  |  | Doba doběhu plošného p.o. | Tta = | 0.78624 | h | = | 2830.4683 | s | = | 47.1745 | min
Úhrn 24hod deště T = 2 roky |  | Hs2 = | 31.5 | mm
[8 empty] | Soustředěný o. v malé hl. | Ttb = | 0.049387 | h | = | 177.7924 | s | = | 2.9632 | min
Hydraulická délka povodí |  | Lcelk. = | 440 |  |  |  |  | - nezpevněný povrch | v = | 1.6311 | m/s
Délka proudění (plocha) |  | l1 = | 150 | m |  |  |  | Otevřené koryto | Ttc = | 0 | h | = | 0 | s | = | 0 | min
Délka proudění (soustředěný, malá hloubka) |  | l2 = | 290 | m
Délka proudění (koryto) |  | l3 = | 0 | m |  |  |  | Hydraulický poloměr | R = | 0.19634
[9 empty] | v = | 2.7083 | m/s
Drsnost (plocha) |  | n1 = | 0.17
Drsnost (koryto) |  | n2 = | 0.033 |  |  |  |  | Doba koncentrace | Tc = | 0.83563 | h | = | 3008.2607 | s | = | 50.1377 | min
Sklon (plocha) |  | s1 = | 0.04 | m/m |  |  |  | Poměr Ia / Hs |  | 0.8
Sklon prvku (soustředěný o., malá hloubka) |  | s2 = | 0.11 | m/m
Sklon koryta |  | s3 = | 0.07 | m/m |  |  |  | Jednotkový kulm. průtok | qpH = | 75
Plocha př. profilu koryta |  | A = | 0.375 | m2 |  |  |  | Kulminanční průtok | QpH = | 0.0022554 | m3/s | = | 2.2554 | l/s
Omočený obvod |  | O = | 1.91 | m
Opravný součinitel |  | f = | 1

## (31n)
Zvolený profil: | KP31
Výpočet:
Popis: | Odtoková dráha vs. intravilán, lokalita Horní Pelhřimov
[8 empty] | Potenciální retence | A = | 136.7692
Výpočtové parametry: | [7 empty] | Přímý odtok | H0 = | 0.53741 | mm
Úhrn návrhovéh deště |  | Hs = | 36.2 | mm |  |  |  | Objem přímého odtoku | OpH = | 9.0821 | m3
Přispívající plocha |  | P = | 0.0169 | km2 | = | 16900 | m2
Číslo odtokové křivky |  | CN = | 65 |  |  |  |  | Doba doběhu plošného p.o. | Tta = | 0.41097 | h | = | 1479.4909 | s | = | 24.6582 | min
Úhrn 24hod deště T = 2 roky |  | Hs2 = | 31.5 | mm
[8 empty] | Soustředěný o. v malé hl. | Ttb = | 0.070439 | h | = | 253.5788 | s | = | 4.2263 | min
Hydraulická délka povodí |  | Lcelk. = | 583 |  |  |  |  | - nezpevněný povrch | v = | 1.9047 | m/s
Délka proudění (plocha) |  | l1 = | 100 | m |  |  |  | Otevřené koryto | Ttc = | 0 | h | = | 0 | s | = | 0 | min
Délka proudění (soustředěný, malá hloubka) |  | l2 = | 483 | m
Délka proudění (koryto) |  | l3 = | 0 | m |  |  |  | Hydraulický poloměr | R = | 0.19634
[9 empty] | v = | 2.7083 | m/s
Drsnost (plocha) |  | n1 = | 0.17
Drsnost (koryto) |  | n2 = | 0.033 |  |  |  |  | Doba koncentrace | Tc = | 0.48141 | h | = | 1733.0697 | s | = | 28.8845 | min
Sklon (plocha) |  | s1 = | 0.09 | m/m |  |  |  | Poměr Ia / Hs |  | 0.8
Sklon prvku (soustředěný o., malá hloubka) |  | s2 = | 0.15 | m/m
Sklon koryta |  | s3 = | 0.07 | m/m |  |  |  | Jednotkový kulm. průtok | qpH = | 80
Plocha př. profilu koryta |  | A = | 0.375 | m2 |  |  |  | Kulminanční průtok | QpH = | 0.00031243 | m3/s | = | 0.31243 | l/s
Omočený obvod |  | O = | 1.91 | m
Opravný součinitel |  | f = | 1