## cesty - přehled
Přehled cestní sítě
označení | délka | kategorie | jízdní pruh | krajnice (m) |  | šířka | plocha | zpevnění | propust(P),most(M),šířka (m) | příkop | odvodnění | ÚSES | výhybny
| (m) |  | (m) | zpevněná | nezpevněná | pozemku(m) | pozemku(m2) | povrchu | DN (mm) | (m) | pod cestou |  | počet/m2
Polní cesty hlavní
HPC1 | 779 | P5,0/30 | 4 | 2x0,5 |  | 11,0 | 8862 | asfalt.beton |  |  | ne | IP 21/68 | 1/52
HPC2 | 750 | P5,0/30 | 4 | 2x0,5 |  | 11,0 | 8730 | asfalt.beton |  |  | ne | IP 7/68 | 1/52
HPC3 | 860 | P5,0/30 | 4 | 2x0,5 |  | 6 | 5358 | asfalt.beton | 1xM šíř. 3,5m rekonstr., 1x DN 400 rekonstruk. |  | ne |  | 1/52
HPC4 | 1200.5 | P5,0/30 | 4 | 2x0,5 |  | 11 | 12856 | asfalt.beton | 1x P DN 400 |  | ne | IP 16/67 , BC 7/68 | 2/52
HPC5 | 461 | P5,0/30 | 4 | 2x0,5 |  | 11 | 5187 | asfalt.beton |  |  | ne |  | 1/52
HPC6 | 620 | P5,0/30 | 4 | 2x0,5 |  | 11 | 7101 | asfalt.beton |  |  | ne | IP 77/68 | 1/52
HPC7 | 1804 | P5,0/30 | 4 | 2x0,5 |  | 6 | 16079 | asfalt.beton |  |  | ne | IP 78/68 BK 11/68, BK 5/68, IP 26/68
HPC8 | 1421 | P5,0/30 | 4 | 2x0,5 |  | 11 | 16441 | asfalt.beton |  |  | ne | BK 12/68, IP 7/68
HPC9 | 443 | P5,0/30 | 4 | 2x0,5 |  | 6 | 3237 | asfalt.beton |  |  | ne | IP35/68
HPC10 | 335 | P5,0/30 | 4 | 2x0,5 |  | 6 | 2087 | asfalt.beton |  |  | ne | BC 5/68
HPC11a | 769 | P5,0/30 | 4 | 2x0,5 |  | 6 | 6153 | asfalt.beton |  |  | ne | BK 13/68 | 1/52
celkem | 9442.5 | [5 empty] | 92091
Polní cesty vedlejší současné
VPC11b | 92 | P3,0/30 | 3 |  |  | 5 | 557 | zatravnění |  |  | ne
VPC12a | 385 | P5,0/30 | 4 | 2x0,25 |  | 6,0 | 2539 | asfalt.beton | 1x P DN 800 |  | ne |  | 1/52
VPC13 | 152 | P5,0/30 | 4 | 2x0,25 |  | 6,0 | 1038 | asfalt.beton |  |  | ne
VPC14 | 131 | P4,0/30 | 3,5 | 2x0,25 |  | 8,0 | 1154 | obalov. kamenivo |  |  | ne
VPC15 | 124 | P4,0/30 | 3,5 | 2x0,25 |  | 11,0 | 1546 | obalov. kamenivo |  |  | ne | IP 7/68
VPC16a | 495 | P4,0/30 | 3,5 | 2x0,25 |  | 5,0 | 2508 | obalov. kamenivo |  |  | ne
VPC16b | 202 | P4,0/30 | 3,5 | 2x0,25 |  | 10,0 | 2128 | obalov. kamenivo |  |  | ne | IP 10/68
VPC17 | 81 | P4,0/30 | 3,5 | 2x0,25 |  | 5,0 | 606 | obalov. kamenivo |  |  | ne | BK 9/68
VPC18 | 497 | P4,0/30 | 3,5 | 2x0,25 |  | 6,0 | 3007 | obalov. kamenivo |  |  | ne | IP 37/68 | 1/52
VPC19 | 234 | P4,0/30 | 3,5 | 2x0,25 |  | 5,0 | 1789 | obalov. kamenivo |  |  | ne
VPC20 | 574 | P5,0/30 | 4 | 2x0,25 |  | 10,0 | 6369 | asfalt.beton |  |  | ne | BK 11/68, IP 32/68 | 1/52
VPC21 | 403 | P5,0/30 | 4 | 2x0,25 |  | 6,0 | 3664 | asfalt.beton | 1xP DN 400, zanešený |  | ne | IP 32/68, BK 10/68,
VPC22 | 1192 | P4,0/30 | 3,5 | 2x0,25 |  | 5,0 | 8357 | obalov. kamenivo |  |  | ne |  | 1/52
VPC23 | 524 | P4,0/30 | 3,5 | 2x0,25 |  | 5,0 | 3170 | obalov. kamenivo |  |  | ne | BK 11/68 | 1/52
VPC24 | 329 | P4,0/30 | 3,5 | 2x0,25 |  | 5,0 | 2387 | obalov. kamenivo |  |  | ne | BK 11/68 | 1/52
VPC25 | 656 | P4,0/30 | 3,5 | 2x0,25 |  | 6,0 | 5747 | obalov. kamenivo |  |  | ne |  | 1/52
VPC26 | 1305 | P5,0/30 | 4 | 2x0,25 |  | 6,0 | 12652 | asfalt.beton |  |  | ne | IP 5/67, BK 5/67, 68
VPC27 | 238 | P4,0/30 | 3,5 | 2x0,25 |  | 5,0 | 1445 | obalov. kamenivo |  |  | ne
VPC28 | 430 | P4,0/30 | 3,5 | 2x0,25 |  | 5,0 | 2648 | obalov. kamenivo |  |  | ne
celkem | 8044 | [5 empty] | 63311
Polní cesty vedlejší navrhované
VPC12b | 125 | P5,0/30 | 4 | 2x0,5 |  | 6,0 | 818 | asfalt.beton |  |  | ne
VPC12c | 106 | P3,0/30 | 3 |  |  | 4,0 | 520 | asfalt.beton |  |  | ne
VPC29 | 156 | P4,0/30 | 3,5 | 2x0,25 |  | 10,0 | 1626 | obalov. kamenivo |  |  | ne | IP 22/68
VPC30 | 440 | P4,0/30 | 3,5 | 2x0,25 |  | 5,0 | 2448 | obalov. kamenivo |  |  | ne
VPC31 | 443 | P4,0/30 | 3,5 | 2x0,25 |  | 5,0 | 2776 | obalov. kamenivo |  |  | ne | BC 5/68 | 1/52
VPC32 | 203 | P4,0/30 | 3,5 | 2x0,25 |  | 10,0 | 2113 | obalov. kamenivo |  |  | ne | IP 10/68
VPC33 | 497 | P4,0/30 | 3,5 | 2x0,25 |  | 5,0 | 3198 | obalov. kamenivo |  |  | ne |  | 1/52
VPC34 | 1626 | P4,0/30 | 3,5 | 2x0,25 |  | 5,0 | 12862 | obalov. kamenivo |  |  | ne | BC 2/68 | 3/156
VPC35 | 2534 | P4,0/30 | 3,5 | 2x0,25 |  | 5,0 | 15812 | obalov. kamenivo |  |  | ne | BK 5/68 | 3/156
VPC36 | 306 | P4,0/30 | 3,5 | 2x0,25 |  | 5,0 | 1683 | obalov. kamenivo |  |  | ne
VPC37 | 443 | P4,0/30 | 3,5 | 2x0,25 |  | 5,0 | 2381 | obalov. kamenivo | 1x P DN 600, návrh |  | ne | BC 4/68 | 1/52
VPC38 | 480 | P4,0/30 | 3,5 | 2x0,25 |  | 5,0 | 3132 | obalov. kamenivo |  |  | ne |  | 1/52
VPC39 | 1385 | P4,0/30 | 3,5 | 2x0,25 |  | 5,0 | 8370 | obalov. kamenivo |  |  | ne | BK 12/68 | 1/52
VPC40 | 93 | P4,0/30 | 3,5 | 2x0,25 |  | 10,0 | 995 | obalov. kamenivo |  |  | ne | IP 77/68
VPC41 | 557 | P4,0/30 | 3,5 | 2x0,25 |  | 10,0 | 5762 | obalov. kamenivo |  |  | ne | IP 25/68 | 1/52
VPC42 | 542 | P4,0/30 | 3,5 | 2x0,25 |  | 10,0 | 5393 | obalov. kamenivo | 1x P DN 600, návrh |  | ne | IP 17/68 | 1/52
VPC43 | 335 | P4,0/30 | 3,5 | 2x0,25 |  | 10,0 | 3425 | obalov. kamenivo |  |  | ne | IP 17/68
VPC44 | 725 | P4,0/30 | 3,5 | 2x0,25 |  | 10,0 | 7586 | obalov. kamenivo |  |  | ne | IP 31/68 | 1/52
VPC45 | 596 | P4,0/30 | 3,5 | 2x0,25 |  | 10,0 | 6053 | obalov. kamenivo |  |  | ne | IP 34/68 | 1/52
VPC46 | 560 | P4,0/30 | 3,5 | 2x0,25 |  | 10,0 | 5988 | obalov. kamenivo |  |  | ne | IP 31/67 | 1/52
VPC47 | 540 | P4,0/30 | 3,5 | 2x0,25 |  | 5,0 | 3352 | obalov. kamenivo |  |  | ne |  | 1/52
VPC48 | 299 | P4,0/30 | 3,5 | 2x0,25 |  | 5,0 | 1806 | obalov. kamenivo | 1x M rekonstrukce |  | ne | BK 2/67, BK 4/67
celkem | 12991 | [5 empty] | 98099
Polní cesty doplňkové navrhované
označení | délka | kategorie | jízdní pruh | DKM |  | šířka | plocha | zpevnění | propust(P),most(M),šířka (m) | příkop | odvodnění | ÚSES | výhybny
| (m) |  | (m) | parcela č. |  | pozemku(m) | pozemku(m2) | povrchu | DN (mm) | (m) | pod cestou |  | počet/m2
DPC1 | 325 | P3,0/30 | 3 | 1959 |  | 3.5 | 1169 | zatravnění |  |  | ne
DPC2 | 197 | P3,0/31 | 3 | 2000 |  | 4 | 806 | zatravnění |  |  | ne
DPC3 | 414 | P3,0/32 | 3 | 2013 |  | 4 | 1665 | zatravnění |  |  | ne
DPC4 | 485 | P3,0/33 | 3 | 2829 |  | 6.5 | 3386 | zatravnění |  |  | ne
DPC5 | 110 | P3,0/34 | 3 | 2799 |  | 3.5 | 407 | zatravnění |  |  | ne
DPC6 | 169 | P3,0/35 | 3 | 2572 |  | 3.5 | 606 | zatravnění |  |  | ne
DPC7 | 362 | P3,0/36 | 3 | 2429 |  | 4 | 1493 | zatravnění |  |  | ne
DPC8 | 334 | P3,0/37 | 3 | 2347 |  | 3.5 | 1317 | zatravnění |  |  | ne
DPC9 | 548 | P3,0/38 | 3 | 2324 |  | 3.5 | 2181 | zatravnění |  |  | ne
DPC10 | 554 | P3,0/39 | 3 | 2135, 2143 |  | 3.5 | 2014 | zatravnění |  |  | ne
DPC11 | 312 | P3,0/40 | 3 | 2172 |  | 4 | 1244 | zatravnění |  |  | ne
DPC12 | 856 | P3,0/41 | 3 | 2171 |  | 4 | 3790 | zatravnění |  |  | ne
DPC13 | 677 | P3,0/42 | 3 | 2281 |  | 4 | 2703 | zatravnění |  |  | ne
DPC14 | 819 | P3,0/43 | 3 | 2279 |  | 4 | 3273 | zatravnění |  |  | ne
DPC15 | 831 | P3,0/44 | 3 | 2259 |  | 4 | 3331 | zatravnění |  |  | ne
DPC16a | 65 | P3,0/45 | 3 | 2195 |  | 6 | 342 | zatravnění | 1x P DN 400, návrh |  | ne
DPC16b | 297 | P3,0/45 | 3 | 2213 |  | 6 | 2213 | zatravnění |  |  | ne
DPC17 | 171 | P3,0/46 | 3 | 2202 |  | 3.5 | 594 | zatravnění |  |  | ne
DPC18 | 54 | P3,0/47 | 3 | 2187 |  | 3 | 166 | zatravnění |  |  | ne
DPC19 | 310 | P3,0/48 | 3 | 2113, 2119 |  | 4.5 | 1646 | zatravnění |  |  | ne
DPC20 | 70 | P3,0/49 | 3 | 2120 |  | 4 | 301 | zatravnění |  |  | ne
DPC21 | 513 | P3,0/47 | 3 | 2168, 2169 |  | 3.5 | 1827 | zatravnění |  |  | ne
| 8473 | [5 empty] | 36474
Celkem | 38950.5 | [5 empty] | 289975
* šířky a plochy pozemků včetně interakčních prvků (IP)

## cesty - náklady
Přehled cestní sítě - náklady
označení | délka | kategorie | jízdní pruh | krajnice (m) |  | zpevnění | cena vozovky | cena vozovky | propust(P),most(M) | cena propustku | cena mostku | výhybny | cena | cena
| (m) |  | (m) | zpevněná | nezpevněná | povrchu | (Kč/m2) | (Kč) | DN,(mm) | (Kč) | (Kč) | počet/m2 | výhybny (Kč) | celkem (Kč)
Polní cesty hlavní
HPC1 | 779 | P5,0/30 | 4 | 2x0,5 |  | asfalt.beton | 1200 | 3739200 |  |  |  | 1/52 | 62400 | 3801600
HPC2 | 750 | P5,0/30 | 4 | 2x0,5 |  | asfalt.beton | 1200 | 3600000 |  |  |  | 1/52 | 62400 | 3662400
HPC3 | 860 | P5,0/30 | 4 | 2x0,5 |  | asfalt.beton | 1200 | 4128000 | 1xM šíř. 3,5m ., 1x DN 400 rekonstruk. | 50000 | 300000 | 1/52 | 62400 | 4240400
HPC4 | 1200.5 | P5,0/30 | 4 | 2x0,5 |  | asfalt.beton | 1200 | 5762400 | 1x P DN 400 |  |  | 2/52 | 124800 | 5887200
HPC5 | 461 | P5,0/30 | 4 | 2x0,5 |  | asfalt.beton | 1200 | 2212800 |  |  |  | 1/52 | 62400 | 2275200
HPC6 | 620 | P5,0/30 | 4 | 2x0,5 |  | asfalt.beton | 1200 | 2976000 |  |  |  | 1/52 | 62400 | 3038400
HPC7 | 1804 | P5,0/30 | 4 | 2x0,5 |  | asfalt.beton | 1200 | 8659200 | [5 empty] | 8659200
HPC8 | 1421 | P5,0/30 | 4 | 2x0,5 |  | asfalt.beton | 1200 | 6820800 | [5 empty] | 6820800
HPC9 | 443 | P5,0/30 | 4 | 2x0,5 |  | asfalt.beton | 1200 | 2126400 | [5 empty] | 2126400
HPC10 | 335 | P5,0/30 | 4 | 2x0,5 |  | asfalt.beton | 1200 | 1608000 | [5 empty] | 1608000
HPC11a | 769 | P5,0/30 | 4 | 2x0,5 |  | asfalt.beton | 1200 | 3691200 |  |  |  | 1/52 | 62400 | 3753600
celkem | 9442.5 | [6 empty] | 45324000 |  | 50000 | 300000 |  |  | 45873200
Polní cesty vedlejší současné
VPC11b | 92 | P3,0/30 | 3 |  |  | zatravnění | 250 | 69000 | [5 empty] | 69000
VPC12a | 385 | P5,0/30 | 4 | 2x0,25 |  | asfalt.beton | 1200 | 1848000 | 1x P DN 800 |  |  | 1/52 | 62400 | 1910400
VPC13 | 152 | P5,0/30 | 4 | 2x0,25 |  | asfalt.beton | 1200 | 729600 | [5 empty] | 729600
VPC14 | 131 | P4,0/30 | 3,5 | 2x0,25 |  | obalov. kamenivo | 950 | #VALUE! | [5 empty] | #VALUE!
VPC15 | 124 | P4,0/30 | 3,5 | 2x0,25 |  | obalov. kamenivo | 950 | #VALUE! | [5 empty] | #VALUE!
VPC16a | 495 | P4,0/30 | 3,5 | 2x0,25 |  | obalov. kamenivo | 950 | #VALUE! | [5 empty] | #VALUE!
VPC16b | 202 | P4,0/30 | 3,5 | 2x0,25 |  | obalov. kamenivo | 950 | #VALUE! | [5 empty] | #VALUE!
VPC17 | 81 | P4,0/30 | 3,5 | 2x0,25 |  | obalov. kamenivo | 950 | #VALUE! | [5 empty] | #VALUE!
VPC18 | 497 | P4,0/30 | 3,5 | 2x0,25 |  | obalov. kamenivo | 950 | #VALUE! |  |  |  | 1/52 | 49400 | #VALUE!
VPC19 | 234 | P4,0/30 | 3,5 | 2x0,25 |  | obalov. kamenivo | 950 | #VALUE! | [5 empty] | #VALUE!
VPC20 | 574 | P5,0/30 | 4 | 2x0,25 |  | asfalt.beton | 1200 | 2755200 |  |  |  | 1/52 | 49400 | 2804600
VPC21 | 403 | P5,0/30 | 4 | 2x0,25 |  | asfalt.beton | 1200 | 1934400 | 1xP DN 400, zanešený | 10000 |  |  |  | 1944400
VPC22 | 1192 | P4,0/30 | 3,5 | 2x0,25 |  | obalov. kamenivo | 950 | #VALUE! |  |  |  | 1/52 | 49400 | #VALUE!
VPC23 | 524 | P4,0/30 | 3,5 | 2x0,25 |  | obalov. kamenivo | 950 | #VALUE! |  |  |  | 1/52 | 49400 | #VALUE!
VPC24 | 329 | P4,0/30 | 3,5 | 2x0,25 |  | obalov. kamenivo | 950 | #VALUE! |  |  |  | 1/52 | 49400 | #VALUE!
VPC25 | 656 | P4,0/30 | 3,5 | 2x0,25 |  | obalov. kamenivo | 950 | #VALUE! |  |  |  | 1/52 | 49400 | #VALUE!
VPC26 | 1305 | P5,0/30 | 4 | 2x0,25 |  | asfalt.beton | 1200 | 6264000 | [5 empty] | 6264000
VPC27 | 238 | P4,0/30 | 3,5 | 2x0,25 |  | obalov. kamenivo | 950 | #VALUE! | [5 empty] | #VALUE!
VPC28 | 430 | P4,0/30 | 3,5 | 2x0,25 |  | obalov. kamenivo | 950 | #VALUE! | [5 empty] | #VALUE!
celkem | 8044 | [6 empty] | #VALUE! |  | 10000 |  |  |  | #VALUE!
Polní cesty vedlejší navrhované
VPC12b | 125 | P5,0/30 | 4 | 2x0,5 |  | asfalt.beton | 1200 | 600000 | [5 empty] | 600000
VPC12c | 106 | P3,0/30 | 3 |  |  | asfalt.beton | 1200 | 381600 | [5 empty] | 381600
VPC29 | 156 | P4,0/30 | 3,5 | 2x0,25 |  | obalov. kamenivo | 950 | #VALUE! | [5 empty] | #VALUE!
VPC30 | 440 | P4,0/30 | 3,5 | 2x0,25 |  | obalov. kamenivo | 950 | #VALUE! | [5 empty] | #VALUE!
VPC31 | 443 | P4,0/30 | 3,5 | 2x0,25 |  | obalov. kamenivo | 950 | #VALUE! |  |  |  | 1/52 | 49400 | #VALUE!
VPC32 | 203 | P4,0/30 | 3,5 | 2x0,25 |  | obalov. kamenivo | 950 | #VALUE! | [5 empty] | #VALUE!
VPC33 | 497 | P4,0/30 | 3,5 | 2x0,25 |  | obalov. kamenivo | 950 | #VALUE! |  |  |  | 1/52 | 49400 | #VALUE!
VPC34 | 1626 | P4,0/30 | 3,5 | 2x0,25 |  | obalov. kamenivo | 950 | #VALUE! |  |  |  | 3/156 | 148200 | #VALUE!
VPC35 | 2534 | P4,0/30 | 3,5 | 2x0,25 |  | obalov. kamenivo | 950 | #VALUE! |  |  |  | 3/156 | 148200 | #VALUE!
VPC36 | 306 | P4,0/30 | 3,5 | 2x0,25 |  | obalov. kamenivo | 950 | #VALUE! | [5 empty] | #VALUE!
VPC37 | 443 | P4,0/30 | 3,5 | 2x0,25 |  | obalov. kamenivo | 950 | #VALUE! | 1x P DN 600, návrh | 48000 |  | 1/52 | 49400 | #VALUE!
VPC38 | 480 | P4,0/30 | 3,5 | 2x0,25 |  | obalov. kamenivo | 950 | #VALUE! |  |  |  | 1/52 | 49400 | #VALUE!
VPC39 | 1385 | P4,0/30 | 3,5 | 2x0,25 |  | obalov. kamenivo | 950 | #VALUE! |  |  |  | 1/52 | 49400 | #VALUE!
VPC40 | 93 | P4,0/30 | 3,5 | 2x0,25 |  | obalov. kamenivo | 950 | #VALUE! | [5 empty] | #VALUE!
VPC41 | 557 | P4,0/30 | 3,5 | 2x0,25 |  | obalov. kamenivo | 950 | #VALUE! |  |  |  | 1/52 | 49400 | #VALUE!
VPC42 | 542 | P4,0/30 | 3,5 | 2x0,25 |  | obalov. kamenivo | 950 | #VALUE! | 1x P DN 600, návrh | 42000 |  | 1/52 | 49400 | #VALUE!
VPC43 | 335 | P4,0/30 | 3,5 | 2x0,25 |  | obalov. kamenivo | 950 | #VALUE! | [5 empty] | #VALUE!
VPC44 | 725 | P4,0/30 | 3,5 | 2x0,25 |  | obalov. kamenivo | 950 | #VALUE! |  |  |  | 1/52 | 49400 | #VALUE!
VPC45 | 596 | P4,0/30 | 3,5 | 2x0,25 |  | obalov. kamenivo | 950 | #VALUE! |  |  |  | 1/52 | 49400 | #VALUE!
VPC46 | 560 | P4,0/30 | 3,5 | 2x0,25 |  | obalov. kamenivo | 950 | #VALUE! |  |  |  | 1/52 | 49400 | #VALUE!
VPC47 | 540 | P4,0/30 | 3,5 | 2x0,25 |  | obalov. kamenivo | 950 | #VALUE! |  |  |  | 1/52 | 49400 | #VALUE!
VPC48 | 299 | P4,0/30 | 3,5 | 2x0,25 |  | obalov. kamenivo | 950 | #VALUE! | 1x M rekonstrukce | 200000 |  |  |  | #VALUE!
celkem | 12991 | [6 empty] | #VALUE! |  | 290000 |  |  |  | #VALUE!
Polní cesty doplňkové navrhované
označení | délka | kategorie | jízdní pruh | DKM |  | zpevnění | cena vozovky | cena vozovky | propust(P),most(M),šířka (m) | cena propustku | cena mostku | výhybny | cena | cena
| (m) |  | (m) | parcela č. |  | povrchu | (Kč/m2) | (Kč) | DN (mm) | (Kč) | (Kč) | počet/m2 | výhybny (Kč) | celkem (Kč)
DPC1 | 325 | P3,0/30 | 3 | 1959 |  | zatravnění | 250 | 243750 | [5 empty] | 243750
DPC2 | 197 | P3,0/31 | 3 | 2000 |  | zatravnění | 250 | 147750 | [5 empty] | 147750
DPC3 | 414 | P3,0/32 | 3 | 2013 |  | zatravnění | 250 | 310500 | [5 empty] | 310500
DPC4 | 485 | P3,0/33 | 3 | 2829 |  | zatravnění | 250 | 363750 | [5 empty] | 363750
DPC5 | 110 | P3,0/34 | 3 | 2799 |  | zatravnění | 250 | 82500 | [5 empty] | 82500
DPC6 | 169 | P3,0/35 | 3 | 2572 |  | zatravnění | 250 | 126750 | [5 empty] | 126750
DPC7 | 362 | P3,0/36 | 3 | 2429 |  | zatravnění | 250 | 271500 | [5 empty] | 271500
DPC8 | 334 | P3,0/37 | 3 | 2347 |  | zatravnění | 250 | 250500 | [5 empty] | 250500
DPC9 | 548 | P3,0/38 | 3 | 2324 |  | zatravnění | 250 | 411000 | [5 empty] | 411000
DPC10 | 554 | P3,0/39 | 3 | 2135, 2143 |  | zatravnění | 250 | 415500 | [5 empty] | 415500
DPC11 | 312 | P3,0/40 | 3 | 2172 |  | zatravnění | 250 | 234000 | [5 empty] | 234000
DPC12 | 856 | P3,0/41 | 3 | 2171 |  | zatravnění | 250 | 642000 | [5 empty] | 642000
DPC13 | 677 | P3,0/42 | 3 | 2281 |  | zatravnění | 250 | 507750 | [5 empty] | 507750
DPC14 | 819 | P3,0/43 | 3 | 2279 |  | zatravnění | 250 | 614250 | [5 empty] | 614250
DPC15 | 831 | P3,0/44 | 3 | 2259 |  | zatravnění | 250 | 623250 | [5 empty] | 623250
DPC16a | 65 | P3,0/45 | 3 | 2195 |  | zatravnění | 250 | 48750 | 1x P DN 400, návrh | 42000 |  |  |  | 90750
DPC16b | 297 | P3,0/45 | 3 | 2213 |  | zatravnění | 250 | 222750 | [5 empty] | 222750
DPC17 | 171 | P3,0/46 | 3 | 2202 |  | zatravnění | 250 | 128250 | [5 empty] | 128250
DPC18 | 54 | P3,0/47 | 3 | 2187 |  | zatravnění | 250 | 40500 | [5 empty] | 40500
DPC19 | 310 | P3,0/48 | 3 | 2113, 2119 |  | zatravnění | 250 | 232500 | brod | 30000 |  |  |  | 262500
DPC20 | 70 | P3,0/49 | 3 | 2120 |  | zatravnění | 250 | 52500 | [5 empty] | 52500
DPC21 | 513 | P3,0/47 | 3 | 2168, 2169 |  | zatravnění | 250 | 384750 | [5 empty] | 384750
celkem | 8473 | [6 empty] | 6354750 |  | 72000 |  |  |  | 6426750
Celkem | 38950.5 | [6 empty] | #VALUE! |  | 422000 | 300000 |  |  | #VALUE!

## úses - přehled
Přehled prvků ÚSES
Označení | délka | šířka | plocha | poznámka | stav | návrh
| (m) | (m) | m2 |  | m2 | m2
Biocentra
BC 2/67 | - | - | 74409 | VPC 34 | 59125 | 15284
BC 4/63/67 | - | - | 9300 |  | - | 9300
BC 7/64 | - | - | 24604 |  | - | 24604
BC 7/68 | - | - | 269697 | HPC 4 | 269697 | -
BC 6/68 | - | - | 82931 |  | 62931 | 20000
BC 4/68 | - | - | 30000 | VPC 37 | - | 30000
BC 5/68 | - | - | 51660 | HPC 10, VPC 31 | 11210 | 40450
BC 3/67 | - | - | 30665 |  | - | 30665
Celkem |  |  | 573266 |  | 402963 | 170303
Biokoridory
BK 2/67 | - | - | 24750 | VPC 48 | 24750 | -
BK 4/67 | - | - | 16668 | VPC 48 | 16668 | -
BK 5/68 | - | - | 8260 | HPC 7, VPC 35 | - | 8260
BK 5/67/68 | - | - | 7257 | VPC 26, 40 | - | 7257
BK 6/67 | - | - | 86542 |  | 86542 | -
BK 7/64/68 | - | - | 5518 |  | - | 5518
BK 9/68 | - | - | 35609 | VPC 17, 27 | 31366 | 4243
BK 13/68 | - | - | 8301 |  | - | 8301
BK 12/68 | - | - | 11009 | HPC 8, VPC 39 | - | 11009
BK 14/68 | - | - | 47466 |  | 47466 | -
BK 11/68 | - | - | 25050 | VPC 20, 24, 42, 45 | - | 25050
Celkem |  |  | 276430 |  | 206792 | 69638
Interakční prvky
IP 4/68 | 460 | 5 | 1296 |  | 1296 | -
IP 1/64 | 368 | 5 | 1851 |  | - | 1851
IP 2/64 | 297 | 4 | 1268 |  | - | 1268
IP 16/67 | 1070 | 5 | 5350 | součást HPC 4 | - | 5350
IP 18/67 | 418 | 4 | 1670 |  | - | 1670
IP 20/67 | 409 | 4 | 1650 |  | - | 1650
IP 21/68 | 777 | 5 | 3885 | součást HPC 1 | - | 3885
IP 23/67 | 400 | 4 | 1608 |  | - | 1608
IP 26/67 | - | - | 6548 |  | 6548 | -
IP 31/67 | 562 | 5 | 2810 | součást VPC 46 | - | 2810
IP 32/67 | 649 | 10 | 7413 |  | 7413 | -
IP 29/67/68 | 303 | 4 | 1216 |  | - | 1216
IP 27/67/68 | 386 | 3 | 1372 |  | - | 1372
IP 28/67/68 | 965 | 3 | 3477 |  | - | 3477
IP 20/67/68 | 95 | 4 | 388 |  | - | 388
IP 2/64/68 | 296 | 4 | 1268 |  | - | 1268
IP 3/68 | 328 | 5 | 1641 |  | - | 1641
IP 5/68 | 461 | 5 | 2305 |  | - | 2305
IP 6/68 | 400 | 3 | 1887 |  | - | 1887
IP 6a/68 | 310 | 4.5 | 1523 |  | - | 1523
IP 8/68 | 890 | 5 | 7368 |  | - | 7368
IP 7/68 | 2305 | 5 | 11525 | součást HPC 2, HPC 8, VPC 15 | - | 11525
IP 10/68 | 400 | 5 | 2000 | součást VPC 16b, VPC 32 | - | 2000
IP 11/68 | 475 | 4 | 1915 |  | - | 1915
IP 12/68 | 715 | 5 | 4021 |  | - | 4021
IP 13/68 | 905 | 5 | 7204 |  | - | 7204
IP 14/68 | 253 | 4 | 1022 |  | - | 1022
IP 16/68 | 405 | 4 | 1629 |  | - | 1629
IP 17/68 | 809 | 5 | 4045 | součást VPC 42, 43 | - | 4045
IP 18/68 | 394 | - | 7984 |  | - | 7984
IP 22/68 | 154 | 5 | 770 | součást VPC 29 | - | 770
IP 23/68 | 340 | 5 | 1598 |  | - | 1598
IP 24/68 | 508 | 4 | 2047 |  | - | 2047
IP 25/68 | 552 | 5 | 2760 | součást VPC 41 | - | 2760
IP 26/68 | 500 | 5 | 2500 | součást HPC 7 | - | 2500
IP 29/68 | 291 | 4 | 1167 |  | - | 1167
IP 31/68 | 721 | 5 | 3605 | součást VPC 44 | - | 3605
IP 33/68 | 370 | 15 | 5565 |  | - | 5565
IP 34/68 | 595 | 5 | 2975 | součást VPC 45 | - | 2975
IP 35/68 | - | - | 19775 |  | 19775 | -
IP 36/68 | 102 | 4 | 415 |  | - | 415
IP 37/68 | - | - | 56730 |  | 56730 | -
IP 38/68 | 162 | 4 | 651 |  | - | 651
IP 39/68 | 833 | - | 17704 |  | 15689 | 2015
IP 77/68 | 720 | 5 | 3600 | součást HPC 6, VPC 40 | - | 3600
IP 78/68 | 343 | 5 | 1715 | součást HPC 7 | - | 1715
IP 5/67 | 812 | 5 | 4060 | součást VPC 26 | - | 4060
IP 40/68 | - | - | 26420 |  | 26420 | -
IP 32/68 | 685 | 5 | 3425 | součást VPC 20, VPC 21 | - | 3425
Celkem |  |  | 256621 |  | 133871 | 122750

## List1
Přehled prvků ÚSES
Označení | délka | šířka | plocha | poznámka | stav | návrh
| (m) | (m) | m2 |  | m2 | m2
Biocentra
BC 2/67 | - | - | 74409 | VPC 34 | 59125 | 15284
BC 4/63/67 | - | - | 9300 |  | - | 9300
BC 7/64 | - | - | 24604 |  | - | 24604
BC 7/68 | - | - | 269697 | HPC 4 | 269697 | -
BC 6/68 | - | - | 82931 |  | 62931 | 20000
BC 4/68 | - | - | 30000 | VPC 37 | - | 30000
BC 5/68 | - | - | 51660 | HPC 10, VPC 31 | 11210 | 40450
BC 3/67 | - | - | 30665 |  | - | 30665
Celkem |  |  | 573266 |  | 402963 | 170303
Biokoridory
BK 2/67 | - | - | 24750 | VPC 48 | 24750 | -
BK 4/67 | - | - | 16668 | VPC 48 | 16668 | -
BK 5/68 | - | - | 8260 | HPC 7, VPC 35 | - | 8260
BK 5/67/68 | - | - | 7257 | VPC 26, 40 | - | 7257
BK 6/67 | - | - | 86542 |  | 86542 | -
BK 7/64/68 | - | - | 5518 |  | - | 5518
BK 9/68 | - | - | 35609 | VPC 17, 27 | 31366 | 4243
BK 13/68 | - | - | 8301 |  | - | 8301
BK 12/68 | - | - | 11009 | HPC 8, VPC 39 | - | 11009
BK 14/68 | - | - | 47466 |  | 47466 | -
BK 11/68 | - | - | 25050 | VPC 20, 24, 42, 45 | - | 25050
Celkem |  |  | 276430 |  | 206792 | 69638
Interakční prvky
IP 4/68 | 460 | 5 | 1296 |  | 1296 | -
IP 1/64 | 368 | 5 | 1851 |  | - | 1851
IP 2/64 | 297 | 4 | 1268 |  | - | 1268
IP 16/67 | 1070 | 5 | 5350 | součást HPC 4 | - | 5350
IP 18/67 | 418 | 4 | 1670 |  | - | 1670
IP 20/67 | 409 | 4 | 1650 |  | - | 1650
IP 21/68 | 777 | 5 | 3885 | součást HPC 1 | - | 3885
IP 23/67 | 400 | 4 | 1608 |  | - | 1608
IP 26/67 | - | - | 6548 |  | 6548 | -
IP 31/67 | 562 | 5 | 2810 | součást VPC 46 | - | 2810
IP 32/67 | 649 | 10 | 7413 |  | 7413 | -
IP 29/67/68 | 303 | 4 | 1216 |  | - | 1216
IP 27/67/68 | 386 | 3 | 1372 |  | - | 1372
IP 28/67/68 | 965 | 3 | 3477 |  | - | 3477
IP 20/67/68 | 95 | 4 | 388 |  | - | 388
IP 2/64/68 | 296 | 4 | 1268 |  | - | 1268
IP 3/68 | 328 | 5 | 1641 |  | - | 1641
IP 5/68 | 461 | 5 | 2305 |  | - | 2305
IP 6/68 | 400 | 3 | 1887 |  | - | 1887
IP 6a/68 | 310 | 4.5 | 1523 |  | - | 1523
IP 8/68 | 890 | 5 | 7368 |  | - | 7368
IP 7/68 | 2305 | 5 | 11525 | součást HPC 2, HPC 8, VPC 15 | - | 11525
IP 10/68 | 400 | 5 | 2000 | součást VPC 16b, VPC 32 | - | 2000
IP 11/68 | 475 | 4 | 1915 |  | - | 1915
IP 12/68 | 715 | 5 | 4021 |  | - | 4021
IP 13/68 | 905 | 5 | 7204 |  | - | 7204
IP 14/68 | 253 | 4 | 1022 |  | - | 1022
IP 16/68 | 405 | 4 | 1629 |  | - | 1629
IP 17/68 | 809 | 5 | 4045 | součást VPC 42, 43 | - | 4045
IP 18/68 | 394 | - | 7984 |  | - | 7984
IP 22/68 | 154 | 5 | 770 | součást VPC 29 | - | 770
IP 23/68 | 340 | 5 | 1598 |  | - | 1598
IP 24/68 | 508 | 4 | 2047 |  | - | 2047
IP 25/68 | 552 | 5 | 2760 | součást VPC 41 | - | 2760
IP 26/68 | 500 | 5 | 2500 | součást HPC 7 | - | 2500
IP 29/68 | 291 | 4 | 1167 |  | - | 1167
IP 31/68 | 721 | 5 | 3605 | součást VPC 44 | - | 3605
IP 33/68 | 370 | 15 | 5565 |  | - | 5565
IP 34/68 | 595 | 5 | 2975 | součást VPC 45 | - | 2975
IP 35/68 | - | - | 19775 |  | 19775 | -
IP 36/68 | 102 | 4 | 415 |  | - | 415
IP 37/68 | - | - | 56730 |  | 56730 | -
IP 38/68 | 162 | 4 | 651 |  | - | 651
IP 39/68 | 833 | - | 17704 |  | 15689 | 2015
IP 77/68 | 720 | 5 | 3600 | součást HPC 6, VPC 40 | - | 3600
IP 78/68 | 343 | 5 | 1715 | součást HPC 7 | - | 1715
IP 5/67 | 812 | 5 | 4060 | součást VPC 26 | - | 4060
IP 40/68 | - | - | 26420 |  | 26420 | -
IP 32/68 | 685 | 5 | 3425 | součást VPC 20, VPC 21 | - | 3425
Celkem |  |  | 256621 |  | 133871 | 122750