## List1
Poř. č. | Číslo položky | Zkrácený popis | M. j. | Množství | Jednotková cena | Náklady dodávka | Náklady montáž | Hmotnost jdnotková v t | Hmotnost celkem
ST.D. 1 - ZEMNÍ PRÁCE
| C 800-1 | ZEMNÍ PRÁCE
| C 823-1 | PLOCHY A ÚPRAVY ÚZEMÍ
1 | 180 40-1211 | Založení trávníku lučního výsevem | m2 | 2400
2 | 183 10-1113 | Hloubení jamek bez výměny půdy, objem přes 0,02 do 0,05 m3, listnaté keře střední ve skupinách do záhonů | ks | 45
3 | 183 10-1114 | Dtto, objem přes 0,05 do 0,125 m3, keře listnaté soliterní a borovice | ks | 38
4 | 183 10-1115 | Dtto, objem přes 0,125 do 0,4 m3 stromy listnaté | ks | 53
5 | 183 40-3114 | Obdělávání půdy kultivátorováním 2x pro luční trávník a pro záhony pro keře | m2 | 4800
6 | 183 40-3151 | Dtto, smykováním 2x, pro luční trávníky a pro záhony keřů | m2 | 4800
7 | 183 40-3152 | Dtto, vláčením, pro luční trávník a pro záhony keřů 2x | m2 | 4800
8 | 183 40-3153 | Dtto, hrabáním pro luční trávníky 1/3 plochy | m2 | 1600
9 | 183 40-3161 | Dtto, válením pro luční trávníky 2x | m2 | 4800
10 | 184 10-2111 | Výsadba dřevin s balem přes 100 do 200 mm list. keře střední v kontejnerech do záhonů | ks | 45
11 | 184 10-2112 | Dtto, přes 200 do 300 mm, keře vyšší a borovice | ks | 38
12 | 184 10-2114 | Dtto, přes 400 do 500 mm stromy listnaté s balem | ks | 53
13 | 184 20-2121 | Ukotvení dřeviny třemi kůly délky přes 1do m stromy ljehličnaté | ks | 8
13 | 184 20-2123 | Ukotvení dřeviny třemi kůly délky přes 2 do 3 m stromy listnaté | ks | 53
14 | 184 50-1111 | Zhotovení obalu kmene v jedné vrstvě list. stromy kromě habrů | m2 | 51
15 | 184 80-2111 | Chemic.odplevel. před založením kultury plochy pro luční trávník a pro záhony keřů | m2 | 2445
16 | 184 92-1093 | Mulčování dřevin při tl. mulče do 100 mm, stromy,soliterní keře, záhony keřů stromy 38x 0,8 | m2 | 102.8
17 | 185 80-2114 | Hnojení rostlin umělým hnujivem s rozdělěním k rostlinám pro stromy a keře | kg | 3.11
Poř. č. | Číslo položky | Zkrácený popis | M. j. | Množství | Jednotková cena | Náklady dodávka | Náklady montáž | Hmotnost jdnotková v t | Hmotnost celkem
18 | 185 85-1121 | Dovoz vody pro zálivku na vzdálenost do 1000m 5x | m3 | 18.7
19 | 185 80-4311 | Zalití rostlin vodou do 20m2 plochy 5x | m3 | 16.45
20 | 185 80-4312 | Dtto, plochy přes 20 m plochy, záhony keřů | m3 | 2.25
21 | 998 23-1311 | Přesun hmot pro sad. a kraj. úpravy rostliny 4,505 t , kůly 1,14 t a štěpka 27,32 t | t | 16.64
22 |  | Zřízení ochrany keřú před okusem zvěří z rozsoch jehliřnatých stromů | m2
23 |  | Mezisoučet | Kč
24 |  | SPECIFIKACE HSV č.1/1 | Kč
25 |  | SPECIFIKACE HSV č.1/2 | Kč
26 |  | ST. D. 1 - ZEMNÍ PRÁCE | Kč
27 |  | SPECIFIKACE HSV č. 1/1
28
29 |  | STROMY LISTNATÉ S BALEM
30 |  | Acer platanoides - javor mléč 14/16 | ks | 3
31 |  | Aesculus hippocastanum - jírovec maďal 14/16 | ks | 2
32 |  | Betula pendula - bříza bílá 14/16 | ks | 10
33 |  | Carpinus betulus Fastigiata - habr obecný 12/14 | ks | 2
34 |  | Prunus avium Plena třešeň ptačí 14/16 | ks | 6
35 |  | Quercus robur 14/16 | ks | 1
36 |  | Tilia cordata - lípa malolistá 14/16 | ks | 29
37 |  | Mezisoučet | Kč
38 |  | Ztratné 3% | Kč
39 |  | STROMY LISTNATÉ S BALEM | Kč | 53 |  |  |  | 0.09
40 |  | STROMY JEHLIČNATÉ S BALEM
41 |  | Pinus sylvestris 100/125 | ks | 8
42 |  | Mezisoučet | Kč
43 |  | Ztratné 3% | Kč
44 |  | STROMY JEHLIČNATÉ S BALEM |  | 8 |  |  |  | 0.006
Poř. č. | Číslo položky | Zkrácený popis | M. j. | Množství | Jednotková cena | Náklady dodávka | Náklady montáž | Hmotnost jdnotková v t | Hmotnost celkem
45 |  | KEŘE LISTNATÉ S BALEM | Kč
46 |  | Amelanchier laevis - muchovník hladký 60/80 | ks | 12 |  |  |  | 0.005
47 |  | Cornus mas - dřín obecný 60/80 | ks | 7 |  |  |  | 0.005
48 |  | Corylus avellana - lískia obecná 60/80 | ks | 8 |  |  |  | 0.005
49 |  | Crataegus monogyna - hloh jednosemenný | ks | 3 |  |  |  | 0.005
50 |  | Philadelphus virginalis Virginal - pustoryl věncový40/50 | ks | 10 |  |  |  | 0.003
51 |  | Physocarpus opulifolius - tavola kalinolistá 40/60 | ks | 20 |  |  |  | 0.003
52 |  | Viburnum opulus - kalina obecná 40/60 | ks | 15 |  |  |  | 0.003
53 |  | Mezisoučet | Kč
54 |  | Ztratné 2% | Kč
55 |  | KEŘE LISTNATÉ S BALEM | Kč | 75
56 |  | SPECIFIKACE HSV č.1/1 | Kč
57 |  | STROMY LISTNATÉ S BALEM | Kč
58 |  | STROMY JEHLIČNATÉ S BALEM | Kč
59 |  | KEŘE LISTNATÉ S BALEM | Kč
60 |  | SPECIFIKACE HSV č.1/1 CELKEM | Kč
61 |  | SPECIFIKACE HSV č.1/2
62 |  | Kůly ke stromům délky do 1 m pro borovice | ks | 8 |  |  |  | 0.01
63 |  | Kůly ke stromům listnatým délka 3 m pro stromy listnaté | ks | 159 |  |  |  | 0.01
64 |  | Příčky z půlené kulatiny, délka 50 cm | ks | 159
65 |  | Úvazky bavlněné, široký popruh | ks | 167
66 |  | Rákos na bandáž kmenů list.stromů, výška 1,5 m | m | 51
67 |  | Štěpka na mulčování kořenových misek stromů, soliterních keřů a záhonů keřů 341,5 x 0,1 | m3 | 10.28 |  |  |  | 0.8 | 8.22
Poř. č. | Číslo položky | Zkrácený popis | M. j. | Množství | Jednotková cena | Náklady dodávka | Náklady montáž | Hmotnost jdnotková v t | Hmotnost celkem
68 |  | Tabletové hnojivo Silvamix pro dřeviny 6ks stromy, 4 ks keře vysoké, 3 ks keře střední | ks | 621
69 |  | Travní směs luční 2 400m2 x 0,025 kg | kg | 60
70 |  | Půdní kondicioner pro stromy a keře Terracottem | kg | 1.91
71 |  | Přípravek pro chem. odplevelení ploch pro trávníky a záhony keřů Roundup 0,29 ha x 12 l | l | 2.93
72 |  | Netkaná textilie proti prorůstání plevelů kolem kořenových misek stromů 61 x 0,8 | m2 | 48.8
73 |  | Chránič proti okusu na kmeny stromů listnatých | ks | 53
74 |  | SPECIFIKACE HSV č 1/2 CELKEM | Kč
75 |  | POVÝSADBOVÁ PĚSTEBNÍ PÉČE PO DOBU TŘÍ LET
76 |  | 1.rok po výsadbě
77 | 184 91-111 | Znovuuvázání stromů | ks | 61
78 |  | Opravy zakůlování stromů 1/3 z celkového počtu | ks | 21
79 |  | Oprava ochranky listnatých stromů | ks | 53
80 | 185 80-4311 | Zalití stromů 50 l/ks 16x | m3 | 48.8
81 | 185 85-1111 | Dovoz vody pro zálivku na vzdálenost do 1 km | m3 | 48.8
82 | 185 80-4213 | Vypletí dřevin soliterních, stromy a soliterní keře 2x | m2 | 91
83 | 185 80-4214 | Vypletí dřevin ve skupinách 2x | m2 | 45
84 | 184 80-1111 | Tvarový ořez stromů listnatých | ks | 53
85 | , | Úprava zábrany okusu zvěří , rozsoch z jehličnatých stromů kolem keřových výsadeb | m2 | 75
86 | 111 10-4311 | Pokosení trávníku lučního 2x | m2 | 4800
87 |  | 1. rok po výsadbě celkem
Poř. č. | Číslo položky | Zkrácený popis | M. j. | Množství | Jednotková cena | Náklady dodávka | Náklady montáž | Hmotnost jdnotková v t | Hmotnost celkem
88 |  | 2.rok po výsadbě
89 | 184 91-111 | Znovuuvázání stromů | ks | 61
90 |  | Opravy zakůlování stromů 1/3 z celkového počtu | ks | 20
91 |  | Oprava ochranky listnatých stromů | ks | 53
92 | 185 80-4311 | Zalití stromů 50 l/ks 16x | m3 | 48.8
93 | 185 85-1111 | Dovoz vody pro zálivku na vzdálenost do 1 km | m3 | 48.8
94 | 185 80-4213 | Vypletí dřevin soliterních, stromy a soliterní keře 2x | m2 | 91
95 | 185 80-4214 | Vypletí dřevin ve skupinách | m2 | 45
96 | 184 80-1111 | Tvarový ořez stromů listnatých | ks | 53
97 | , | Úprava zábrany okusu zvěří , rozsoch z jehličnatých stromů kolem keřových výsadeb | m2 | 75
98 | 111 10-4311 | Pokosení trávníku lučního | m2 | 4800
99 |  | 2.rok po výsadbě celkem
100
101 |  | 3.rok po výsadbě
102 | 184 91-111 | Znovuuvázání stromů | ks | 61
103 |  | Opravy zakůlování stromů 1/3 z celkového počtu | ks | 20
104 |  | Oprava ochranky listnatých stromů | ks | 53
105 | 185 80-4311 | Zalití stromů 50 l/ks 16x | m3 | 48.8
106 | 185 85-1111 | Dovoz vody pro zálivku na vzdálenost do 1 km | m3 | 48.8
107 | 185 80-4213 | Vypletí dřevin soliterních, stromy a soliterní keře | m2 | 91
108 | 185 80-4214 | Vypletí dřevin ve skupinách 2x | m2 | 45
109 | 184 80-1111 | Tvarový ořez stromů listnatých | ks | 53
110 | , | Úprava zábrany okusu zvěří , rozsoch z jehličnatých stromů kolem keřových výsadeb | m2 | 75
111 | 185 80-2114 | Hnojení půdy umělým hnojivem s rozdělením k jednotlivým rostlinám | kg | 3.11
112 |  | Silvamix, zásobní umělé hnojivo v tabletách | ks | 621
113 | 111 10-4311 | Pokosení trávníku lučního 2x | m2 | 4800
114 |  | 3. rok po výsadbě celkem
115 |  | REKAPITULACE ČLENĚNÍ SOUPISU PRACÍ
116 |  | NÁKLADY SOUPISU CELKEM
117 |  | HSV - Práce a dodávky HSV
118 |  | 1 - ZEMNÍ PRÁCE | Kč
119 |  | 18 Zemní práce- povrchové úpravy terénu
120 |  | 18.1 Povýsadbová péče | Kč
121 |  | Povýsadbová péče - 1. rok po výsadbě | Kč
122 |  | Povýsadbová péče - 2. rok po výsadbě | Kč
123 |  | Povýsadbová péče - 3 rok po výsadbě | Kč
124 |  | Specifikace HSV 1/1 - dodávka rostlin | Kč
125 |  | Stromy listnaté s balem | Kč
126 |  | Stromy jehličnaté s balem | Kč
127 |  | Keře listnaté v kontejnerech | Kč
128 |  | Specifikace HSV 1/2- ostatní materiál | Kč
129 |  | Vedlejší rozpočtové náklady realizace výsadby
130 |  | Zařízení staveniště | %
KRYCÍ LIST SOUPISU
001 - SADOVNICKÉ ÚPRAVY
Liniové výsadby podél komunikací v k. ú. Roudná nad Lužnicí IP 2 a IP 29
Projektant ing. Hrubá Věra
CENA BEZ DPH výsadba + údržba
CENA S výsadba + údržba
REKAPITULACE OBJEKTŮ STAVBY
A SOUPISU PRACÍ
Stavba: Liniové výsadby podél cest v k. ú. Roudná nad Lužnicí IP 2 a IP 29
|  | objekt, soupis prací |  |  |  | Cena bez DPH |  | Cena s DPH
REALIZACE ZELENĚ
VÝSADBA DŘEVIN A TRÁVNÍKY
vedlejší rozpočtové náklady
REALIZACE ZELENĚ CELKEM
POVÝSADBOVÁ PÉČE
REALIZACE A POVÝSADBOVÁ PÉČE CELKEM