## Rekapitulace stavby
Export Komplet | [28 empty] | 2.0 | [5 empty] | False | False | {2c504dc2-a33e-4a65-bbc6-1882d46f4fa4}
[20 empty] | >> skryté sloupce << | [13 empty] | 0,01 | 21
[34 empty] | 0,01 | 15
|  | REKAPITULACE STAVBY | [18 empty] | v --- níže se nacházejí doplnkové a pomocné údaje k sestavám --- v | [11 empty] | Návod na vyplnění | 0,001
|  | Kód: |  |  |  |  | 24/18 | [25 empty] | Měnit lze pouze buňky se žlutým podbarvením! 1) na prvním listu Rekapitulace stavby vyplňte v sestavě a) Souhrnný list - údaje o Uchazeči (přenesou se do ostatních sestav i v jiných listech) b) Rekapitulace objektů - potřebné Ostatní náklady 2) na vybraných listech vyplňte v sestavě a) Krycí list - údaje o Uchazeči, pokud se liší od údajů o Uchazeči na Souhrnném listu (údaje se přenesou do ostatních sestav v daném listu) b) Rekapitulace rozpočtu - potřebné Ostatní náklady c) Celkové náklady za stavbu - ceny u položek - množství, pokud má žluté podbarvení - a v případě potřeby poznámku (ta je ve skrytém sloupci) | 0,01
|  | Stavba: |  |  |  |  | Realizace společných zařízení v k. ú. Stará Ves n. O. - I. etapa | [26 empty] | 0,01
|  | KSO: | [13 empty] | CC-CZ: | [17 empty] | 0,01
|  | Místo: |  |  |  |  | k. ú. Stará Ves nad Ondřejnicí | [8 empty] | Datum: |  | 13. 5. 2019 | [15 empty] | 0,01
0,01
|  | Zadavatel: | [13 empty] | IČ: |  | 01312774 | [15 empty] | 0,01
|  |  | ČR - SPÚ, KPÚ pro Moravskoslezský kraj | [12 empty] | DIČ: | [17 empty] | 0,01
0,01
|  | Uchazeč: | [13 empty] | IČ: |  | Vyplň údaj | [15 empty] | 0,01
|  |  | Vyplň údaj | [12 empty] | DIČ: |  | Vyplň údaj | [15 empty] | 0,01
False
|  | Projektant: | [13 empty] | IČ: |  | 29186404 | [15 empty] | False
|  |  | Hanousek s.r.o.,Barákova 2745/41, 796 01 Prostějov | [12 empty] | DIČ: | [17 empty] | True
0,01
|  | Zpracovatel: | [13 empty] | IČ: |  | 29186404 | [15 empty] | 0,01
|  |  | Hanousek s.r.o.,Barákova 2745/41, 796 01 Prostějov | [12 empty] | DIČ: | [17 empty] | True
Poznámka:
|  | Cena bez DPH | [13 empty] | #REF!
[8 empty] | Sazba daně |  |  | Základ daně |  |  |  |  | Výše daně
|  | DPH |  | základní |  |  |  | 21% |  |  | #REF! |  |  |  |  | #REF!
|  |  |  | snížená |  |  |  | 15% |  |  | #REF! |  |  |  |  | #REF!
|  |  |  | zákl. přenesená |  |  |  | 21% |  |  | #REF! |  |  |  |  | 0
|  |  |  | sníž. přenesená |  |  |  | 15% |  |  | #REF! |  |  |  |  | 0
|  |  |  | nulová |  |  |  | 0% |  |  | #REF! |  |  |  |  | 0
|  | Cena s DPH | [6 empty] | v |  |  | CZK |  |  |  | #REF!
|  | Projektant | [11 empty] | Zpracovatel
|  | Datum a podpis: | [7 empty] | Razítko |  |  |  | Datum a podpis: |  |  | Razítko
|  | Objednavatel | [11 empty] | Uchazeč
|  | Datum a podpis: | [7 empty] | Razítko |  |  |  | Datum a podpis: |  |  | Razítko
REKAPITULACE OBJEKTŮ STAVBY A SOUPISŮ PRACÍ
| Kód: | [6 empty] | 24/18
| Stavba: | [6 empty] | Realizace společných zařízení v k. ú. Stará Ves n. O. - I. etapa
| Místo: | [6 empty] | k. ú. Stará Ves nad Ondřejnicí | [6 empty] | Datum: |  | 13. 5. 2019
| Zadavatel: | [6 empty] | ČR - SPÚ, KPÚ pro Moravskoslezský kraj | [6 empty] | Projektant: |  | Hanousek s.r.o.,Barákova 2745/41, 796 01 Prostějov |  |  |  | Informatívní údaje z listů zakázek
| Uchazeč: | [13 empty] | Zpracovatel: |  | Hanousek s.r.o.,Barákova 2745/41, 796 01 Prostějov
| Kód |  |  |  | Popis | [7 empty] | Cena bez DPH [CZK] |  |  |  |  | Cena s DPH [CZK] | Typ |  | z toho Ostat. náklady [CZK] | DPH [CZK] | Normohodiny [h] | DPH základní [CZK] | DPH snížená [CZK] | DPH základní přenesená [CZK] | DPH snížená přenesená [CZK] | Základna DPH základní | Základna DPH snížená | Základna DPH zákl. přenesená | Základna DPH sníž. přenesená | Základna DPH nulová
| Náklady z rozpočtů | [11 empty] | #REF! |  |  |  |  | #REF! |  |  | 0 | #REF! | #REF! | #REF! | #REF! | #REF! | #REF! | #REF! | #REF! | #REF! | #REF! | #REF! |  | D | 0 | ###NOIMPORT### | IMPORT | {2c504dc2-a33e-4a65-bbc6-1882d46f4fa4} | {00000000-0000-0000-0000-000000000000}
/ |  | SO 01_1 |  |  |  | Polní cesta C2b | [6 empty] | #REF! |  |  |  |  | #REF! | STA |  | 0 | #REF! | #REF! | #REF! | #REF! | #REF! | #REF! | #REF! | #REF! | #REF! | #REF! | #REF! |  |  | 1 |  | IMPORT | {16769fba-2cf4-42ff-97b5-7b651518b4ee} | {2c504dc2-a33e-4a65-bbc6-1882d46f4fa4} | 2
/ |  | SO 01_2 |  |  |  | Výsadba IP7 | [6 empty] | #REF! |  |  |  |  | #REF! | STA |  | 0 | #REF! | #REF! | #REF! | #REF! | #REF! | #REF! | #REF! | #REF! | #REF! | #REF! | #REF! |  |  | 1 |  | IMPORT | {6c542e2e-70f9-48da-94ca-719bf4fb9bef} | {2c504dc2-a33e-4a65-bbc6-1882d46f4fa4} | 2
/ |  | SO 01_3 |  |  |  | 1. rok následné péče | [6 empty] | #REF! |  |  |  |  | #REF! | STA |  | 0 | #REF! | #REF! | #REF! | #REF! | #REF! | #REF! | #REF! | #REF! | #REF! | #REF! | #REF! |  |  | 1 |  | IMPORT | {dfdfd591-4eb9-4a6a-9331-8efa8dc1fdcc} | {2c504dc2-a33e-4a65-bbc6-1882d46f4fa4} | 2
/ |  | SO 01_4 |  |  |  | 2. rok následné péče | [6 empty] | #REF! |  |  |  |  | #REF! | STA |  | 0 | #REF! | #REF! | #REF! | #REF! | #REF! | #REF! | #REF! | #REF! | #REF! | #REF! | #REF! |  |  | 1 |  | IMPORT | {567e518d-13a3-474b-9439-e9060de5edca} | {2c504dc2-a33e-4a65-bbc6-1882d46f4fa4} | 2
/ |  | SO 01_5 |  |  |  | 3. rok následné péče | [6 empty] | #REF! |  |  |  |  | #REF! | STA |  | 0 | #REF! | #REF! | #REF! | #REF! | #REF! | #REF! | #REF! | #REF! | #REF! | #REF! | #REF! |  |  | 1 |  | IMPORT | {f8fc9a68-bdc8-4461-8210-1987f27e4a2e} | {2c504dc2-a33e-4a65-bbc6-1882d46f4fa4} | 2
/ |  | SO 02 |  |  |  | Polní cesta C4 | [6 empty] | 0 |  |  |  |  | 0 | STA |  | 0 | 0 | 0 | 0 | 0 | 0 | 0 | 0 | 0 | 0 | 0 | 0 |  |  | 1 |  | IMPORT | {f6b5e680-5a4c-41ab-b97e-7a8031a49a3f} | {2c504dc2-a33e-4a65-bbc6-1882d46f4fa4} | 2
/ |  | SO 03 |  |  |  | Polní cesta C38 | [6 empty] | #REF! |  |  |  |  | #REF! | STA |  | 0 | #REF! | #REF! | #REF! | #REF! | #REF! | #REF! | #REF! | #REF! | #REF! | #REF! | #REF! |  |  | 1 |  | IMPORT | {2ef5e517-d3bb-4775-96c0-31a30bb5a46b} | {2c504dc2-a33e-4a65-bbc6-1882d46f4fa4} | 2
/ |  | SO 04 |  |  |  | Polní cesta C22b | [6 empty] | #REF! |  |  |  |  | #REF! | STA |  | 0 | #REF! | #REF! | #REF! | #REF! | #REF! | #REF! | #REF! | #REF! | #REF! | #REF! | #REF! |  |  | 1 |  | IMPORT | {8ab5121a-d5e5-4fa0-b671-090d0059fe04} | {2c504dc2-a33e-4a65-bbc6-1882d46f4fa4} | 2
/ |  | SO 05 |  |  |  | Polní cesta C146 | [6 empty] | #REF! |  |  |  |  | #REF! | STA |  | 0 | #REF! | #REF! | #REF! | #REF! | #REF! | #REF! | #REF! | #REF! | #REF! | #REF! | #REF! |  |  | 1 |  | IMPORT | {925124bb-4d9e-4c3b-a4b8-80c01dd1debb} | {2c504dc2-a33e-4a65-bbc6-1882d46f4fa4} | 2
/ |  | SO 06 |  |  |  | Akumulační prostor AP3 | [6 empty] | #REF! |  |  |  |  | #REF! | STA |  | 0 | #REF! | #REF! | #REF! | #REF! | #REF! | #REF! | #REF! | #REF! | #REF! | #REF! | #REF! |  |  | 1 |  | IMPORT | {7fd86a8d-404b-422c-8824-d483152b47ff} | {2c504dc2-a33e-4a65-bbc6-1882d46f4fa4} | 2
/ |  | SO 07 |  |  |  | Akumulační prostor AP4 | [6 empty] | #REF! |  |  |  |  | #REF! | STA |  | 0 | #REF! | #REF! | #REF! | #REF! | #REF! | #REF! | #REF! | #REF! | #REF! | #REF! | #REF! |  |  | 1 |  | IMPORT | {ebc686fa-2bf6-4663-b8f7-1fdebbaf6625} | {2c504dc2-a33e-4a65-bbc6-1882d46f4fa4} | 2

## SO 02 - Polní cesta C4
[9 empty] | >> skryté sloupce << | [9 empty] | {f6b5e680-5a4c-41ab-b97e-7a8031a49a3f}
2
| KRYCÍ LIST SOUPISU PRACÍ | [8 empty] | v --- níže se nacházejí doplnkové a pomocné údaje k sestavám --- v | [8 empty] | False
Stavba:
Realizace společných zařízení v k. ú. Stará Ves n. O. - I. etapa
Objekt:
SO 02 - Polní cesta C4
| KSO: |  |  |  |  | CC-CZ:
| Místo: |  | k. ú. Stará Ves nad Ondřejnicí |  |  | Datum: | 13. 5. 2019
| Zadavatel: |  |  |  |  | IČ: | 01312774
|  | ČR - SPÚ, KPÚ pro Moravskoslezský kraj |  |  |  | DIČ:
| Uchazeč: |  |  |  |  | IČ: | Vyplň údaj
|  | Vyplň údaj |  |  |  | DIČ: | Vyplň údaj
| Projektant: |  |  |  |  | IČ: | 29186404
|  | Hanousek s.r.o.,Barákova 2745/41, 796 01 Prostějov |  |  |  | DIČ:
| Zpracovatel: |  |  |  |  | IČ:
|  | Ing. Jan Krč |  |  |  | DIČ:
Poznámka:
| Cena bez DPH | [5 empty] | 0
|  |  | Základ daně |  |  | Sazba daně | Výše daně
| DPH | základní | 0 |  |  | 21% | 0
|  | snížená | 0 |  |  | 15% | 0
|  | zákl. přenesená | 0 |  |  | 21% | 0
|  | sníž. přenesená | 0 |  |  | 15% | 0
|  | nulová | 0 |  |  | 0% | 0
| Cena s DPH |  |  | v | CZK |  | 0
| Projektant |  |  | Zpracovatel
| Datum a podpis: |  | Razítko | Datum a podpis: |  |  | Razítko
| Objednavatel |  |  | Uchazeč
| Datum a podpis: |  | Razítko | Datum a podpis: |  |  | Razítko
REKAPITULACE ČLENĚNÍ SOUPISU PRACÍ
Stavba:
Realizace společných zařízení v k. ú. Stará Ves n. O. - I. etapa
Objekt:
SO 02 - Polní cesta C4
Místo: |  |  | k. ú. Stará Ves nad Ondřejnicí |  |  | Datum: | 13. 5. 2019
Zadavatel: |  |  | ČR - SPÚ, KPÚ pro Moravskoslezský kraj |  |  | Projektant: | Hanousek s.r.o.,Barákova 2745/41, 796 01 Prostějov
Uchazeč: |  |  | Vyplň údaj |  |  | Zpracovatel: | Ing. Jan Krč
Kód dílu - Popis | [6 empty] | Cena celkem [CZK]
Náklady ze soupisu prací | [6 empty] | 0 | [12 empty] | -1
| HSV - Práce a dodávky HSV | [5 empty] | 0
| 1 - Zemní práce | [5 empty] | 0
| 2 - Zakládání | [5 empty] | 0
| 4 - Vodorovné konstrukce | [5 empty] | 0
| 5 - Komunikace pozemní | [5 empty] | 0
| 8 - Trubní vedení | [5 empty] | 0
| 9 - Ostatní konstrukce a práce, bourání | [5 empty] | 0
| 997 - Přesun sutě | [5 empty] | 0
| 998 - Přesun hmot | [5 empty] | 0
| VRN - Vedlejší rozpočtové náklady | [5 empty] | 0
| VRN1 - Průzkumné, geodetické a projektové práce | [5 empty] | 0
| VRN3 - Zařízení staveniště | [5 empty] | 0
| VRN4 - Inženýrská činnost | [5 empty] | 0
| VRN9 - Ostatní náklady | [5 empty] | 0
SOUPIS PRACÍ
Stavba:
Realizace společných zařízení v k. ú. Stará Ves n. O. - I. etapa
Objekt:
SO 02 - Polní cesta C4
Místo: |  |  | k. ú. Stará Ves nad Ondřejnicí |  |  | Datum: | 13. 5. 2019
Zadavatel: |  |  | ČR - SPÚ, KPÚ pro Moravskoslezský kraj |  |  | Projektant: | Hanousek s.r.o.,Barákova 2745/41, 796 01 Prostějov
Uchazeč: |  |  | Vyplň údaj |  |  | Zpracovatel: | Ing. Jan Krč
PČ | Typ | Kód | Popis | MJ | Množství | J.cena [CZK] | Cena celkem [CZK] | Kód PRV |  |  | DPH | J. Nh [h] | Nh celkem [h] | J. hmotnost [t] | Hmotnost celkem [t] | J. suť [t] | Suť Celkem [t]
Náklady soupisu celkem | [6 empty] | 0 | [5 empty] | 0 |  | 2595.1521 |  | 13.9505 |  | D | -1 | [10 empty] | 0
| D | HSV | Práce a dodávky HSV |  |  |  | 0 | [5 empty] | 0 |  | 2595.1521 |  | 13.9505 | 1 | D | 0 |  |  |  | ROZPOCET | [6 empty] | 0
| D | 1 | Zemní práce |  |  |  | 0 | [5 empty] | 0 |  | 5.3541 |  | 1.9505 | 1 | D | 1 |  |  |  | ROZPOCET | [6 empty] | 0
1 | K | 111151133 | Pokosení trávníku lučního plochy do 1000 m2 s odvozem do 20 km ve svahu do 1:1 | m2 | 400 |  | 0 | 001.01 |  |  | základní |  | 0 | 0 | 0 | 0 | 0 | 4 | K | 2 |  |  |  | ROZPOCET | 0 | 0 | 0 | 0 | 0 | 1 | 0 | 4 | -527784322
| VV |  | Výkresy č. D.2.2, D.2.3., D.2.4., D.2.5., TZ | [15 empty] | VV | 2 | 1 | True | 0 | ROZPOCET
| VV |  | Pokosení před a po osetí | [15 empty] | VV | 2 | 1 | True | 0 | ROZPOCET
| VV |  | InR - násypy, zářezy | [15 empty] | VV | 2 | 1 | True | 0 | ROZPOCET
| VV |  | (195+5)*2 |  | 400 | [13 empty] | VV | 2 | 2 | True | 1 | ROZPOCET
2 | K | 111151231 | Pokosení trávníku lučního plochy do 10000 m2 s odvozem do 20 km v rovině a svahu do 1:5 | m2 | 5368 |  | 0 | 001.01 |  |  | základní |  | 0 | 0 | 0 | 0 | 0 | 4 | K | 2 |  |  |  | ROZPOCET | 0 | 0 | 0 | 0 | 0 | 1 | 0 | 4 | -1410618476
| VV |  | Výkresy č. D.2.2, D.2.3., D.2.4., D.2.5., TZ | [15 empty] | VV | 2 | 1 | True | 0 | ROZPOCET
| VV |  | Pokosení před výstavbou cesty - plocha parcely | [15 empty] | VV | 2 | 1 | True | 0 | ROZPOCET
| VV |  | 3051 |  | 3051 | [13 empty] | VV | 2 | 2 | True | 0 | ROZPOCET
| VV |  | Pokosení před osetím | [15 empty] | VV | 2 | 1 | True | 0 | ROZPOCET
| VV |  | Plocha parcely mínus plocha nové cesty | [15 empty] | VV | 2 | 1 | True | 0 | ROZPOCET
| VV |  | 3051-2100 |  | 951 | [13 empty] | VV | 2 | 2 | True | 0 | ROZPOCET
| VV |  | Pokosení po osetí | [15 empty] | VV | 2 | 1 | True | 0 | ROZPOCET
| VV |  | Plocha parcely mínus plocha nové cesty + krajnice | [15 empty] | VV | 2 | 1 | True | 0 | ROZPOCET
| VV |  | 3051-2100+2*415*0,5 |  | 1366 | [13 empty] | VV | 2 | 2 | True | 0 | ROZPOCET
| VV |  | Součet |  | 5368 | [13 empty] | VV | 2 | 4 | True | 1 | ROZPOCET
3 | K | 111201101 | Odstranění křovin a stromů průměru kmene do 100 mm i s kořeny z celkové plochy do 1000 m2 | m2 | 50 |  | 0 | 001.01 |  |  | základní |  | 0 | 0 | 0 | 0 | 0 | 4 | K | 2 |  |  |  | ROZPOCET | 0 | 0 | 0 | 0 | 0 | 1 | 0 | 4 | 561780190
| VV |  | Výkresy č. D.2.2., TZ | [15 empty] | VV | 2 | 1 | True | 0 | ROZPOCET
| VV |  | 50 |  | 50 | [13 empty] | VV | 2 | 2 | True | 1 | ROZPOCET
4 | K | 111251111 | Drcení ořezaných větví D do 100 mm s odvozem do 20 km | m3 | 1.5 |  | 0 | 001.01 |  |  | základní |  | 0 | 0 | 0 | 0 | 0 | 4 | K | 2 |  |  |  | ROZPOCET | 0 | 0 | 0 | 0 | 0 | 1 | 0 | 4 | 11513853
| VV |  | Výkresy č. D.2.2, TZ | [15 empty] | VV | 2 | 1 | True | 0 | ROZPOCET
| VV |  | Keře - 0,03 m3/m2 | [15 empty] | VV | 2 | 1 | True | 0 | ROZPOCET
| VV |  | 50*0,03 |  | 1.5 | [13 empty] | VV | 2 | 2 | True | 0 | ROZPOCET
| VV |  | Součet |  | 1.5 | [13 empty] | VV | 2 | 4 | True | 1 | ROZPOCET
5 | K | 113154114 | Frézování živičného krytu tl 100 mm pruh š 0,5 m pl do 500 m2 bez překážek v trase | m2 | 7.619 |  | 0 | 001.01 |  |  | základní |  | 0 | 8e-05 | 0.00060952 | 0.256 | 1.9505 | 4 | K | 2 |  |  |  | ROZPOCET | 0 | 0 | 0 | 0 | 0 | 1 | 0 | 4 | 1883548033
| VV |  | Výkresy č. D.2.2, D.2.3., D.2.4., D.2.5., D.2.7., TZ | [15 empty] | VV | 2 | 1 | True | 0 | ROZPOCET
| VV |  | ZU | [15 empty] | VV | 2 | 1 | True | 0 | ROZPOCET
| VV |  | 0,5*15,238 |  | 7.619 | [13 empty] | VV | 2 | 2 | True | 1 | ROZPOCET
6 | K | 121101101 | Sejmutí ornice s přemístěním na vzdálenost do 50 m | m3 | 690 |  | 0 | 001.01 |  |  | základní |  | 0 | 0 | 0 | 0 | 0 | 4 | K | 2 |  |  |  | ROZPOCET | 0 | 0 | 0 | 0 | 0 | 1 | 0 | 4 | 34347519
| VV |  | Výkresy č. D.2.2, D.2.3., D.2.4., D.2.5., TZ | [15 empty] | VV | 2 | 1 | True | 0 | ROZPOCET
| VV |  | Sejmutí ornice tl. 30 cm | [15 empty] | VV | 2 | 1 | True | 0 | ROZPOCET
| VV |  | 2300*0,3 |  | 690 | [13 empty] | VV | 2 | 2 | True | 1 | ROZPOCET
7 | K | 122202202 | Odkopávky a prokopávky nezapažené pro silnice objemu do 1000 m3 v hornině tř. 3 | m3 | 195 |  | 0 | 001.01 |  |  | základní |  | 0 | 0 | 0 | 0 | 0 | 4 | K | 2 |  |  |  | ROZPOCET | 0 | 0 | 0 | 0 | 0 | 1 | 0 | 4 | 838253643
| VV |  | Výkresy č. D.2.2, D.2.3., D.2.4., D.2.5., TZ | [15 empty] | VV | 2 | 1 | True | 0 | ROZPOCET
| VV |  | InR mínus sejmutí ornice a podélná drenáž | [15 empty] | VV | 2 | 1 | True | 0 | ROZPOCET
| VV |  | 1010-690-125 |  | 195 | [13 empty] | VV | 2 | 2 | True | 1 | ROZPOCET
8 | K | 122202209 | Příplatek k odkopávkám a prokopávkám pro silnice v hornině tř. 3 za lepivost | m3 | 58.5 |  | 0 | 001.01 |  |  | základní |  | 0 | 0 | 0 | 0 | 0 | 4 | K | 2 |  |  |  | ROZPOCET | 0 | 0 | 0 | 0 | 0 | 1 | 0 | 4 | -90815469
| VV |  | Výkresy č. D.2.2, D.2.3., D.2.4., D.2.5., TZ | [15 empty] | VV | 2 | 1 | True | 0 | ROZPOCET
| VV |  | 30% | [15 empty] | VV | 2 | 1 | True | 0 | ROZPOCET
| VV |  | 0,3*195 |  | 58.5 | [13 empty] | VV | 2 | 2 | True | 1 | ROZPOCET
9 | K | 132201102 | Hloubení rýh š do 600 mm v hornině tř. 3 objemu přes 100 m3 | m3 | 125 |  | 0 | 001.01 |  |  | základní |  | 0 | 0 | 0 | 0 | 0 | 4 | K | 2 |  |  |  | ROZPOCET | 0 | 0 | 0 | 0 | 0 | 1 | 0 | 4 | 1141339823
| VV |  | Výkresy č. D.2.2, D.2.3., D.2.4., D.2.5., TZ | [15 empty] | VV | 2 | 1 | True | 0 | ROZPOCET
| VV |  | Hloubení rýhy podélné drenáže | [15 empty] | VV | 2 | 1 | True | 0 | ROZPOCET
| VV |  | InR | [15 empty] | VV | 2 | 1 | True | 0 | ROZPOCET
| VV |  | 125 |  | 125 | [13 empty] | VV | 2 | 2 | True | 1 | ROZPOCET
10 | K | 132201109 | Příplatek za lepivost k hloubení rýh š do 600 mm v hornině tř. 3 | m3 | 37.5 |  | 0 | 001.01 |  |  | základní |  | 0 | 0 | 0 | 0 | 0 | 4 | K | 2 |  |  |  | ROZPOCET | 0 | 0 | 0 | 0 | 0 | 1 | 0 | 4 | 133409237
| VV |  | Výkresy č. D.2.2, D.2.3., D.2.4., D.2.5., TZ | [15 empty] | VV | 2 | 1 | True | 0 | ROZPOCET
| VV |  | 30% | [15 empty] | VV | 2 | 1 | True | 0 | ROZPOCET
| VV |  | 125*0,3 |  | 37.5 | [13 empty] | VV | 2 | 2 | True | 0 | ROZPOCET
| VV |  | Součet |  | 37.5 | [13 empty] | VV | 2 | 4 | True | 1 | ROZPOCET
11 | K | 132201201 | Hloubení rýh š do 2000 mm v hornině tř. 3 objemu do 100 m3 | m3 | 11.25 |  | 0 | 001.01 |  |  | základní |  | 0 | 0 | 0 | 0 | 0 | 4 | K | 2 |  |  |  | ROZPOCET | 0 | 0 | 0 | 0 | 0 | 1 | 0 | 4 | -1264341500
| VV |  | Výkresy č. D.2.2, D.2.3., D.2.4., D.2.5., TZ | [15 empty] | VV | 2 | 1 | True | 0 | ROZPOCET
| VV |  | Zasakovací jímka, km 0,005 000 | [15 empty] | VV | 2 | 1 | True | 0 | ROZPOCET
| VV |  | 1*(1,5*3*2,5) |  | 11.25 | [13 empty] | VV | 2 | 2 | True | 1 | ROZPOCET
12 | K | 132201209 | Příplatek za lepivost k hloubení rýh š do 2000 mm v hornině tř. 3 | m3 | 3.375 |  | 0 | 001.01 |  |  | základní |  | 0 | 0 | 0 | 0 | 0 | 4 | K | 2 |  |  |  | ROZPOCET | 0 | 0 | 0 | 0 | 0 | 1 | 0 | 4 | 1364205674
| VV |  | Výkresy č. D.2.2, D.2.3., D.2.4., D.2.5., TZ | [15 empty] | VV | 2 | 1 | True | 0 | ROZPOCET
| VV |  | 30% | [15 empty] | VV | 2 | 1 | True | 0 | ROZPOCET
| VV |  | 0,3*11,25 |  | 3.375 | [13 empty] | VV | 2 | 2 | True | 1 | ROZPOCET
13 | K | 162601101 | Vodorovné přemístění do 4000 m výkopku/sypaniny z horniny tř. 1 až 4 | m3 | 797.5 |  | 0 | 001.01 |  |  | základní |  | 0 | 0 | 0 | 0 | 0 | 4 | K | 2 |  |  |  | ROZPOCET | 0 | 0 | 0 | 0 | 0 | 1 | 0 | 4 | 2112606629
| VV |  | Výkresy č. D.2.2, D.2.3., D.2.4., D.2.5., TZ | [15 empty] | VV | 2 | 1 | True | 0 | ROZPOCET
| VV |  | Vodorovný přesun na mezideponii (p.č. 1172) | [15 empty] | VV | 2 | 1 | True | 0 | ROZPOCET
| VV |  | Ornice | [15 empty] | VV | 2 | 1 | True | 0 | ROZPOCET
| VV |  | 690 |  | 690 | [13 empty] | VV | 2 | 2 | True | 0 | ROZPOCET
| VV |  | Zemina pro zpětné zásypy | [15 empty] | VV | 2 | 1 | True | 0 | ROZPOCET
| VV |  | 43,75 |  | 43.75 | [13 empty] | VV | 2 | 2 | True | 0 | ROZPOCET
| VV |  | Vodorovný přesun z mezideponie zpět do stavby polní cesty | [15 empty] | VV | 2 | 1 | True | 0 | ROZPOCET
| VV |  | Ornice pro ozelenění | [15 empty] | VV | 2 | 1 | True | 0 | ROZPOCET
| VV |  | (195+5)*0,1 |  | 20 | [13 empty] | VV | 2 | 2 | True | 0 | ROZPOCET
| VV |  | Zemina pro zpětné zásypy | [15 empty] | VV | 2 | 1 | True | 0 | ROZPOCET
| VV |  | 43,75 |  | 43.75 | [13 empty] | VV | 2 | 2 | True | 0 | ROZPOCET
| VV |  | Součet |  | 797.5 | [13 empty] | VV | 2 | 4 | True | 1 | ROZPOCET
14 | K | 162701105 | Vodorovné přemístění do 10000 m výkopku/sypaniny z horniny tř. 1 až 4 | m3 | 287.5 |  | 0 | 001.01 |  |  | základní |  | 0 | 0 | 0 | 0 | 0 | 4 | K | 2 |  |  |  | ROZPOCET | 0 | 0 | 0 | 0 | 0 | 1 | 0 | 4 | -1089397230
| VV |  | Výkresy č. D.1.2, D.1.3., D.1.4., D.1.5., TZ | [15 empty] | VV | 2 | 1 | True | 0 | ROZPOCET
| VV |  | Vodorovný přesun na skládku zeminy - Ostrava Vítkovice (vzdálenost od těžiště polní cesty 18 km) | [15 empty] | VV | 2 | 1 | True | 0 | ROZPOCET
| VV |  | Odkopávky | [15 empty] | VV | 2 | 1 | True | 0 | ROZPOCET
| VV |  | 195 |  | 195 | [13 empty] | VV | 2 | 2 | True | 0 | ROZPOCET
| VV |  | Odpočet zpětných zásypů | [15 empty] | VV | 2 | 1 | True | 0 | ROZPOCET
| VV |  | -43,75 |  | -43.75 | [13 empty] | VV | 2 | 2 | True | 0 | ROZPOCET
| VV |  | Výkopek z rýh | [15 empty] | VV | 2 | 1 | True | 0 | ROZPOCET
| VV |  | 125+11,25 |  | 136.25 | [13 empty] | VV | 2 | 2 | True | 0 | ROZPOCET
| VV |  | Součet |  | 287.5 | [13 empty] | VV | 2 | 4 | True | 1 | ROZPOCET
15 | K | 162701109 | Příplatek k vodorovnému přemístění výkopku/sypaniny z horniny tř. 1 až 4 ZKD 1000 m přes 10000 m | m3 | 2300 |  | 0 | 001.01 |  |  | základní |  | 0 | 0 | 0 | 0 | 0 | 4 | K | 2 |  |  |  | ROZPOCET | 0 | 0 | 0 | 0 | 0 | 1 | 0 | 4 | -905962838
| VV |  | Výkresy č. D.1.2, D.1.3., D.1.4., D.1.5., TZ | [15 empty] | VV | 2 | 1 | True | 0 | ROZPOCET
| VV |  | Vodorovný přesun na skládku zeminy - Ostrava Vítkovice (vzdálenost od těžiště polní cesty 18 km) | [15 empty] | VV | 2 | 1 | True | 0 | ROZPOCET
| VV |  | Odkopávky | [15 empty] | VV | 2 | 1 | True | 0 | ROZPOCET
| VV |  | 195*(18-10) |  | 1560 | [13 empty] | VV | 2 | 2 | True | 0 | ROZPOCET
| VV |  | Odpočet zpětných zásypů | [15 empty] | VV | 2 | 1 | True | 0 | ROZPOCET
| VV |  | -43,75*(18-10) |  | -350 | [13 empty] | VV | 2 | 2 | True | 0 | ROZPOCET
| VV |  | Výkopek z rýh | [15 empty] | VV | 2 | 1 | True | 0 | ROZPOCET
| VV |  | (125+11,25)*(18-10) |  | 1090 | [13 empty] | VV | 2 | 2 | True | 0 | ROZPOCET
| VV |  | Součet |  | 2300 | [13 empty] | VV | 2 | 4 | True | 1 | ROZPOCET
16 | K | 167101102 | Nakládání výkopku z hornin tř. 1 až 4 přes 100 m3 | m3 | 258.75 |  | 0 | 001.01 |  |  | základní |  | 0 | 0 | 0 | 0 | 0 | 4 | K | 2 |  |  |  | ROZPOCET | 0 | 0 | 0 | 0 | 0 | 1 | 0 | 4 | -984755797
| VV |  | Výkresy č. D.2.2, D.2.3., D.2.4., D.2.5., TZ | [15 empty] | VV | 2 | 1 | True | 0 | ROZPOCET
| VV |  | Odkopávky | [15 empty] | VV | 2 | 1 | True | 0 | ROZPOCET
| VV |  | 195 |  | 195 | [13 empty] | VV | 2 | 2 | True | 0 | ROZPOCET
| VV |  | Zpětný zásyp | [15 empty] | VV | 2 | 1 | True | 0 | ROZPOCET
| VV |  | 43,75 |  | 43.75 | [13 empty] | VV | 2 | 2 | True | 0 | ROZPOCET
| VV |  | Nakládání ornice pro ozelenění násypů, zářezů | [15 empty] | VV | 2 | 1 | True | 0 | ROZPOCET
| VV |  | (195+5)*0,1 |  | 20 | [13 empty] | VV | 2 | 2 | True | 0 | ROZPOCET
| VV |  | Nakládání ostatního výkopku je obsaženo v položkách výkopových prací | [15 empty] | VV | 2 | 1 | True | 0 | ROZPOCET
| VV |  | Součet |  | 258.75 | [13 empty] | VV | 2 | 4 | True | 1 | ROZPOCET
17 | K | 171101141 | Uložení sypaniny do 0,75 m3 násypu na 1 m silnice nebo železnice | m3 | 2.88 |  | 0 | 001.01 |  |  | základní |  | 0 | 0 | 0 | 0 | 0 | 4 | K | 2 |  |  |  | ROZPOCET | 0 | 0 | 0 | 0 | 0 | 1 | 0 | 4 | -501437349
| VV |  | Výkresy č. D.2.2, D.2.3., D.2.4., D.2.5., TZ | [15 empty] | VV | 2 | 1 | True | 0 | ROZPOCET
| VV |  | Urovnání 0,5 m za krajnici do hl. 0,4 m - 1,44 m3 | [15 empty] | VV | 2 | 1 | True | 0 | ROZPOCET
| VV |  | 2 x sjezd | [15 empty] | VV | 2 | 1 | True | 0 | ROZPOCET
| VV |  | 2*1,44 |  | 2.88 | [13 empty] | VV | 2 | 2 | True | 1 | ROZPOCET
18 | K | 171201201 | Uložení sypaniny na skládky | m3 | 1021.25 |  | 0 | 001.01 |  |  | základní |  | 0 | 0 | 0 | 0 | 0 | 4 | K | 2 |  |  |  | ROZPOCET | 0 | 0 | 0 | 0 | 0 | 1 | 0 | 4 | 1831197006
| VV |  | Výkresy č. D.2.2, D.2.3., D.2.4., D.2.5., TZ | [15 empty] | VV | 2 | 1 | True | 0 | ROZPOCET
| VV |  | Uložení na skládku Ostrava Vítkovice | [15 empty] | VV | 2 | 1 | True | 0 | ROZPOCET
| VV |  | Odkopávky | [15 empty] | VV | 2 | 1 | True | 0 | ROZPOCET
| VV |  | 195 |  | 195 | [13 empty] | VV | 2 | 2 | True | 0 | ROZPOCET
| VV |  | Odpočet zpětých zásypů | [15 empty] | VV | 2 | 1 | True | 0 | ROZPOCET
| VV |  | -43,75 |  | -43.75 | [13 empty] | VV | 2 | 2 | True | 0 | ROZPOCET
| VV |  | Výkopek z rýh | [15 empty] | VV | 2 | 1 | True | 0 | ROZPOCET
| VV |  | 125+11,25 |  | 136.25 | [13 empty] | VV | 2 | 2 | True | 0 | ROZPOCET
| VV |  | Uložení na mezideponii | [15 empty] | VV | 2 | 1 | True | 0 | ROZPOCET
| VV |  | Ornice | [15 empty] | VV | 2 | 1 | True | 0 | ROZPOCET
| VV |  | 690 |  | 690 | [13 empty] | VV | 2 | 2 | True | 0 | ROZPOCET
| VV |  | Zemina pro zpětné zásypy | [15 empty] | VV | 2 | 1 | True | 0 | ROZPOCET
| VV |  | 43,75 |  | 43.75 | [13 empty] | VV | 2 | 2 | True | 0 | ROZPOCET
| VV |  | Součet |  | 1021.25 | [13 empty] | VV | 2 | 4 | True | 1 | ROZPOCET
19 | K | 171201211 | Poplatek za uložení stavebního odpadu - zeminy a kameniva na skládce | t | 517.5 |  | 0 | 001.01 |  |  | základní |  | 0 | 0 | 0 | 0 | 0 | 4 | K | 2 |  |  |  | ROZPOCET | 0 | 0 | 0 | 0 | 0 | 1 | 0 | 4 | 2038466461
| VV |  | Výkresy č. D.2.2, D.2.3., D.2.4., D.2.5., TZ | [15 empty] | VV | 2 | 1 | True | 0 | ROZPOCET
| VV |  | Poplatek za skládku zeminy - Ostrava Vítkovice | [15 empty] | VV | 2 | 1 | True | 0 | ROZPOCET
| VV |  | Odkopávky | [15 empty] | VV | 2 | 1 | True | 0 | ROZPOCET
| VV |  | 195*1,8 |  | 351 | [13 empty] | VV | 2 | 2 | True | 0 | ROZPOCET
| VV |  | Odpočet zpětých zásypů | [15 empty] | VV | 2 | 1 | True | 0 | ROZPOCET
| VV |  | -43,75*1,8 |  | -78.75 | [13 empty] | VV | 2 | 2 | True | 0 | ROZPOCET
| VV |  | Výkopek z rýh | [15 empty] | VV | 2 | 1 | True | 0 | ROZPOCET
| VV |  | (125+11,25)*1,8 |  | 245.25 | [13 empty] | VV | 2 | 2 | True | 0 | ROZPOCET
| VV |  | Součet |  | 517.5 | [13 empty] | VV | 2 | 4 | True | 1 | ROZPOCET
20 | K | 174101101 | Zásyp jam, šachet rýh nebo kolem objektů sypaninou se zhutněním | m3 | 43.75 |  | 0 | 001.01 |  |  | základní |  | 0 | 0 | 0 | 0 | 0 | 4 | K | 2 |  |  |  | ROZPOCET | 0 | 0 | 0 | 0 | 0 | 1 | 0 | 4 | 240133128
| VV |  | Výkresy č. D.2.2, D.2.3., D.2.4., D.2.5., D.2.6., TZ | [15 empty] | VV | 2 | 1 | True | 0 | ROZPOCET
| VV |  | Zpětný zásyp po odkopu na pláň - výpočet z příčných řezů | [15 empty] | VV | 2 | 1 | True | 0 | ROZPOCET
| VV |  | 41,5 |  | 41.5 | [13 empty] | VV | 2 | 2 | True | 0 | ROZPOCET
| VV |  | Zasypání zasakovací jímky | [15 empty] | VV | 2 | 1 | True | 0 | ROZPOCET
| VV |  | 1*1,5*3*0,5 |  | 2.25 | [13 empty] | VV | 2 | 2 | True | 0 | ROZPOCET
| VV |  | Součet |  | 43.75 | [13 empty] | VV | 2 | 4 | True | 1 | ROZPOCET
21 | K | 181102302 | Úprava pláně v zářezech se zhutněním | m2 | 2324.5 |  | 0 | 001.01 |  |  | základní |  | 0 | 0 | 0 | 0 | 0 | 4 | K | 2 |  |  |  | ROZPOCET | 0 | 0 | 0 | 0 | 0 | 1 | 0 | 4 | 1949631994
| VV |  | Výkresy č. D.2.2, D.2.3., D.2.4., D.2.5., TZ | [15 empty] | VV | 2 | 1 | True | 0 | ROZPOCET
| VV |  | Úprava pláně - InR 2300 m2 | [15 empty] | VV | 2 | 1 | True | 0 | ROZPOCET
| VV |  | 2300 |  | 2300 | [13 empty] | VV | 2 | 2 | True | 0 | ROZPOCET
| VV |  | Sjezdy a rozšíření | [15 empty] | VV | 2 | 1 | True | 0 | ROZPOCET
| VV |  | ZU | [15 empty] | VV | 2 | 1 | True | 0 | ROZPOCET
| VV |  | 13,5 |  | 13.5 | [13 empty] | VV | 2 | 2 | True | 0 | ROZPOCET
| VV |  | km 0,193 00 C113 vpravo | [15 empty] | VV | 2 | 1 | True | 0 | ROZPOCET
| VV |  | 5,5 |  | 5.5 | [13 empty] | VV | 2 | 2 | True | 0 | ROZPOCET
| VV |  | km 0,380 00 | [15 empty] | VV | 2 | 1 | True | 0 | ROZPOCET
| VV |  | 5.5 |  | 5.5 | [13 empty] | VV | 2 | 2 | True | 0 | ROZPOCET
| VV |  | Součet |  | 2324.5 | [13 empty] | VV | 2 | 4 | True | 1 | ROZPOCET
22 | K | 181151311 | Plošná úprava terénu přes 500 m2 zemina tř 1 až 4 nerovnosti do 100 mm v rovinně a svahu do 1:5 | m2 | 951 |  | 0 | 001.01 |  |  | základní |  | 0 | 0 | 0 | 0 | 0 | 4 | K | 2 |  |  |  | ROZPOCET | 0 | 0 | 0 | 0 | 0 | 1 | 0 | 4 | -1544124418
| VV |  | Výkresy č. D.2.2, D.2.3., D.2.4., D.2.5., TZ | [15 empty] | VV | 2 | 1 | True | 0 | ROZPOCET
| VV |  | Plocha pro založení trávníku | [15 empty] | VV | 2 | 1 | True | 0 | ROZPOCET
| VV |  | Plocha parcely mínus plocha nové cesty | [15 empty] | VV | 2 | 1 | True | 0 | ROZPOCET
| VV |  | 3051-2100 |  | 951 | [13 empty] | VV | 2 | 2 | True | 1 | ROZPOCET
23 | K | 181451121 | Založení lučního trávníku výsevem plochy přes 1000 m2 v rovině a ve svahu do 1:5 | m2 | 1366 |  | 0 | 001.01 |  |  | základní |  | 0 | 0 | 0 | 0 | 0 | 4 | K | 2 |  |  |  | ROZPOCET | 0 | 0 | 0 | 0 | 0 | 1 | 0 | 4 | 639917407
| VV |  | Výkresy č. D.2.2, D.2.3., D.2.4., D.2.5., TZ | [15 empty] | VV | 2 | 1 | True | 0 | ROZPOCET
| VV |  | Plocha parcely mínus plocha nové cesty | [15 empty] | VV | 2 | 1 | True | 0 | ROZPOCET
| VV |  | 3051-2100 |  | 951 | [13 empty] | VV | 2 | 2 | True | 0 | ROZPOCET
| VV |  | Krajnice | [15 empty] | VV | 2 | 1 | True | 0 | ROZPOCET
| VV |  | 2*415*0,5 |  | 415 | [13 empty] | VV | 2 | 2 | True | 0 | ROZPOCET
| VV |  | Součet |  | 1366 | [13 empty] | VV | 2 | 4 | True | 1 | ROZPOCET
24 | M | 00572472 | osivo směs travní krajinná-rovinná | kg | 20.49 |  | 0 | 001.01 |  |  | základní |  | 0 | 0.001 | 0.02049 | 0 | 0 | 8 | M | 2 |  |  |  | ROZPOCET | 0 | 0 | 0 | 0 | 0 | 1 | 0 | 4 | -1755627912
| VV |  | 1366*0,015 'Přepočtené koeficientem množství |  | 20.49 | [13 empty] | VV | 2 | 2 | False | 1 | ROZPOCET
25 | K | 181411123 | Založení lučního trávníku výsevem plochy do 1000 m2 ve svahu do 1:1 | m2 | 200 |  | 0 | 001.01 |  |  | základní |  | 0 | 0 | 0 | 0 | 0 | 4 | K | 2 |  |  |  | ROZPOCET | 0 | 0 | 0 | 0 | 0 | 1 | 0 | 4 | -326357166
| VV |  | Výkresy č. D.2.2, D.2.3., D.2.4., D.2.5., TZ | [15 empty] | VV | 2 | 1 | True | 0 | ROZPOCET
| VV |  | InR - násypy, zářezy | [15 empty] | VV | 2 | 1 | True | 0 | ROZPOCET
| VV |  | 195+5 |  | 200 | [13 empty] | VV | 2 | 2 | True | 1 | ROZPOCET
26 | M | 00572474 | osivo směs travní krajinná-svahová | kg | 3 |  | 0 | 001.01 |  |  | základní |  | 0 | 0.001 | 0.003 | 0 | 0 | 8 | M | 2 |  |  |  | ROZPOCET | 0 | 0 | 0 | 0 | 0 | 1 | 0 | 4 | 1993180792
| VV |  | 200*0,015 'Přepočtené koeficientem množství |  | 3 | [13 empty] | VV | 2 | 2 | False | 1 | ROZPOCET
27 | K | 182101101 | Svahování v zářezech v hornině tř. 1 až 4 | m2 | 5 |  | 0 | 001.01 |  |  | základní |  | 0 | 0 | 0 | 0 | 0 | 4 | K | 2 |  |  |  | ROZPOCET | 0 | 0 | 0 | 0 | 0 | 1 | 0 | 4 | 329638724
| VV |  | Výkresy č. D.2.2, D.2.3., D.2.4., D.2.5., TZ | [15 empty] | VV | 2 | 1 | True | 0 | ROZPOCET
| VV |  | InR | [15 empty] | VV | 2 | 1 | True | 0 | ROZPOCET
| VV |  | 5 |  | 5 | [13 empty] | VV | 2 | 2 | True | 1 | ROZPOCET
28 | K | 182201101 | Svahování násypů | m2 | 195 |  | 0 | 001.01 |  |  | základní |  | 0 | 0 | 0 | 0 | 0 | 4 | K | 2 |  |  |  | ROZPOCET | 0 | 0 | 0 | 0 | 0 | 1 | 0 | 4 | 1533437773
| VV |  | Výkresy č. D.2.2, D.2.3., D.2.4., D.2.5., TZ | [15 empty] | VV | 2 | 1 | True | 0 | ROZPOCET
| VV |  | InR | [15 empty] | VV | 2 | 1 | True | 0 | ROZPOCET
| VV |  | 195 |  | 195 | [13 empty] | VV | 2 | 2 | True | 1 | ROZPOCET
29 | K | 182301121 | Rozprostření ornice pl do 500 m2 ve svahu přes 1:5 tl vrstvy do 100 mm | m2 | 200 |  | 0 | 001.01 |  |  | základní |  | 0 | 0 | 0 | 0 | 0 | 4 | K | 2 |  |  |  | ROZPOCET | 0 | 0 | 0 | 0 | 0 | 1 | 0 | 4 | -1960464899
| VV |  | Výkresy č. D.2.2, D.2.3., D.2.4., D.2.5., TZ | [15 empty] | VV | 2 | 1 | True | 0 | ROZPOCET
| VV |  | InR - násypy, zářezy | [15 empty] | VV | 2 | 1 | True | 0 | ROZPOCET
| VV |  | 195+5 |  | 200 | [13 empty] | VV | 2 | 2 | True | 0 | ROZPOCET
| VV |  | Součet |  | 200 | [13 empty] | VV | 2 | 4 | True | 1 | ROZPOCET
30 | K | 183403115 | Obdělání půdy kultivátorováním ve svahu do 1:2 | m2 | 200 |  | 0 | 001.01 |  |  | základní |  | 0 | 0 | 0 | 0 | 0 | 4 | K | 2 |  |  |  | ROZPOCET | 0 | 0 | 0 | 0 | 0 | 1 | 0 | 4 | 1831391036
| VV |  | Výkresy č. D.2.2, D.2.3., D.2.4., D.2.5., TZ | [15 empty] | VV | 2 | 1 | True | 0 | ROZPOCET
| VV |  | InR - násypy, zářezy | [15 empty] | VV | 2 | 1 | True | 0 | ROZPOCET
| VV |  | 195+5 |  | 200 | [13 empty] | VV | 2 | 2 | True | 0 | ROZPOCET
| VV |  | Součet |  | 200 | [13 empty] | VV | 2 | 4 | True | 1 | ROZPOCET
31 | K | 183403161 | Obdělání půdy válením v rovině a svahu do 1:5 | m2 | 951 |  | 0 | 001.01 |  |  | základní |  | 0 | 0 | 0 | 0 | 0 | 4 | K | 2 |  |  |  | ROZPOCET | 0 | 0 | 0 | 0 | 0 | 1 | 0 | 4 | -983574250
| VV |  | Výkresy č. D.2.2, D.2.3., D.2.4., D.2.5., TZ | [15 empty] | VV | 2 | 1 | True | 0 | ROZPOCET
| VV |  | Plocha pro založení trávníku | [15 empty] | VV | 2 | 1 | True | 0 | ROZPOCET
| VV |  | Plocha parcely mínus plocha nové cesty | [15 empty] | VV | 2 | 1 | True | 0 | ROZPOCET
| VV |  | 3051-2100 |  | 951 | [13 empty] | VV | 2 | 2 | True | 1 | ROZPOCET
32 | K | 183551513 | Úprava půdy kombinátorem do 0,15 m ploch do 5 ha sklonu do 5 | ha | 0.095 |  | 0 | 001.01 |  |  | základní |  | 0 | 0 | 0 | 0 | 0 | 4 | K | 2 |  |  |  | ROZPOCET | 0 | 0 | 0 | 0 | 0 | 1 | 0 | 4 | 181276866
| VV |  | Výkresy č. D.2.2, D.2.3., D.2.4., D.2.5., TZ | [15 empty] | VV | 2 | 1 | True | 0 | ROZPOCET
| VV |  | Plocha pro založení trávníku | [15 empty] | VV | 2 | 1 | True | 0 | ROZPOCET
| VV |  | Plocha parcely mínus plocha nové cesty | [15 empty] | VV | 2 | 1 | True | 0 | ROZPOCET
| VV |  | (3051-2100)/10000 |  | 0.095 | [13 empty] | VV | 2 | 2 | True | 1 | ROZPOCET
33 | M | 583439590 | kamenivo drcené hrubé frakce 32/63 | t | 5.328 |  | 0 | 001.01 |  |  | základní |  | 0 | 1 | 5.328 | 0 | 0 | 8 | M | 2 |  |  |  | ROZPOCET | 0 | 0 | 0 | 0 | 0 | 1 | 0 | 4 | 741604163
| VV |  | Výkresy č. D.2.2, D.2.3., D.2.4., D.2.5., TZ | [15 empty] | VV | 2 | 1 | True | 0 | ROZPOCET
| VV |  | Urovnání 0,5 m za krajnici do hl. 0,4 m - 1,44 m3 - 2 x sjezd | [15 empty] | VV | 2 | 1 | True | 0 | ROZPOCET
| VV |  | 2*1,44*1,85 |  | 5.328 | [13 empty] | VV | 2 | 2 | True | 0 | ROZPOCET
| VV |  | Součet |  | 5.328 | [13 empty] | VV | 2 | 4 | True | 1 | ROZPOCET
34 | K | 184802111 | Chemické odplevelení před založením kultury nad 20 m2 postřikem na široko v rovině a svahu do 1:5 | m2 | 3051 |  | 0 | 001.01 |  |  | základní |  | 0 | 0 | 0 | 0 | 0 | 4 | K | 2 |  |  |  | ROZPOCET | 0 | 0 | 0 | 0 | 0 | 1 | 0 | 4 | 933398702
| VV |  | Výkresy č. D.2.2, D.2.3., D.2.4., D.2.5., TZ | [15 empty] | VV | 2 | 1 | True | 0 | ROZPOCET
| VV |  | Plocha parcely | [15 empty] | VV | 2 | 1 | True | 0 | ROZPOCET
| VV |  | 3051 |  | 3051 | [13 empty] | VV | 2 | 2 | True | 1 | ROZPOCET
35 | M | 25234001 | herbicid totální systémový neselektivní | litr | 2 |  | 0 | 001.01 |  |  | základní |  | 0 | 0.001 | 0.002 | 0 | 0 | 8 | M | 2 |  |  |  | ROZPOCET | 0 | 0 | 0 | 0 | 0 | 1 | 0 | 4 | -1592037625
| VV |  | Výkresy č. D.2.2, D.2.3., D.2.4., D.2.5., TZ | [15 empty] | VV | 2 | 1 | True | 0 | ROZPOCET
| VV |  | 3051/10000*5 |  | 1.526 | [13 empty] | VV | 2 | 2 | True | 0 | ROZPOCET
| VV |  | Zaokrouhlení na litry | [15 empty] | VV | 2 | 1 | True | 0 | ROZPOCET
| VV |  | 0,474 |  | 0.474 | [13 empty] | VV | 2 | 2 | True | 0 | ROZPOCET
| VV |  | Součet |  | 2 | [13 empty] | VV | 2 | 4 | True | 1 | ROZPOCET
| D | 2 | Zakládání |  |  |  | 0 | [5 empty] | 0 |  | 231.4519 |  | 0 | 1 | D | 1 |  |  |  | ROZPOCET | [6 empty] | 0
36 | K | 212755214 | Trativody z drenážních trubek plastových flexibilních D 100 mm bez lože | m | 412 |  | 0 | 001.01 |  |  | základní |  | 0 | 0.00049 | 0.20188 | 0 | 0 | 4 | K | 2 |  |  |  | ROZPOCET | 0 | 0 | 0 | 0 | 0 | 1 | 0 | 4 | -1209914444
| VV |  | Výkresy č. D.2.2, D.2.3., D.2.4., D.2.5., TZ | [15 empty] | VV | 2 | 1 | True | 0 | ROZPOCET
| VV |  | Délka podélného drénu ve skutečnosti 412 m | [15 empty] | VV | 2 | 1 | True | 0 | ROZPOCET
| VV |  | 412 |  | 412 | [13 empty] | VV | 2 | 2 | True | 1 | ROZPOCET
37 | K | 214500311 | Zřízení výplně rýh s drenážním potrubím do DN 200 štěrkopískem v do 850 mm | m | 412 |  | 0 | 001.01 |  |  | základní |  | 0 | 0 | 0 | 0 | 0 | 4 | K | 2 |  |  |  | ROZPOCET | 0 | 0 | 0 | 0 | 0 | 1 | 0 | 4 | 687437240
| VV |  | Výkresy č. D.2.2, D.2.3., D.2.4., D.2.5., TZ | [15 empty] | VV | 2 | 1 | True | 0 | ROZPOCET
| VV |  | Délka podélného drénu ve skutečnosti 412 m | [15 empty] | VV | 2 | 1 | True | 0 | ROZPOCET
| VV |  | 412 |  | 412 | [13 empty] | VV | 2 | 2 | True | 1 | ROZPOCET
38 | M | 58343872 | kamenivo drcené hrubé frakce 8/16 | t | 231.25 |  | 0 | 001.01 |  |  | základní |  | 0 | 1 | 231.25 | 0 | 0 | 8 | M | 2 |  |  |  | ROZPOCET | 0 | 0 | 0 | 0 | 0 | 1 | 0 | 4 | -2087934081
| VV |  | Výkresy č. D.2.2, D.2.3., D.2.4., D.2.5., TZ | [15 empty] | VV | 2 | 1 | True | 0 | ROZPOCET
| VV |  | Objem podélné drenáže InR - 125 m3 | [15 empty] | VV | 2 | 1 | True | 0 | ROZPOCET
| VV |  | 125*1,85 |  | 231.25 | [13 empty] | VV | 2 | 2 | True | 1 | ROZPOCET
| D | 4 | Vodorovné konstrukce |  |  |  | 0 | [5 empty] | 0 |  | 31.3447 |  | 0 | 1 | D | 1 |  |  |  | ROZPOCET | [6 empty] | 0
39 | K | 451313511 | Podkladní vrstva z betonu prostého se zvýšenými nároky na prostředí pod dlažbu tl do 100 mm | m2 | 14.5 |  | 0 | 001.01 |  |  | základní |  | 0 | 0.24533 | 3.5573 | 0 | 0 | 4 | K | 2 |  |  |  | ROZPOCET | 0 | 0 | 0 | 0 | 0 | 1 | 0 | 4 | 1390584069
| VV |  | Výkresy č. D.2.2, D.2.3., D.2.4., D.2.5., D.2.7., TZ | [15 empty] | VV | 2 | 1 | True | 0 | ROZPOCET
| VV |  | Příčný žlab Z1 | [15 empty] | VV | 2 | 1 | True | 0 | ROZPOCET
| VV |  | vtok | [15 empty] | VV | 2 | 1 | True | 0 | ROZPOCET
| VV |  | 6,25+1,75 |  | 8 | [13 empty] | VV | 2 | 2 | True | 0 | ROZPOCET
| VV |  | výtok | [15 empty] | VV | 2 | 1 | True | 0 | ROZPOCET
| VV |  | 4,5+2,0 |  | 6.5 | [13 empty] | VV | 2 | 2 | True | 0 | ROZPOCET
| VV |  | Součet |  | 14.5 | [13 empty] | VV | 2 | 4 | True | 1 | ROZPOCET
40 | K | 457531112 | Filtrační vrstvy z hrubého drceného kameniva bez zhutnění frakce od 16 až 63 do 32 až 63 mm | m3 | 9 |  | 0 | 001.01 |  |  | základní |  | 0 | 1.89 | 17.01 | 0 | 0 | 4 | K | 2 |  |  |  | ROZPOCET | 0 | 0 | 0 | 0 | 0 | 1 | 0 | 4 | -512074346
| VV |  | Výkresy č. D.2.2, D.2.3., D.2.4., D.2.5., TZ | [15 empty] | VV | 2 | 1 | True | 0 | ROZPOCET
| VV |  | Zasakovací jímka, km 0,005 000 - výplň | [15 empty] | VV | 2 | 1 | True | 0 | ROZPOCET
| VV |  | 1*1,5*3*2,0 |  | 9 | [13 empty] | VV | 2 | 2 | True | 1 | ROZPOCET
41 | K | 465513127 | Dlažba z lomového kamene na cementovou maltu s vyspárováním tl 200 mm | m2 | 14.5 |  | 0 | 001.01 |  |  | základní |  | 0 | 0.74327 | 10.7774 | 0 | 0 | 4 | K | 2 |  |  |  | ROZPOCET | 0 | 0 | 0 | 0 | 0 | 1 | 0 | 4 | 1882482293
| VV |  | Výkresy č. D.2.2, D.2.3., D.2.4., D.2.5., D.2.7., TZ | [15 empty] | VV | 2 | 1 | True | 0 | ROZPOCET
| VV |  | Příčný žlab Z1 | [15 empty] | VV | 2 | 1 | True | 0 | ROZPOCET
| VV |  | vtok | [15 empty] | VV | 2 | 1 | True | 0 | ROZPOCET
| VV |  | 6,25+1,75 |  | 8 | [13 empty] | VV | 2 | 2 | True | 0 | ROZPOCET
| VV |  | výtok | [15 empty] | VV | 2 | 1 | True | 0 | ROZPOCET
| VV |  | 4,5+2,0 |  | 6.5 | [13 empty] | VV | 2 | 2 | True | 0 | ROZPOCET
| VV |  | Součet |  | 14.5 | [13 empty] | VV | 2 | 4 | True | 1 | ROZPOCET
| D | 5 | Komunikace pozemní |  |  |  | 0 | [5 empty] | 0 |  | 2318.5767 |  | 0 | 1 | D | 1 |  |  |  | ROZPOCET | [6 empty] | 0
42 | K | 561081121 | Zřízení podkladu ze zeminy upravené vápnem, cementem, směsnými pojivy tl 500 mm plochy do 5000 m2 | m2 | 2114.5 |  | 0 | 001.01 |  |  | základní |  | 0 | 0 | 0 | 0 | 0 | 4 | K | 2 |  |  |  | ROZPOCET | 0 | 0 | 0 | 0 | 0 | 1 | 0 | 4 | 2041584072
| VV |  | Výkresy č. D.2.2, D.2.3., D.2.4., D.2.5., TZ | [15 empty] | VV | 2 | 1 | True | 0 | ROZPOCET
| VV |  | Stabilizace podloží vápnem do hl. 500 mm | [15 empty] | VV | 2 | 1 | True | 0 | ROZPOCET
| VV |  | Plocha stabilizace InR - 2090 m2 | [15 empty] | VV | 2 | 1 | True | 0 | ROZPOCET
| VV |  | 2090 |  | 2090 | [13 empty] | VV | 2 | 2 | True | 0 | ROZPOCET
| VV |  | Sjezdy a rozšíření | [15 empty] | VV | 2 | 1 | True | 0 | ROZPOCET
| VV |  | ZU | [15 empty] | VV | 2 | 1 | True | 0 | ROZPOCET
| VV |  | 13,5 |  | 13.5 | [13 empty] | VV | 2 | 2 | True | 0 | ROZPOCET
| VV |  | km 0,193 00 C113 vpravo | [15 empty] | VV | 2 | 1 | True | 0 | ROZPOCET
| VV |  | 5,5 |  | 5.5 | [13 empty] | VV | 2 | 2 | True | 0 | ROZPOCET
| VV |  | km 0,380 00 | [15 empty] | VV | 2 | 1 | True | 0 | ROZPOCET
| VV |  | 5.5 |  | 5.5 | [13 empty] | VV | 2 | 2 | True | 0 | ROZPOCET
| VV |  | Součet |  | 2114.5 | [13 empty] | VV | 2 | 4 | True | 1 | ROZPOCET
43 | M | 58530170 | vápno nehašené CL 90-Q pro úpravu zemin standardní | t | 56.061 |  | 0 | 001.01 |  |  | základní |  | 0 | 1 | 56.061 | 0 | 0 | 8 | M | 2 |  |  |  | ROZPOCET | 0 | 0 | 0 | 0 | 0 | 1 | 0 | 4 | -1225474383
| VV |  | Výkresy č. D.2.2, D.2.3., D.2.4., D.2.5., TZ | [15 empty] | VV | 2 | 1 | True | 0 | ROZPOCET
| VV |  | Stabilizace podloží vápnem do hl. 500 mm - dodávka stabilizační směsi | [15 empty] | VV | 2 | 1 | True | 0 | ROZPOCET
| VV |  | 3 % z objemové hmotnosti zhutněné zeminy (objemová hmotnost 1750 kg/m3), ztratné 1% | [15 empty] | VV | 2 | 1 | True | 0 | ROZPOCET
| VV |  | 2114,5*0,5 = 1057,25 m3 | [15 empty] | VV | 2 | 1 | True | 0 | ROZPOCET
| VV |  | 1057,25*1750 = 1850187,5 kg = 1850,2 t | [15 empty] | VV | 2 | 1 | True | 0 | ROZPOCET
| VV |  | 1850,2*0,03*1,01 |  | 56.061 | [13 empty] | VV | 2 | 2 | True | 1 | ROZPOCET
44 | K | 564231111 | Podklad nebo podsyp ze štěrkopísku ŠP tl 100 mm | m2 | 15.105 |  | 0 | 001.01 |  |  | základní |  | 0 | 0.2024 | 3.0573 | 0 | 0 | 4 | K | 2 |  |  |  | ROZPOCET | 0 | 0 | 0 | 0 | 0 | 1 | 0 | 4 | 1293462473
| VV |  | Výkresy č. D.2.2, D.2.3., D.2.4., D.2.5., D.2.7., TZ | [15 empty] | VV | 2 | 1 | True | 0 | ROZPOCET
| VV |  | Příčný žlab Z1 | [15 empty] | VV | 2 | 1 | True | 0 | ROZPOCET
| VV |  | 1,325*11,4 |  | 15.105 | [13 empty] | VV | 2 | 2 | True | 1 | ROZPOCET
45 | K | 564281111 | Podklad nebo podsyp ze štěrkopísku ŠP tl 300 mm | m2 | 1.2 |  | 0 | 001.01 |  |  | základní |  | 0 | 0.60721 | 0.72865 | 0 | 0 | 4 | K | 2 |  |  |  | ROZPOCET | 0 | 0 | 0 | 0 | 0 | 1 | 0 | 4 | 923929753
| VV |  | Výkresy č. D.2.2, D.2.3., D.2.4., D.2.5., D.2.7., TZ | [15 empty] | VV | 2 | 1 | True | 0 | ROZPOCET
| VV |  | Příčný žlab Z1 | [15 empty] | VV | 2 | 1 | True | 0 | ROZPOCET
| VV |  | 1*0,6*2 |  | 1.2 | [13 empty] | VV | 2 | 2 | True | 1 | ROZPOCET
46 | K | 564752113 | Podklad z vibrovaného štěrku VŠ tl 170 mm | m2 | 2084.5 |  | 0 | 001.01 |  |  | základní |  | 0 | 0.4153 | 865.6929 | 0 | 0 | 4 | K | 2 |  |  |  | ROZPOCET | 0 | 0 | 0 | 0 | 0 | 1 | 0 | 4 | 506149417
| VV |  | Výkresy č. D.2.2, D.2.3., D.2.4., D.2.5., TZ | [15 empty] | VV | 2 | 1 | True | 0 | ROZPOCET
| VV |  | InR 2060 m2 | [15 empty] | VV | 2 | 1 | True | 0 | ROZPOCET
| VV |  | 2060 |  | 2060 | [13 empty] | VV | 2 | 2 | True | 0 | ROZPOCET
| VV |  | Sjezdy a rozšíření | [15 empty] | VV | 2 | 1 | True | 0 | ROZPOCET
| VV |  | ZU | [15 empty] | VV | 2 | 1 | True | 0 | ROZPOCET
| VV |  | 13,5 |  | 13.5 | [13 empty] | VV | 2 | 2 | True | 0 | ROZPOCET
| VV |  | km 0,193 00 C113 vpravo | [15 empty] | VV | 2 | 1 | True | 0 | ROZPOCET
| VV |  | 5,5 |  | 5.5 | [13 empty] | VV | 2 | 2 | True | 0 | ROZPOCET
| VV |  | km 0,380 00 | [15 empty] | VV | 2 | 1 | True | 0 | ROZPOCET
| VV |  | 5.5 |  | 5.5 | [13 empty] | VV | 2 | 2 | True | 0 | ROZPOCET
| VV |  | Součet |  | 2084.5 | [13 empty] | VV | 2 | 4 | True | 1 | ROZPOCET
47 | K | 564861111 | Podklad ze štěrkodrtě ŠD tl 200 mm | m2 | 2234.5 |  | 0 | 001.01 |  |  | základní |  | 0 | 0.378 | 844.641 | 0 | 0 | 4 | K | 2 |  |  |  | ROZPOCET | 0 | 0 | 0 | 0 | 0 | 1 | 0 | 4 | -873344952
| VV |  | Výkresy č. D.2.2, D.2.3., D.2.4., D.2.5., TZ | [15 empty] | VV | 2 | 1 | True | 0 | ROZPOCET
| VV |  | InR 2210 m2 | [15 empty] | VV | 2 | 1 | True | 0 | ROZPOCET
| VV |  | 2210 |  | 2210 | [13 empty] | VV | 2 | 2 | True | 0 | ROZPOCET
| VV |  | Sjezdy a rozšíření | [15 empty] | VV | 2 | 1 | True | 0 | ROZPOCET
| VV |  | ZU | [15 empty] | VV | 2 | 1 | True | 0 | ROZPOCET
| VV |  | 13,5 |  | 13.5 | [13 empty] | VV | 2 | 2 | True | 0 | ROZPOCET
| VV |  | km 0,193 00 C113 vpravo | [15 empty] | VV | 2 | 1 | True | 0 | ROZPOCET
| VV |  | 5,5 |  | 5.5 | [13 empty] | VV | 2 | 2 | True | 0 | ROZPOCET
| VV |  | km 0,380 00 | [15 empty] | VV | 2 | 1 | True | 0 | ROZPOCET
| VV |  | 5.5 |  | 5.5 | [13 empty] | VV | 2 | 2 | True | 0 | ROZPOCET
| VV |  | Součet |  | 2234.5 | [13 empty] | VV | 2 | 4 | True | 1 | ROZPOCET
48 | K | 565155121 | Asfaltový beton vrstva podkladní ACP 16 (obalované kamenivo OKS) tl 70 mm š přes 3 m | m2 | 1612.5 |  | 0 | 001.01 |  |  | základní |  | 0 | 0.18463 | 297.7159 | 0 | 0 | 4 | K | 2 |  |  |  | ROZPOCET | 0 | 0 | 0 | 0 | 0 | 1 | 0 | 4 | 1313048552
| VV |  | Výkresy č. D.2.2, D.2.3., D.2.4., D.2.5., TZ | [15 empty] | VV | 2 | 1 | True | 0 | ROZPOCET
| VV |  | InR 1580 m2 | [15 empty] | VV | 2 | 1 | True | 0 | ROZPOCET
| VV |  | 1580 |  | 1580 | [13 empty] | VV | 2 | 2 | True | 0 | ROZPOCET
| VV |  | Sjezdy a rozšíření | [15 empty] | VV | 2 | 1 | True | 0 | ROZPOCET
| VV |  | ZU | [15 empty] | VV | 2 | 1 | True | 0 | ROZPOCET
| VV |  | 13,5+8 |  | 21.5 | [13 empty] | VV | 2 | 2 | True | 0 | ROZPOCET
| VV |  | km 0,193 00 C113 vpravo | [15 empty] | VV | 2 | 1 | True | 0 | ROZPOCET
| VV |  | 5,5 |  | 5.5 | [13 empty] | VV | 2 | 2 | True | 0 | ROZPOCET
| VV |  | km 0,380 00 | [15 empty] | VV | 2 | 1 | True | 0 | ROZPOCET
| VV |  | 5.5 |  | 5.5 | [13 empty] | VV | 2 | 2 | True | 0 | ROZPOCET
| VV |  | Součet |  | 1612.5 | [13 empty] | VV | 2 | 4 | True | 1 | ROZPOCET
49 | K | 569831112 | Zpevnění krajnic štěrkodrtí tl 110 mm | m2 | 415 |  | 0 | 001.01 |  |  | základní |  | 0 | 0.2058 | 85.407 | 0 | 0 | 4 | K | 2 |  |  |  | ROZPOCET | 0 | 0 | 0 | 0 | 0 | 1 | 0 | 4 | -2000402413
| VV |  | Výkresy č. D.2.2, D.2.3., D.2.4., D.2.5., TZ | [15 empty] | VV | 2 | 1 | True | 0 | ROZPOCET
| VV |  | 2*415*0,5 |  | 415 | [13 empty] | VV | 2 | 2 | True | 1 | ROZPOCET
50 | K | 573211112 | Postřik živičný spojovací z asfaltu v množství 0,70 kg/m2 | m2 | 3605 |  | 0 | 001.01 |  |  | základní |  | 0 | 0.00071 | 2.5596 | 0 | 0 | 4 | K | 2 |  |  |  | ROZPOCET | 0 | 0 | 0 | 0 | 0 | 1 | 0 | 4 | -1006470316
| VV |  | Výkresy č. D.2.2, D.2.3., D.2.4., D.2.5., TZ | [15 empty] | VV | 2 | 1 | True | 0 | ROZPOCET
| VV |  | Mezi vrstvami ACO 11 a ACP 16+, InR 1550 m2 | [15 empty] | VV | 2 | 1 | True | 0 | ROZPOCET
| VV |  | Sjezdy a rozšíření 2*5,5+13,5+8 = 32,5 m2 | [15 empty] | VV | 2 | 1 | True | 0 | ROZPOCET
| VV |  | 1550+32,5 |  | 1582.5 | [13 empty] | VV | 2 | 2 | True | 0 | ROZPOCET
| VV |  | Mezi vrstvami ACP 16+ a VŠ, InR 1990 m2 | [15 empty] | VV | 2 | 1 | True | 0 | ROZPOCET
| VV |  | Sjezdy a rozšíření 2*5,5+13,5+8 = 32,5 m2 | [15 empty] | VV | 2 | 1 | True | 0 | ROZPOCET
| VV |  | 1990+32,5 |  | 2022.5 | [13 empty] | VV | 2 | 2 | True | 0 | ROZPOCET
| VV |  | Součet |  | 3605 | [13 empty] | VV | 2 | 4 | True | 1 | ROZPOCET
51 | K | 577134121 | Asfaltový beton vrstva obrusná ACO 11 (ABS) tř. I tl 40 mm š přes 3 m z nemodifikovaného asfaltu | m2 | 1567.5 |  | 0 | 001.01 |  |  | základní |  | 0 | 0.10373 | 162.5968 | 0 | 0 | 4 | K | 2 |  |  |  | ROZPOCET | 0 | 0 | 0 | 0 | 0 | 1 | 0 | 4 | 562645533
| VV |  | Výkresy č. D.2.2, D.2.3., D.2.4., D.2.5., TZ | [15 empty] | VV | 2 | 1 | True | 0 | ROZPOCET
| VV |  | InR 1535 m2 | [15 empty] | VV | 2 | 1 | True | 0 | ROZPOCET
| VV |  | 1535 |  | 1535 | [13 empty] | VV | 2 | 2 | True | 0 | ROZPOCET
| VV |  | Sjezdy a rozšíření | [15 empty] | VV | 2 | 1 | True | 0 | ROZPOCET
| VV |  | ZU | [15 empty] | VV | 2 | 1 | True | 0 | ROZPOCET
| VV |  | 13,5+8 |  | 21.5 | [13 empty] | VV | 2 | 2 | True | 0 | ROZPOCET
| VV |  | km 0,193 00 C113 vpravo | [15 empty] | VV | 2 | 1 | True | 0 | ROZPOCET
| VV |  | 5,5 |  | 5.5 | [13 empty] | VV | 2 | 2 | True | 0 | ROZPOCET
| VV |  | km 0,380 00 | [15 empty] | VV | 2 | 1 | True | 0 | ROZPOCET
| VV |  | 5.5 |  | 5.5 | [13 empty] | VV | 2 | 2 | True | 0 | ROZPOCET
| VV |  | Součet |  | 1567.5 | [13 empty] | VV | 2 | 4 | True | 1 | ROZPOCET
52 | K | 599141111 | Vyplnění spár mezi silničními dílci živičnou zálivkou | m | 32.438 |  | 0 | 001.01 |  |  | základní |  | 0 | 0.0036 | 0.11678 | 0 | 0 | 4 | K | 2 |  |  |  | ROZPOCET | 0 | 0 | 0 | 0 | 0 | 1 | 0 | 4 | -1073400295
| VV |  | Výkresy č. D.2.2, D.2.7., TZ | [15 empty] | VV | 2 | 1 | True | 0 | ROZPOCET
| VV |  | ZU | [15 empty] | VV | 2 | 1 | True | 0 | ROZPOCET
| VV |  | 16,238 |  | 16.238 | [13 empty] | VV | 2 | 2 | True | 0 | ROZPOCET
| VV |  | Příčný žlab Z1 | [15 empty] | VV | 2 | 1 | True | 0 | ROZPOCET
| VV |  | 8,7+7,5 |  | 16.2 | [13 empty] | VV | 2 | 2 | True | 0 | ROZPOCET
| VV |  | Součet |  | 32.438 | [13 empty] | VV | 2 | 4 | True | 1 | ROZPOCET
| D | 8 | Trubní vedení |  |  |  | 0 | [5 empty] | 0 |  | 1.7158 |  | 0 | 1 | D | 1 |  |  |  | ROZPOCET | [6 empty] | 0
53 | K | 899621111 | Obetonování drenážního potrubí betonem tř. C12/15 do 150 mm trub DN 100 | m | 12 |  | 0 | 001.01 |  |  | základní |  | 0 | 0.14298 | 1.7158 | 0 | 0 | 4 | K | 2 |  |  |  | ROZPOCET | 0 | 0 | 0 | 0 | 0 | 1 | 0 | 4 | -516512717
| VV |  | Výkresy č. D.2.2, D.2.3., D.2.4., D.2.5., TZ | [15 empty] | VV | 2 | 1 | True | 0 | ROZPOCET
| VV |  | Obetonování podélného drénu | [15 empty] | VV | 2 | 1 | True | 0 | ROZPOCET
| VV |  | km 0,380 00 | [15 empty] | VV | 2 | 1 | True | 0 | ROZPOCET
| VV |  | 12 |  | 12 | [13 empty] | VV | 2 | 2 | True | 0 | ROZPOCET
| VV |  | Součet |  | 12 | [13 empty] | VV | 2 | 4 | True | 1 | ROZPOCET
| D | 9 | Ostatní konstrukce a práce, bourání |  |  |  | 0 | [5 empty] | 0 |  | 6.709 |  | 12 | 1 | D | 1 |  |  |  | ROZPOCET | [6 empty] | 0
54 | K | 919511112 | Čela propustků z lomového kamene | m3 | 0.219 |  | 0 | 001.01 |  |  | základní |  | 0 | 2.6033 | 0.57013 | 0 | 0 | 4 | K | 2 |  |  |  | ROZPOCET | 0 | 0 | 0 | 0 | 0 | 1 | 0 | 4 | 1535670238
| VV |  | Výkresy č. D.2.2, D.2.3., D.2.4., D.2.5., D.2.7., TZ | [15 empty] | VV | 2 | 1 | True | 0 | ROZPOCET
| VV |  | Příčný žlab Z1 | [15 empty] | VV | 2 | 1 | True | 0 | ROZPOCET
| VV |  | 2*(0,7*0,625*0,5)*0,5 |  | 0.219 | [13 empty] | VV | 2 | 2 | True | 1 | ROZPOCET
55 | K | 919726121 | Geotextilie pro ochranu, separaci a filtraci netkaná měrná hmotnost do 200 g/m2 | m2 | 27 |  | 0 | 001.01 |  |  | základní |  | 0 | 0.00036 | 0.00972 | 0 | 0 | 4 | K | 2 |  |  |  | ROZPOCET | 0 | 0 | 0 | 0 | 0 | 1 | 0 | 4 | 371918408
| VV |  | Výkresy č. D.2.2, D.2.3., D.2.4., D.2.5., TZ | [15 empty] | VV | 2 | 1 | True | 0 | ROZPOCET
| VV |  | Zasakovací jímka, km 0,005 00 | [15 empty] | VV | 2 | 1 | True | 0 | ROZPOCET
| VV |  | 1*(1,5*2+1,5*3+3*2)*2 |  | 27 | [13 empty] | VV | 2 | 2 | True | 1 | ROZPOCET
56 | K | 919735113 | Řezání stávajícího živičného krytu hl do 150 mm | m | 16.238 |  | 0 | 001.01 |  |  | základní |  | 0 | 0 | 0 | 0 | 0 | 4 | K | 2 |  |  |  | ROZPOCET | 0 | 0 | 0 | 0 | 0 | 1 | 0 | 4 | 281331817
| VV |  | Výkresy č. D.2.2, TZ | [15 empty] | VV | 2 | 1 | True | 0 | ROZPOCET
| VV |  | ZU | [15 empty] | VV | 2 | 1 | True | 0 | ROZPOCET
| VV |  | 16,238 |  | 16.238 | [13 empty] | VV | 2 | 2 | True | 1 | ROZPOCET
57 | K | 935111211 | Osazení příkopového žlabu do štěrkopísku tl 100 mm z betonových tvárnic š 800 mm | m | 2 |  | 0 | 001.01 |  |  | základní |  | 0 | 0.14761 | 0.29522 | 0 | 0 | 4 | K | 2 |  |  |  | ROZPOCET | 0 | 0 | 0 | 0 | 0 | 1 | 0 | 4 | -1456315196
| VV |  | Výkresy č. D.2.2, D.2.3., D.2.4., D.2.5., D.2.7., TZ | [15 empty] | VV | 2 | 1 | True | 0 | ROZPOCET
| VV |  | Příčný žlab Z1 | [15 empty] | VV | 2 | 1 | True | 0 | ROZPOCET
| VV |  | 1+1 |  | 2 | [13 empty] | VV | 2 | 2 | True | 0 | ROZPOCET
| VV |  | Součet |  | 2 | [13 empty] | VV | 2 | 4 | True | 1 | ROZPOCET
58 | M | Předběžná cena 1 | Žlab BGZ-S NW 500 dl. 2500 mm | kus | 4 |  | 0 | 001.01 |  |  | základní |  | 0 | 0.001 | 0.004 | 0 | 0 | 8 | M | 2 |  |  |  | ROZPOCET | 0 | 0 | 0 | 0 | 0 | 1 | 0 | 4 | -1989095755
| VV |  | Výkresy č. D.2.2, D.2.3., D.2.4., D.2.5., D.2.7., TZ | [15 empty] | VV | 2 | 1 | True | 0 | ROZPOCET
| VV |  | Příčný žlab Z1 | [15 empty] | VV | 2 | 1 | True | 0 | ROZPOCET
| VV |  | 4 |  | 4 | [13 empty] | VV | 2 | 2 | True | 0 | ROZPOCET
| VV |  | Součet |  | 4 | [13 empty] | VV | 2 | 4 | True | 1 | ROZPOCET
59 | M | Předběžná cena 4 | Matka speciální | kus | 80 |  | 0 | 001.01 |  |  | základní |  | 0 | 0.0035 | 0.28 | 0 | 0 | 8 | M | 2 |  |  |  | ROZPOCET | 0 | 0 | 0 | 0 | 0 | 1 | 0 | 4 | -693745056
| VV |  | Výkresy č. D.2.2, D.2.3., D.2.4., D.2.5., D.2.7., TZ | [15 empty] | VV | 2 | 1 | True | 0 | ROZPOCET
| VV |  | Příčný žlab Z1 | [15 empty] | VV | 2 | 1 | True | 0 | ROZPOCET
| VV |  | (10/0,5)*4 |  | 80 | [13 empty] | VV | 2 | 2 | True | 1 | ROZPOCET
60 | M | Předběžná cena 5 | Šrou č.zn 10x35 | kus | 80 |  | 0 | 001.01 |  |  | základní |  | 0 | 0.0035 | 0.28 | 0 | 0 | 8 | M | 2 |  |  |  | ROZPOCET | 0 | 0 | 0 | 0 | 0 | 1 | 0 | 4 | 1500226559
| VV |  | Výkresy č. D.2.2, D.2.3., D.2.4., D.2.5., D.2.7., TZ | [15 empty] | VV | 2 | 1 | True | 0 | ROZPOCET
| VV |  | Příčný žlab Z1 | [15 empty] | VV | 2 | 1 | True | 0 | ROZPOCET
| VV |  | (10/0,5)*4 |  | 80 | [13 empty] | VV | 2 | 2 | True | 1 | ROZPOCET
61 | M | Předběžná cena 2 | Litinový rošt NW500 E600 kN | kus | 20 |  | 0 | 001.01 |  |  | základní |  | 0 | 0.031 | 0.62 | 0 | 0 | 8 | M | 2 |  |  |  | ROZPOCET | 0 | 0 | 0 | 0 | 0 | 1 | 0 | 4 | 1979203424
| VV |  | Výkresy č. D.2.2, D.2.3., D.2.4., D.2.5., D.2.7., TZ | [15 empty] | VV | 2 | 1 | True | 0 | ROZPOCET
| VV |  | Příčný žlab Z1 | [15 empty] | VV | 2 | 1 | True | 0 | ROZPOCET
| VV |  | 10/0,5 |  | 20 | [13 empty] | VV | 2 | 2 | True | 0 | ROZPOCET
| VV |  | Součet |  | 20 | [13 empty] | VV | 2 | 4 | True | 1 | ROZPOCET
62 | K | 935113212 | Osazení odvodňovacího betonového žlabu s krycím roštem šířky přes 200 mm | m | 10 |  | 0 | 001.01 |  |  | základní |  | 0 | 0.43819 | 4.3819 | 0 | 0 | 4 | K | 2 |  |  |  | ROZPOCET | 0 | 0 | 0 | 0 | 0 | 1 | 0 | 4 | 43340064
| VV |  | Výkresy č. D.2.2, D.2.3., D.2.4., D.2.5., D.2.7., TZ | [15 empty] | VV | 2 | 1 | True | 0 | ROZPOCET
| VV |  | Příčný žlab Z1 | [15 empty] | VV | 2 | 1 | True | 0 | ROZPOCET
| VV |  | 10 |  | 10 | [13 empty] | VV | 2 | 2 | True | 0 | ROZPOCET
| VV |  | Součet |  | 10 | [13 empty] | VV | 2 | 4 | True | 1 | ROZPOCET
63 | K | 938908411 | Čištění vozovek splachováním vodou | m2 | 300 |  | 0 | 001.01 |  |  | základní |  | 0 | 0 | 0 | 0.02 | 6 | 4 | K | 2 |  |  |  | ROZPOCET | 0 | 0 | 0 | 0 | 0 | 1 | 0 | 4 | 1779729733
| VV |  | Čištění polní cesty C37 po výjezdu techniky na ZU - 50 m na každou stranu | [15 empty] | VV | 2 | 1 | True | 0 | ROZPOCET
| VV |  | 2*50*3,0 |  | 300 | [13 empty] | VV | 2 | 2 | True | 1 | ROZPOCET
64 | K | 938909311.1 | Čištění vozovek metením strojně podkladu nebo krytu betonového nebo živičného | m2 | 300 |  | 0 | 001.01 |  |  | základní |  | 0 | 0 | 0 | 0.02 | 6 | 4 | K | 2 |  |  |  | ROZPOCET | 0 | 0 | 0 | 0 | 0 | 1 | 0 | 4 | 1183422692
| VV |  | Čištění polní cesty C37 po výjezdu techniky na ZU - 50 m na každou stranu | [15 empty] | VV | 2 | 1 | True | 0 | ROZPOCET
| VV |  | 2*50*3,0 |  | 300 | [13 empty] | VV | 2 | 2 | True | 1 | ROZPOCET
65 | M | Předběžná cena | žlabovka betonová TBM-Q 90-600 50 x 60 x 6 cm | kus | 4 |  | 0 | 001.01 |  |  | základní |  | 0 | 0.067 | 0.268 | 0 | 0 | 8 | M | 2 |  |  |  | ROZPOCET | 0 | 0 | 0 | 0 | 0 | 1 | 0 | 4 | -1408865859
| VV |  | Výkresy č. D.2.2, D.2.3., D.2.4., D.2.5., D.2.7., TZ | [15 empty] | VV | 2 | 1 | True | 0 | ROZPOCET
| VV |  | Příčný žlab Z1 | [15 empty] | VV | 2 | 1 | True | 0 | ROZPOCET
| VV |  | 2+2 |  | 4 | [13 empty] | VV | 2 | 2 | True | 0 | ROZPOCET
| VV |  | Součet |  | 4 | [13 empty] | VV | 2 | 4 | True | 1 | ROZPOCET
| D | 997 | Přesun sutě |  |  |  | 0 | [5 empty] | 0 |  | 0 |  | 0 | 1 | D | 1 |  |  |  | ROZPOCET | [6 empty] | 0
66 | K | 997002511 | Vodorovné přemístění suti a vybouraných hmot bez naložení ale se složením a urovnáním do 1 km | t | 3.9 |  | 0 | 001.01 |  |  | základní |  | 0 | 0 | 0 | 0 | 0 | 4 | K | 2 |  |  |  | ROZPOCET | 0 | 0 | 0 | 0 | 0 | 1 | 0 | 4 | -1923435589
| VV |  | Výkresy č. D.2.2, D.2.3., D.2.4., D.2.5., D.2.7., TZ | [15 empty] | VV | 2 | 1 | True | 0 | ROZPOCET
| VV |  | Vodorovné přemístění vybouraných hmot na místo drcení a do konstrukce polní cesty | [15 empty] | VV | 2 | 1 | True | 0 | ROZPOCET
| VV |  | Frézování pruhu na ZU | [15 empty] | VV | 2 | 1 | True | 0 | ROZPOCET
| VV |  | 1,95*2 |  | 3.9 | [13 empty] | VV | 2 | 2 | True | 0 | ROZPOCET
| VV |  | Součet |  | 3.9 | [13 empty] | VV | 2 | 4 | True | 1 | ROZPOCET
67 | K | 997002611 | Nakládání suti a vybouraných hmot | t | 3.9 |  | 0 | 001.01 |  |  | základní |  | 0 | 0 | 0 | 0 | 0 | 4 | K | 2 |  |  |  | ROZPOCET | 0 | 0 | 0 | 0 | 0 | 1 | 0 | 4 | -1718691870
| VV |  | Výkresy č. D.2.2, D.2.3., D.2.4., D.2.5., D.2.7., TZ | [15 empty] | VV | 2 | 1 | True | 0 | ROZPOCET
| VV |  | Nakládání vybouraných hmot pro uložení do konstrukce polní cesty | [15 empty] | VV | 2 | 1 | True | 0 | ROZPOCET
| VV |  | Frézování pruhu na ZU | [15 empty] | VV | 2 | 1 | True | 0 | ROZPOCET
| VV |  | 1,95*2 |  | 3.9 | [13 empty] | VV | 2 | 2 | True | 0 | ROZPOCET
| VV |  | Součet |  | 3.9 | [13 empty] | VV | 2 | 4 | True | 1 | ROZPOCET
68 | K | 997006006 | Drcení stavebního odpadu z demolic ze zdiva z betonu prostého s dopravou do 100 m a naložením | t | 1.95 |  | 0 | 001.01 |  |  | základní |  | 0 | 0 | 0 | 0 | 0 | 4 | K | 2 |  |  |  | ROZPOCET | 0 | 0 | 0 | 0 | 0 | 1 | 0 | 4 | 1322492913
| VV |  | Výkresy č. D.2.2, D.2.3., D.2.4., D.2.5., D.2.7., TZ | [15 empty] | VV | 2 | 1 | True | 0 | ROZPOCET
| VV |  | Drcení vybouraných hmot pro uložení do konstrukce polní cesty | [15 empty] | VV | 2 | 1 | True | 0 | ROZPOCET
| VV |  | Frézování pruhu na ZU | [15 empty] | VV | 2 | 1 | True | 0 | ROZPOCET
| VV |  | 1,95 |  | 1.95 | [13 empty] | VV | 2 | 2 | True | 0 | ROZPOCET
| VV |  | Součet |  | 1.95 | [13 empty] | VV | 2 | 4 | True | 1 | ROZPOCET
| D | 998 | Přesun hmot |  |  |  | 0 | [5 empty] | 0 |  | 0 |  | 0 | 1 | D | 1 |  |  |  | ROZPOCET | [6 empty] | 0
69 | K | 998225111 | Přesun hmot pro pozemní komunikace s krytem z kamene, monolitickým betonovým nebo živičným | t | 2595.152 |  | 0 | 001.01 |  |  | základní |  | 0 | 0 | 0 | 0 | 0 | 4 | K | 2 |  |  |  | ROZPOCET | 0 | 0 | 0 | 0 | 0 | 1 | 0 | 4 | -748121788
70 | K | 998225191 | Příplatek k přesunu hmot pro pozemní komunikace s krytem z kamene, živičným, betonovým do 1000 m | t | 2595.152 |  | 0 | 001.01 |  |  | základní |  | 0 | 0 | 0 | 0 | 0 | 4 | K | 2 |  |  |  | ROZPOCET | 0 | 0 | 0 | 0 | 0 | 1 | 0 | 4 | 23013260
| D | VRN | Vedlejší rozpočtové náklady |  |  |  | 0 | [5 empty] | 0 |  | 0 |  | 0 | 5 | D | 0 |  |  |  | ROZPOCET | [6 empty] | 0
| D | VRN1 | Průzkumné, geodetické a projektové práce |  |  |  | 0 | [5 empty] | 0 |  | 0 |  | 0 | 5 | D | 1 |  |  |  | ROZPOCET | [6 empty] | 0
71 | K | 011114000 | Inženýrsko-geologický průzkum | kpl. | 2 |  | 0 | 007.01 |  |  | základní |  | 0 | 0 | 0 | 0 | 0 | 1024 | K | 2 |  |  |  | ROZPOCET | 0 | 0 | 0 | 0 | 0 | 1 | 0 | 1024 | 461153475
| VV |  | Odběr vzorků zeminy pro určení hloubky stabilizace podloží - a 400 m | [15 empty] | VV | 2 | 1 | True | 0 | ROZPOCET
| VV |  | 2 |  | 2 | [13 empty] | VV | 2 | 2 | True | 1 | ROZPOCET
72 | K | 011314000 | Archeologický dohled | kpl. | 1 |  | 0 | 007.01 |  |  | základní |  | 0 | 0 | 0 | 0 | 0 | 1024 | K | 2 |  |  |  | ROZPOCET | 0 | 0 | 0 | 0 | 0 | 1 | 0 | 1024 | -94896476
| VV |  | Zřízení archeologického dohledu | [15 empty] | VV | 2 | 1 | True | 0 | ROZPOCET
| VV |  | 1 |  | 1 | [13 empty] | VV | 2 | 2 | True | 1 | ROZPOCET
73 | K | 011314001 | Protokolární předání dotčených pozemků a komunikací, uvedení do původního stavu, zpět jejich vlastníkům | kpl. | 1 |  | 0 | 001.01 |  |  | základní |  | 0 | 0 | 0 | 0 | 0 | 1024 | K | 2 |  |  |  | ROZPOCET | 0 | 0 | 0 | 0 | 0 | 1 | 0 | 1024 | 19686370
| VV |  | Protokolární předání dotčených pozemků a komunikací, uvedení do původního stavu, zpět jejich vlastníkům | [15 empty] | VV | 2 | 1 | True | 0 | ROZPOCET
| VV |  | 1 |  | 1 | [13 empty] | VV | 2 | 2 | True | 1 | ROZPOCET
74 | K | 011314002 | Zajištění případného zvláštního užívání komunikace vč. zajištění rozhodnutí, poplatku, dodání a instalace dopravního značení | kpl. | 1 |  | 0 | 001.01 |  |  | základní |  | 0 | 0 | 0 | 0 | 0 | 1024 | K | 2 |  |  |  | ROZPOCET | 0 | 0 | 0 | 0 | 0 | 1 | 0 | 1024 | -72210894
| VV |  | Zajištění případného zvláštního užívání komunikace vč. zajištění rozhodnutí, poplatku, dodání a instalace dopravního značení | [15 empty] | VV | 2 | 1 | True | 0 | ROZPOCET
| VV |  | 1 |  | 1 | [13 empty] | VV | 2 | 2 | True | 1 | ROZPOCET
75 | K | 011403000 | Průzkum výskytu nebezpečných látek bez rozlišení | kpl. | 1 |  | 0 | 001.01 |  |  | základní |  | 0 | 0 | 0 | 0 | 0 | 1024 | K | 2 |  |  |  | ROZPOCET | 0 | 0 | 0 | 0 | 0 | 1 | 0 | 1024 | -223606835
| VV |  | Zhotovení rozboru zeminy ukládané na skládku, včetně akreditovaného odběru | [15 empty] | VV | 2 | 1 | True | 0 | ROZPOCET
| VV |  | 1 |  | 1 | [13 empty] | VV | 2 | 2 | True | 1 | ROZPOCET
| D | VRN3 | Zařízení staveniště |  |  |  | 0 | [5 empty] | 0 |  | 0 |  | 0 | 5 | D | 1 |  |  |  | ROZPOCET | [6 empty] | 0
76 | K | 030001000 | Zařízení staveniště | kpl. | 1 |  | 0 | 001.01 |  |  | základní |  | 0 | 0 | 0 | 0 | 0 | 1024 | K | 2 |  |  |  | ROZPOCET | 0 | 0 | 0 | 0 | 0 | 1 | 0 | 1024 | -909047985
| VV |  | Zařízení staveniště | [15 empty] | VV | 2 | 1 | True | 0 | ROZPOCET
| VV |  | 1 |  | 1 | [13 empty] | VV | 2 | 2 | True | 1 | ROZPOCET
| D | VRN4 | Inženýrská činnost |  |  |  | 0 | [5 empty] | 0 |  | 0 |  | 0 | 5 | D | 1 |  |  |  | ROZPOCET | [6 empty] | 0
77 | K | 043194000 | Ostatní zkoušky | kpl. | 6 |  | 0 | 001.01 |  |  | základní |  | 0 | 0 | 0 | 0 | 0 | 1024 | K | 2 |  |  |  | ROZPOCET | 0 | 0 | 0 | 0 | 0 | 1 | 0 | 1024 | -56306575
| VV |  | Odvrty a kontrola v laboratoři - asfaltové vrstvy | [15 empty] | VV | 2 | 1 | True | 0 | ROZPOCET
| VV |  | 6 |  | 6 | [13 empty] | VV | 2 | 2 | True | 1 | ROZPOCET
| D | VRN9 | Ostatní náklady |  |  |  | 0 | [5 empty] | 0 |  | 0 |  | 0 | 5 | D | 1 |  |  |  | ROZPOCET | [6 empty] | 0
78 | K | 091504000 | Náklady související s publikační činností | kpl. | 1 |  | 0 | N |  |  | základní |  | 0 | 0 | 0 | 0 | 0 | 1024 | K | 2 |  |  |  | ROZPOCET | 0 | 0 | 0 | 0 | 0 | 1 | 0 | 1024 | 621186651
| VV |  | Náklady související s publikační činností | [15 empty] | VV | 2 | 1 | True | 0 | ROZPOCET
| VV |  | Dodávka a montáž prezentační tabule o financování z PRV - rozměr 210 x 220 cm, voděodolný materiál s životností minimálně 5 let | [15 empty] | VV | 2 | 1 | True | 0 | ROZPOCET
| VV |  | např. PVC deska, potisk, instalace na ocelový pozinkovaný rám s příčným ztužením, 2 stojky z pozinkovaných I profilů | [15 empty] | VV | 2 | 1 | True | 0 | ROZPOCET
| VV |  | s betonovým základem | [15 empty] | VV | 2 | 1 | True | 0 | ROZPOCET
| VV |  | 1 |  | 1 | [13 empty] | VV | 2 | 2 | True | 1 | ROZPOCET
79 | K | 093105003 | Zajištění umístění štítků o povolení stavby | kpl. | 1 |  | 0 | 001.01 |  |  | základní |  | 0 | 0 | 0 | 0 | 0 | 1024 | K | 2 |  |  |  | ROZPOCET | 0 | 0 | 0 | 0 | 0 | 1 | 0 | 1024 | 1378321873
| VV |  | Zajištění umístění štítků o povolení stavby | [15 empty] | VV | 2 | 1 | True | 0 | ROZPOCET
| VV |  | 1 |  | 1 | [13 empty] | VV | 2 | 2 | True | 1 | ROZPOCET
80 | K | 093105004 | Zpracování a předání dokumentace skutečného provedení stavby (3 tištěné paré + 1 v elektr. podobě), zaměření skutečného provedení, (3+1), fotodokumentace | kpl. | 1 |  | 0 | 007.01 |  |  | základní |  | 0 | 0 | 0 | 0 | 0 | 1024 | K | 2 |  |  |  | ROZPOCET | 0 | 0 | 0 | 0 | 0 | 1 | 0 | 1024 | -946881017
| VV |  | Dokumentace skutečného provedení stavby včetně zaměření a fotodokumentace | [15 empty] | VV | 2 | 1 | True | 0 | ROZPOCET
| VV |  | 1 |  | 1 | [13 empty] | VV | 2 | 2 | True | 1 | ROZPOCET
81 | K | 093105021_1 | Geodetické práce před zahájením stavby | kpl. | 1 |  | 0 | 007.01 |  |  | základní |  | 0 | 0 | 0 | 0 | 0 | 1024 | K | 2 |  |  |  | ROZPOCET | 0 | 0 | 0 | 0 | 0 | 1 | 0 | 1024 | 1147716119
| VV |  | Geodetické práce před zahájením stavby | [15 empty] | VV | 2 | 1 | True | 0 | ROZPOCET
| VV |  | 1 |  | 1 | [13 empty] | VV | 2 | 2 | True | 1 | ROZPOCET
82 | K | 093105021_2 | Geodetické práce v průběhu stavby | kpl. | 1 |  | 0 | 007.01 |  |  | základní |  | 0 | 0 | 0 | 0 | 0 | 1024 | K | 2 |  |  |  | ROZPOCET | 0 | 0 | 0 | 0 | 0 | 1 | 0 | 1024 | -18138936
| VV |  | Geodetické práce v průběhu stavby | [15 empty] | VV | 2 | 1 | True | 0 | ROZPOCET
| VV |  | 1 |  | 1 | [13 empty] | VV | 2 | 2 | True | 1 | ROZPOCET
83 | K | 093106021 | Kontrola v laboratořích | ks | 2 |  | 0 | 001.01 |  |  | základní |  | 0 | 0 | 0 | 0 | 0 | 1024 | K | 2 |  |  |  | ROZPOCET | 0 | 0 | 0 | 0 | 0 | 1 | 0 | 1024 | -1939934227
| VV |  | Kontrola v laboratořích | [15 empty] | VV | 2 | 1 | True | 0 | ROZPOCET
| VV |  | 2 |  | 2 | [13 empty] | VV | 2 | 2 | True | 1 | ROZPOCET
84 | K | 093106022 | Statické zatěžovací zkoušky | ks | 11 |  | 0 | 001.01 |  |  | základní |  | 0 | 0 | 0 | 0 | 0 | 1024 | K | 2 |  |  |  | ROZPOCET | 0 | 0 | 0 | 0 | 0 | 1 | 0 | 1024 | -1446803200
| VV |  | Statické zatěžovací zkoušky na pláni před stabilizací - a 100 m | [15 empty] | VV | 2 | 1 | True | 0 | ROZPOCET
| VV |  | 5 |  | 5 | [13 empty] | VV | 2 | 2 | True | 0 | ROZPOCET
| VV |  | Statické zatěžovací zkoušky na pláni po stabilizaci - a 300 m | [15 empty] | VV | 2 | 1 | True | 0 | ROZPOCET
| VV |  | 3 |  | 3 | [13 empty] | VV | 2 | 2 | True | 0 | ROZPOCET
| VV |  | Statické zatěžovací zkoušky na podkladní vrstvě vibrovaný štěrk - a 300 m | [15 empty] | VV | 2 | 1 | True | 0 | ROZPOCET
| VV |  | 3 |  | 3 | [13 empty] | VV | 2 | 2 | True | 0 | ROZPOCET
| VV |  | Součet |  | 11 | [13 empty] | VV | 2 | 4 | True | 1 | ROZPOCET