## HPC4_O1
|  |  |  | B.3. | Bilance zemních prací - Polní cesta HPC 4 - OBJEKT1
Č. | staničení km | O m | V m² | N m² | UP m | H=Sv m | Z m² | D m | O m | V m² | N m² | UP m | H=Sv m | Z m² | O m² | V m³ | N m³ | UP m² | H=Sv m² | Z m³
1 | 0 | 0 | 0 | 0 | 0 | 3.18 | 0.16
[8 empty] | 22.62 | 0 | 0.62 | 0 | 1.655 | 3.295 | 0.225 | 0 | 14.0244 | 0 | 37.4361 | 74.5329 | 5.0895
2 | 0.02262 | 0 | 1.24 | 0 | 3.31 | 3.41 | 0.29
[8 empty] | 34.61 | 0 | 1.74 | 0 | 3.165 | 2.93 | 0.405 | 0 | 60.2214 | 0 | 109.5406 | 101.4073 | 14.017
3 | 0.05723 | 0 | 2.24 | 0 | 3.02 | 2.45 | 0.52
[8 empty] | 31.6 | 0 | 1.99 | 0 | 3.1 | 2.1 | 0.75 | 0 | 62.884 | 0 | 97.96 | 66.36 | 23.7
4 | 0.08883 | 0 | 1.74 | 0 | 3.18 | 1.75 | 0.98
[8 empty] | 30 | 0 | 1.79 | 0 | 3.06 | 1.595 | 0.7 | 0 | 53.7 | 0 | 91.8 | 47.85 | 21
5 | 0.11883 | 0 | 1.84 | 0 | 2.94 | 1.44 | 0.42
[8 empty] | 30 | 0 | 1.625 | 0 | 2.875 | 1.44 | 0.39 | 0 | 48.75 | 0 | 86.25 | 43.2 | 11.7
6 | 0.14883 | 0 | 1.41 | 0 | 2.81 | 1.44 | 0.36
[8 empty] | 30 | 0 | 1.335 | 0 | 2.71 | 1.485 | 0.39 | 0 | 40.05 | 0 | 81.3 | 44.55 | 11.7
7 | 0.17883 | 0 | 1.26 | 0 | 2.61 | 1.53 | 0.42
[8 empty] | 30 | 0 | 1.42 | 0 | 2.865 | 1.455 | 0.395 | 0 | 42.6 | 0 | 85.95 | 43.65 | 11.85
8 | 0.20883 | 0 | 1.58 | 0 | 3.12 | 1.38 | 0.37
[8 empty] | 30 | 0 | 1.58 | 0 | 3.125 | 1.235 | 0.37 | 0 | 47.4 | 0 | 93.75 | 37.05 | 11.1
9 | 0.23883 | 0 | 1.58 | 0 | 3.13 | 1.09 | 0.37
[8 empty] | 30 | 0 | 1.68 | 0 | 3.135 | 1.34 | 0.37 | 0 | 50.4 | 0 | 94.05 | 40.2 | 11.1
10 | 0.26883 | 0 | 1.78 | 0 | 3.14 | 1.59 | 0.37
[8 empty] | 30.67 | 0 | 1.41 | 0 | 3.12 | 1.225 | 0.285 | 0 | 43.2447 | 0 | 95.6904 | 37.5707 | 8.7409
11 | 0.2995 | 0 | 1.04 | 0 | 3.1 | 0.86 | 0.2
[8 empty] | 22.82 | 0 | 0.85 | 0 | 2.73 | 1.255 | 0.195 | 0 | 19.397 | 0 | 62.2986 | 28.6391 | 4.4499
12 | 0.32232 | 0 | 0.66 | 0 | 2.36 | 1.65 | 0.19
[8 empty] | 22.82 | 0 | 0.81 | 0 | 2.645 | 1.965 | 0.2 | 0 | 18.4842 | 0 | 60.3589 | 44.8413 | 4.564
13 | 0.34514 | 0 | 0.96 | 0 | 2.93 | 2.28 | 0.21
[8 empty] | 27.51 | 0 | 0.94 | 0 | 2.965 | 2.675 | 0.235 | 0 | 25.8594 | 0 | 81.5671 | 73.5892 | 6.4649
14 | 0.37265 | 0 | 0.92 | 0 | 3 | 3.07 | 0.26
[8 empty] | 23.3 | 1.09 | 0.725 | 0 | 2.575 | 4.35 | 0.27 | 25.397 | 16.8925 | 0 | 59.9975 | 101.355 | 6.291
15 | 0.39595 | 2.18 | 0.53 | 0 | 2.15 | 5.63 | 0.28
[8 empty] | 28.27 | 1.775 | 0.415 | 0 | 1.775 | 5.66 | 0.27 | 50.1792 | 11.732 | 0 | 50.1792 | 160.0082 | 7.6329
16 | 0.42422 | 1.37 | 0.3 | 0 | 1.4 | 5.69 | 0.26
[8 empty] | 17.45 | 2.1 | 0.41 | 0 | 2.01 | 3.38 | 0.23 | 36.645 | 7.1545 | 0 | 35.0745 | 58.981 | 4.0135
17 | 0.44167 | 2.83 | 0.52 | 0 | 2.62 | 1.07 | 0.2
[8 empty] | 14.78 | 2.85 | 0.455 | 0 | 2.57 | 1.13 | 0.18 | 42.123 | 6.7249 | 0 | 37.9846 | 16.7014 | 2.6604
18 | 0.45645 | 2.87 | 0.39 | 0 | 2.52 | 1.19 | 0.16
[8 empty] | 20.88 | 2.75 | 0.395 | 0 | 2.555 | 1.02 | 0.145 | 57.42 | 8.2476 | 0 | 53.3484 | 21.2976 | 3.0276
19 | 0.47733 | 2.63 | 0.4 | 0 | 2.59 | 0.85 | 0.13
[8 empty] | 31 | 2.64 | 0.415 | 0 | 2.585 | 0.905 | 0.15 | 81.84 | 12.865 | 0 | 80.135 | 28.055 | 4.65
20 | 0.50833 | 2.65 | 0.43 | 0 | 2.58 | 0.96 | 0.17
[8 empty] | 31.27 | 2.615 | 0.405 | 0 | 2.55 | 0.945 | 0.17 | 81.7711 | 12.6644 | 0 | 79.7385 | 29.5501 | 5.3159
21 | 0.5396 | 2.58 | 0.38 | 0 | 2.52 | 0.93 | 0.17
[8 empty] | 22.23 | 2.375 | 0.37 | 0 | 2.35 | 0.78 | 0.145 | 52.7963 | 8.2251 | 0 | 52.2405 | 17.3394 | 3.2234
22 | 0.56183 | 2.17 | 0.36 | 0 | 2.18 | 0.63 | 0.12
[8 empty] | 15.22 | 2.45 | 0.365 | 0 | 2.405 | 0.795 | 0.13 | 37.289 | 5.5553 | 0 | 36.6041 | 12.0999 | 1.9786
23 | 0.57705 | 2.73 | 0.37 | 0 | 2.63 | 0.96 | 0.14
[8 empty] | 15.21 | 2.81 | 0.355 | 0 | 2.735 | 1.36 | 0.16 | 42.7401 | 5.3996 | 0 | 41.5994 | 20.6856 | 2.4336
24 | 0.59226 | 2.89 | 0.34 | 0 | 2.84 | 1.76 | 0.18
[8 empty] | 18.42 | 3.03 | 0.295 | 0 | 2.965 | 1.405 | 0.14 | 55.8126 | 5.4339 | 0 | 54.6153 | 25.8801 | 2.5788
25 | 0.61068 | 3.17 | 0.25 | 0 | 3.09 | 1.05 | 0.1
[8 empty] | 21.75 | 3.105 | 0.2665 | 0 | 3.055 | 1.8 | 0.18 | 67.5338 | 5.7964 | 0 | 66.4463 | 39.15 | 3.915
26 | 0.63243 | 3.04 | 0.283 | 0 | 3.02 | 2.55 | 0.26
[8 empty] | 21.74 | 3 | 0.3415 | 0 | 2.98 | 3.07 | 0.26 | 65.22 | 7.4242 | 0 | 64.7852 | 66.7418 | 5.6524
27 | 0.65417 | 2.96 | 0.4 | 0 | 2.94 | 3.59 | 0.26
[8 empty] | 25.1 | 3.045 | 0.59 | 0 | 3.03 | 3.275 | 0.24 | 76.4295 | 14.809 | 0 | 76.053 | 82.2025 | 6.024
28 | 0.67927 | 3.13 | 0.78 | 0 | 3.12 | 2.96 | 0.22
[8 empty] | 25.09 | 2.905 | 1.015 | 0 | 2.815 | 2.28 | 0.255 | 72.8864 | 25.4663 | 0 | 70.6283 | 57.2052 | 6.3979
29 | 0.70436 | 2.68 | 1.25 | 0 | 2.51 | 1.6 | 0.29
[8 empty] | 25.08 | 2.925 | 1.25 | 0 | 2.79 | 1.495 | 0.3 | 73.359 | 31.35 | 0 | 69.9732 | 37.4946 | 7.524
30 | 0.72944 | 3.17 | 1.25 | 0 | 3.07 | 1.39 | 0.31
[8 empty] | 38.07 | 1.585 | 1.04 | 0 | 2.59 | 1.28 | 0.255 | 60.341 | 39.5928 | 0 | 98.6013 | 48.7296 | 9.7079
31 | 0.76751 | 0 | 0.83 | 0 | 2.11 | 1.17 | 0.2
| VÝHYBNY | [13 empty] | 110 | 47.3 | 0 | 120 | 0 | 12.8
| SJEZDY | [13 empty] | 0 | 0 | 0 | 29 | 0 | 4.59
| zásyp kamenivem (km 0,74375-76751) |  |  |  |  | 6 m3 | [13 empty] | -6
[15 empty] | O m² | V m³ | N m³ | UP m² | H=Sv m² | Z m³
| Odstranění křovin 500m2; Kácení stromů ks 15ks prům.30cm,12ks prům.40cm | [13 empty] | 1089.7829 | 799.6486 | 0 | 2254.9561 | 1506.9177 | 239.8931

## HPC4_O2
|  |  |  | B.3. | Bilance zemních prací - Polní cesta HPC 4- OBJEKT2
Č. | staničení km | O m | V m² | N m² | UP m | kamenivo m2 | Z m² | D m | O m | V m² | N m² | UP m | štěrk | Z m² | O m² | V m³ | N m³ | UP m² | kamenivo m2 | Z kamenivem m³
31 | 0.76751 | 0 | 0.83 | 0 | 2.11 | 1.17 | 0.2
[8 empty] | 11.62 | 0 | 0.885 | 0 | 2.175 | 1.025 | 0.2 | 0 | 10.2837 | 0 | 25.2735 | 11.9105 | 2.324
32 | 0.77913 | 0 | 0.94 | 0 | 2.24 | 0.88 | 0.2
[8 empty] | 18.25 | 0 | 0.83 | 0 | 2.145 | 1.51 | 0.2 | 0 | 15.1475 | 0 | 39.1463 | 27.5575 | 3.65
33 | 0.79738 | 0 | 0.72 | 0 | 2.05 | 2.14 | 0.2
[8 empty] | 37.11 | 0 | 0.68 | 0 | 1.895 | 1.63 | 0.175 | 0 | 25.2348 | 0 | 70.3234 | 60.4893 | 6.4943
34 | 0.83449 | 0 | 0.64 | 0 | 1.74 | 1.12 | 0.15
[8 empty] | 12.67 | 0 | 0.605 | 0 | 1.785 | 1.835 | 0.19 | 0 | 7.6654 | 0 | 22.616 | 23.2495 | 2.4073
35 | 0.84716 | 0 | 0.57 | 0 | 1.83 | 2.55 | 0.23
[8 empty] | 12.35 | 0 | 0.345 | 0 | 1.16 | 1.925 | 0.175 | 0 | 4.2607 | 0 | 14.326 | 23.7737 | 2.1612
36 | 0.85951 | 0 | 0.12 | 0 | 0.49 | 1.3 | 0.12
[8 empty] | 14.22 | 0 | 0.25 | 0 | 1.235 | 1.295 | 0.145 | 0 | 3.555 | 0 | 17.5617 | 18.4149 | 2.0619
37 | 0.87373 | 0 | 0.38 | 0 | 1.98 | 1.29 | 0.17
[8 empty] | 25.61 | 0 | 0.32 | 0 | 1.38 | 2.12 | 0.27 | 0 | 8.1952 | 0 | 35.3418 | 54.2932 | 6.9147
38 | 0.89934 | 0 | 0.26 | 0 | 0.78 | 2.95 | 0.37
[8 empty] | 29.13 | 0 | 0.785 | 0 | 2.795 | 2.625 | 0.305 | 0 | 22.867 | 0 | 81.4184 | 76.4663 | 8.8847
39 | 0.92847 | 0 | 1.31 | 0 | 4.81 | 2.3 | 0.24
[8 empty] | 13.36 | 0 | 3.545 | 0 | 10.45 | 1.15 | 0.205 | 0 | 47.3612 | 0 | 139.612 | 15.364 | 2.7388
40 | 0.94183 | 0 | 5.78 | 0 | 16.09 | 0 | 0.17
| vjezdy | [13 empty] | 0 | 66.13 | 0 | 66 | 0 | 12.27
[15 empty] | O m² | V m³ | N m³ | UP m² | kamenivo | Z m³
| Odstranění křovin 50m2 | [13 empty] | 0 | 210.7005 | 0 | 511.619 | 311.5188 | 49.9068

## pracovniO1
|  |  |  | B.3. | Bilance zemních prací - Polní cesta HPC 4 - OBJEKT 1
Č. | staničení km | O m | V m² | N m² | UP m | H=Sv m | Z m² | D m | O m | V m² | N m² | UP m | H=Sv m | Z m² | O m² | V m³ | N m³ | UP m² | H=Sv m² | Z m³ | svah násyp | svah výkop | SV Násyp m2 | SV výkop m2
1 | 0 | 0 | 0 | 0 | 0 | 3.18 | 0.16 | [13 empty] | 3.18 | 0
[8 empty] | 22.62 | 0 | 0.62 | 0 | 1.655 | 3.295 | 0.225 | 0 | 14.0244 | 0 | 37.4361 | 74.5329 | 5.0895 |  |  | 74.5329 | 0
2 | 0.02262 | 0 | 1.24 | 0 | 3.31 | 3.41 | 0.29 | [13 empty] | 3.41 | 0
[8 empty] | 34.61 | 0 | 1.74 | 0 | 3.165 | 2.93 | 0.405 | 0 | 60.2214 | 0 | 109.5406 | 101.4073 | 14.017 |  |  | 59.01 | 42.3972 | 101.4073
3 | 0.05723 | 0 | 2.24 | 0 | 3.02 | 2.45 | 0.52 | [13 empty] | 0 | 2.45
[8 empty] | 31.6 | 0 | 1.99 | 0 | 3.1 | 2.1 | 0.75 | 0 | 62.884 | 0 | 97.96 | 66.36 | 23.7 |  |  | 0 | 66.36 | 66.36
4 | 0.08883 | 0 | 1.74 | 0 | 3.18 | 1.75 | 0.98 | [13 empty] | 0 | 1.75
[8 empty] | 30 | 0 | 1.79 | 0 | 3.06 | 1.595 | 0.7 | 0 | 53.7 | 0 | 91.8 | 47.85 | 21 |  |  | 0 | 47.85 | 47.85
5 | 0.11883 | 0 | 1.84 | 0 | 2.94 | 1.44 | 0.42 | [13 empty] | 0 | 1.44
[8 empty] | 30 | 0 | 1.625 | 0 | 2.875 | 1.44 | 0.39 | 0 | 48.75 | 0 | 86.25 | 43.2 | 11.7 |  |  | 11.7 | 31.5 | 43.2
6 | 0.14883 | 0 | 1.41 | 0 | 2.81 | 1.44 | 0.36 | [13 empty] | 0.78 | 0.66
[8 empty] | 30 | 0 | 1.335 | 0 | 2.71 | 1.485 | 0.39 | 0 | 40.05 | 0 | 81.3 | 44.55 | 11.7 |  |  | 18.15 | 26.4 | 44.55
7 | 0.17883 | 0 | 1.26 | 0 | 2.61 | 1.53 | 0.42 | [13 empty] | 0.43 | 1.1
[8 empty] | 30 | 0 | 1.42 | 0 | 2.865 | 1.455 | 0.395 | 0 | 42.6 | 0 | 85.95 | 43.65 | 11.85 |  |  | 6.45 | 37.2 | 43.65
8 | 0.20883 | 0 | 1.58 | 0 | 3.12 | 1.38 | 0.37 | [13 empty] | 0 | 1.38
[8 empty] | 30 | 0 | 1.58 | 0 | 3.125 | 1.235 | 0.37 | 0 | 47.4 | 0 | 93.75 | 37.05 | 11.1 |  |  | 0 | 37.05 | 37.05
9 | 0.23883 | 0 | 1.58 | 0 | 3.13 | 1.09 | 0.37 | [13 empty] | 0 | 1.09
[8 empty] | 30 | 0 | 1.68 | 0 | 3.135 | 1.34 | 0.37 | 0 | 50.4 | 0 | 94.05 | 40.2 | 11.1 |  |  | 9.6 | 30.6 | 40.2
10 | 0.26883 | 0 | 1.78 | 0 | 3.14 | 1.59 | 0.37 | [13 empty] | 0.64 | 0.95
[8 empty] | 30.67 | 0 | 1.41 | 0 | 3.12 | 1.225 | 0.285 | 0 | 43.2447 | 0 | 95.6904 | 37.5707 | 8.7409 |  |  | 23.0025 | 14.5683 | 37.5707
11 | 0.2995 | 0 | 1.04 | 0 | 3.1 | 0.86 | 0.2 | [13 empty] | 0.86 | 0
[8 empty] | 22.82 | 0 | 0.85 | 0 | 2.73 | 1.255 | 0.195 | 0 | 19.397 | 0 | 62.2986 | 28.6391 | 4.4499 |  |  | 28.6391 | 0 | 28.6391
12 | 0.32232 | 0 | 0.66 | 0 | 2.36 | 1.65 | 0.19 | [13 empty] | 1.65 | 0
[8 empty] | 22.82 | 0 | 0.81 | 0 | 2.645 | 1.965 | 0.2 | 0 | 18.4842 | 0 | 60.3589 | 44.8413 | 4.564 |  |  | 44.8413 | 0 | 44.8413
13 | 0.34514 | 0 | 0.96 | 0 | 2.93 | 2.28 | 0.21 | [13 empty] | 2.28 | 0
[8 empty] | 27.51 | 0 | 0.94 | 0 | 2.965 | 2.675 | 0.235 | 0 | 25.8594 | 0 | 81.5671 | 73.5892 | 6.4649 |  |  | 73.5892 | 0 | 73.5892
14 | 0.37265 | 0 | 0.92 | 0 | 3 | 3.07 | 0.26 | [13 empty] | 3.07 | 0
[8 empty] | 23.3 | 1.09 | 0.725 | 0 | 2.575 | 4.35 | 0.27 | 25.397 | 16.8925 | 0 | 59.9975 | 101.355 | 6.291 |  |  | 101.355 | 0 | 101.355
15 | 0.39595 | 2.18 | 0.53 | 0 | 2.15 | 5.63 | 0.28 | [13 empty] | 5.63 | 0
[8 empty] | 28.27 | 1.775 | 0.415 | 0 | 1.775 | 5.66 | 0.27 | 50.1792 | 11.732 | 0 | 50.1792 | 160.0082 | 7.6329 |  |  | 160.0082 | 0 | 160.0082
16 | 0.42422 | 1.37 | 0.3 | 0 | 1.4 | 5.69 | 0.26 | [13 empty] | 5.69 | 0
[8 empty] | 17.45 | 2.1 | 0.41 | 0 | 2.01 | 3.38 | 0.23 | 36.645 | 7.1545 | 0 | 35.0745 | 58.981 | 4.0135 |  |  | 58.981 | 0 | 58.981
17 | 0.44167 | 2.83 | 0.52 | 0 | 2.62 | 1.07 | 0.2 | [13 empty] | 1.07 | 0
[8 empty] | 14.78 | 2.85 | 0.455 | 0 | 2.57 | 1.13 | 0.18 | 42.123 | 6.7249 | 0 | 37.9846 | 16.7014 | 2.6604 |  |  | 16.7014 | 0 | 16.7014
18 | 0.45645 | 2.87 | 0.39 | 0 | 2.52 | 1.19 | 0.16 | [13 empty] | 1.19 | 0
[8 empty] | 20.88 | 2.75 | 0.395 | 0 | 2.555 | 1.02 | 0.145 | 57.42 | 8.2476 | 0 | 53.3484 | 21.2976 | 3.0276 |  |  | 21.2976 | 0 | 21.2976
19 | 0.47733 | 2.63 | 0.4 | 0 | 2.59 | 0.85 | 0.13 | [13 empty] | 0.85 | 0
[8 empty] | 31 | 2.64 | 0.415 | 0 | 2.585 | 0.905 | 0.15 | 81.84 | 12.865 | 0 | 80.135 | 28.055 | 4.65 |  |  | 28.055 | 0 | 28.055
20 | 0.50833 | 2.65 | 0.43 | 0 | 2.58 | 0.96 | 0.17 | [13 empty] | 0.96 | 0
[8 empty] | 31.27 | 2.615 | 0.405 | 0 | 2.55 | 0.945 | 0.17 | 81.7711 | 12.6644 | 0 | 79.7385 | 29.5501 | 5.3159 |  |  | 29.5501 | 0 | 29.5501
21 | 0.5396 | 2.58 | 0.38 | 0 | 2.52 | 0.93 | 0.17 | [13 empty] | 0.93 | 0
[8 empty] | 22.23 | 2.375 | 0.37 | 0 | 2.35 | 0.78 | 0.145 | 52.7963 | 8.2251 | 0 | 52.2405 | 17.3394 | 3.2234 |  |  | 17.3394 | 0 | 17.3394
22 | 0.56183 | 2.17 | 0.36 | 0 | 2.18 | 0.63 | 0.12 | [13 empty] | 0.63 | 0
[8 empty] | 15.22 | 2.45 | 0.365 | 0 | 2.405 | 0.795 | 0.13 | 37.289 | 5.5553 | 0 | 36.6041 | 12.0999 | 1.9786 |  |  | 12.0999 | 0 | 12.0999
23 | 0.57705 | 2.73 | 0.37 | 0 | 2.63 | 0.96 | 0.14 | [13 empty] | 0.96 | 0
[8 empty] | 15.21 | 2.81 | 0.355 | 0 | 2.735 | 1.36 | 0.16 | 42.7401 | 5.3996 | 0 | 41.5994 | 20.6856 | 2.4336 |  |  | 20.6856 | 0 | 20.6856
24 | 0.59226 | 2.89 | 0.34 | 0 | 2.84 | 1.76 | 0.18 | [13 empty] | 1.76 | 0
[8 empty] | 18.42 | 3.03 | 0.295 | 0 | 2.965 | 1.405 | 0.14 | 55.8126 | 5.4339 | 0 | 54.6153 | 25.8801 | 2.5788 |  |  | 25.8801 | 0 | 25.8801
25 | 0.61068 | 3.17 | 0.25 | 0 | 3.09 | 1.05 | 0.1 | [13 empty] | 1.05 | 0
[8 empty] | 21.75 | 3.105 | 0.2665 | 0 | 3.055 | 1.8 | 0.18 | 67.5338 | 5.7964 | 0 | 66.4463 | 39.15 | 3.915 |  |  | 39.15 | 0 | 39.15
26 | 0.63243 | 3.04 | 0.283 | 0 | 3.02 | 2.55 | 0.26 | [13 empty] | 2.55 | 0
[8 empty] | 21.74 | 3 | 0.3415 | 0 | 2.98 | 3.07 | 0.26 | 65.22 | 7.4242 | 0 | 64.7852 | 66.7418 | 5.6524 |  |  | 66.7418 | 0 | 66.7418
27 | 0.65417 | 2.96 | 0.4 | 0 | 2.94 | 3.59 | 0.26 | [13 empty] | 3.59 | 0
[8 empty] | 25.1 | 3.045 | 0.59 | 0 | 3.03 | 3.275 | 0.24 | 76.4295 | 14.809 | 0 | 76.053 | 82.2025 | 6.024 |  |  | 69.4015 | 12.801 | 82.2025
28 | 0.67927 | 3.13 | 0.78 | 0 | 3.12 | 2.96 | 0.22 | [13 empty] | 1.94 | 1.02
[8 empty] | 25.09 | 2.905 | 1.015 | 0 | 2.815 | 2.28 | 0.255 | 72.8864 | 25.4663 | 0 | 70.6283 | 57.2052 | 6.3979 |  |  | 35.3769 | 21.8283 | 57.2052
29 | 0.70436 | 2.68 | 1.25 | 0 | 2.51 | 1.6 | 0.29 | [13 empty] | 0.88 | 0.72
[8 empty] | 25.08 | 2.925 | 1.25 | 0 | 2.79 | 1.495 | 0.3 | 73.359 | 31.35 | 0 | 69.9732 | 37.4946 | 7.524 |  |  | 23.5752 | 13.9194 | 37.4946
30 | 0.72944 | 3.17 | 1.25 | 0 | 3.07 | 1.39 | 0.31 | [13 empty] | 1 | 0.39
[8 empty] | 38.07 | 1.585 | 1.04 | 0 | 2.59 | 1.28 | 0.255 | 60.341 | 39.5928 | 0 | 98.6013 | 48.7296 | 9.7079 |  |  | 31.2174 | 17.5122 | 48.7296
31 | 0.76751 | 0 | 0.83 | 0 | 2.11 | 1.17 | 0.2 | [13 empty] | 0.64 | 0.53
| VÝHYBNY | [13 empty] | 110 | 47.3 | 0 | 120 | 0 | 12.8
| SJEZDY | [13 empty] | 23.6 | 8.49 | 0 | 29 | 0 | 4.59
| zásyp kamenivem (km 0,74375-76751) |  |  |  |  | 6 m3 | [13 empty] | -6 |  |  | 1106.9313 | 399.9864
[15 empty] | O m² | V m³ | N m³ | UP m² | H=Sv m² | Z m³
| Odstranění křovin 500m2; Kácení stromů ks 15ks prům.30cm,12ks prům.40cm | [13 empty] | 1113.3829 | 808.1386 | 0 | 2254.9561 | 1506.9177 | 239.8931 |  |  | 1506.9177
sjezdy/m2
[14 empty] | PREBYTEK VYKOPU |  | 568.2455 | m3
|  | O | V | N | UP |  | Z
| 1 | 9.5 | 2.85 | 0 | 12 |  | 1.87
| 2 | 14.1 | 5.64 | 0 | 17 |  | 2.72 | [10 empty] | humusovani
|  | 23.6 | 8.49 | 0 | 29 |  | 4.59 | [7 empty] | Ornice celkem | 167.0074 |  | 150.6918 | m3
[15 empty] | ornice prebytek | 16.3157
| vyhybna | 55 | 23.65 | 0 | 60 |  | 6.4
|  | 55 | 23.65 | 0 | 60 |  | 6.4
[10 empty] | plocha stávající vozovky |  | 1890m2
| 0 | 110 | 47.3 |  | 120 |  | 12.8
VOZOVKA
| ACO 11 |  |  | 2740 | m2
| SPOJ.POSTRIK |  |  | 2740
| ACP 16+ |  |  | 2740
| INF.POSTŘIK |  |  | 2740
| VŠ 150 |  |  | 2024.75
| ŠD 150 |  |  | 2255
| krajnice |  |  | 757.7 | m2
|  | 1strana |  | 2strana
| krajnice | 395.95 | m | 395.98
|  | 32 |  | 32.3
|  | 165.87 |  | 153.675
|  | 18.42 |  | 18.42
|  | 119.64 |  | 106.88
|  | 38.07 |  | 38.07
|  | 769.95 |  | 745.325 |  | 1515.275 | m | 757.6375 | m2

## PRACOVNI o2
|  |  |  | B.3. | Bilance zemních prací - Polní cesta HPC4 - OBJEKT2
Č. | staničení km | O m | V m² | N m² | UP m | kamenivo m2 | Z m² | D m | O m | V m² | N m² | UP m | štěrk | Z m² | O m² | V m³ | N m³ | UP m² | kamenivo m2 | Z kamenivem m³ | svah násyp | svah výkop | SV Násyp m2 | SV výkop m2
31 | 0.76751 | 0 | 0.83 | 0 | 2.11 | 1.17 | 0.2 | [13 empty] | 0.64 | 0.53
[8 empty] | 11.62 | 0 | 0.885 | 0 | 2.175 | 1.025 | 0.2 | 0 | 10.2837 | 0 | 25.2735 | 11.9105 | 2.324 |  |  | 6.1586 | 5.7519 | 11.9105
32 | 0.77913 | 0 | 0.94 | 0 | 2.24 | 0.88 | 0.2 | [13 empty] | 0.42 | 0.46
[8 empty] | 18.25 | 0 | 0.83 | 0 | 2.145 | 1.51 | 0.2 | 0 | 15.1475 | 0 | 39.1463 | 27.5575 | 3.65 |  |  | 23.36 | 4.1975 | 27.5575
33 | 0.79738 | 0 | 0.72 | 0 | 2.05 | 2.14 | 0.2 | [13 empty] | 2.14 | 0
[8 empty] | 37.11 | 0 | 0.68 | 0 | 1.895 | 1.63 | 0.175 | 0 | 25.2348 | 0 | 70.3234 | 60.4893 | 6.4943 |  |  | 60.4893 | 0 | 60.4893
34 | 0.83449 | 0 | 0.64 | 0 | 1.74 | 1.12 | 0.15 | [13 empty] | 1.12 | 0
[8 empty] | 12.67 | 0 | 0.605 | 0 | 1.785 | 1.835 | 0.19 | 0 | 7.6654 | 0 | 22.616 | 23.2495 | 2.4073 |  |  | 23.2495 | 0 | 23.2495
35 | 0.84716 | 0 | 0.57 | 0 | 1.83 | 2.55 | 0.23 | [13 empty] | 2.55 | 0
[8 empty] | 12.35 | 0 | 0.345 | 0 | 1.16 | 1.925 | 0.175 | 0 | 4.2607 | 0 | 14.326 | 23.7737 | 2.1612 |  |  | 23.7737 | 0 | 23.7737
36 | 0.85951 | 0 | 0.12 | 0 | 0.49 | 1.3 | 0.12 | [13 empty] | 1.3 | 0
[8 empty] | 14.22 | 0 | 0.25 | 0 | 1.235 | 1.295 | 0.145 | 0 | 3.555 | 0 | 17.5617 | 18.4149 | 2.0619 |  |  | 18.4149 | 0 | 18.4149
37 | 0.87373 | 0 | 0.38 | 0 | 1.98 | 1.29 | 0.17 | [13 empty] | 1.29 | 0
[8 empty] | 25.61 | 0 | 0.32 | 0 | 1.38 | 2.12 | 0.27 | 0 | 8.1952 | 0 | 35.3418 | 54.2932 | 6.9147 |  |  | 53.9091 | 0 | 53.9091
38 | 0.89934 | 0 | 0.26 | 0 | 0.78 | 2.95 | 0.37 | [13 empty] | 2.92 | 0
[8 empty] | 29.13 | 0 | 0.785 | 0 | 2.795 | 2.625 | 0.305 | 0 | 22.867 | 0 | 81.4184 | 76.4663 | 8.8847
39 | 0.92847 | 0 | 1.31 | 0 | 4.81 | 2.3 | 0.24 | [13 empty] | 2.3 | 0
[8 empty] | 13.36 | 0 | 3.545 | 0 | 10.45 | 1.15 | 0.205 | 0 | 47.3612 | 0 | 139.612 | 15.364 | 2.7388 |  |  | 209.3551 | 9.9494
40 | 0.94183 | 0 | 5.78 | 0 | 16.09 | 0 | 0.17
219.3045
| vjezdy | [13 empty] | 0 | 66.13 | 0 | 66 | 0 | 12.27
[15 empty] | O m² | V m³ | N m³ | UP m² | kamenivo | Z m³
[15 empty] | 0 | 210.7005 | 0 | 511.619 | 311.5188 | 49.9068
vjezdy
|  | O | V | N | UP |  | Z
| 33 | 0 | 49.5 | 0 | 35 |  | 7
| 10,5 | 0 | 5.04 | 0 | 12 |  | 2.04
| 17,3 | 0 | 11.591 | 0 | 19 |  | 3.23
|  | 0 | 66.131 | 0 | 66 |  | 12.27
[14 empty] | PREBYTEK VYKOPU |  | 210.7005
| VOZOVKA |  |  | m2
| ACO 11 |  |  | 660 |  |  | plocha stávající vozovky |  | 374m2
| SPOJ.POSTRIK |  |  | 660
| ACP 16+ |  |  | 660 | 374+286
| INF.POSTŘIK |  |  | 660
| VŠ 150 |  |  | 460
| ŠD 150 |  |  | 512
| krajnice |  |  | 0