## Rekapitulace stavby
Export VZ |  | List obsahuje: |  |  |  |  | 1) Rekapitulace stavby |  |  | 2) Rekapitulace objektů stavby a soupisů prací | [15 empty] | 3.0 | ZAMOK |  |  |  |  | False | False | {f31a6fa9-55b3-436e-a5c6-8aebef5624f4}
[31 empty] | 0,01 | 21
[31 empty] | 0,01 | 15
|  | REKAPITULACE STAVBY | [15 empty] | v --- níže se nacházejí doplnkové a pomocné údaje k sestavám --- v | [11 empty] | Návod na vyplnění | 0,001
|  | Kód: |  |  |  |  | 2019041 | [22 empty] | Měnit lze pouze buňky se žlutým podbarvením! 1) v Rekapitulaci stavby vyplňte údaje o Uchazeči (přenesou se do ostatních sestav i v jiných listech) 2) na vybraných listech vyplňte v sestavě Soupis prací ceny u položek Podrobnosti k vyplnění naleznete na poslední záložce s Pokyny pro vyplnění | 0,01
|  | Stavba: |  |  |  |  | Rekonstrukce polní cesty č.3 v k.ú. Tetín u Berouna | [23 empty] | 0,01
|  | KSO: | [11 empty] | CC-CZ: | [16 empty] | 0,01
|  | Místo: |  |  |  |  | Tetín u Berouna | [6 empty] | Datum: |  | 10. 4. 2019 | [14 empty] | 0,01
0,01
|  | Zadavatel: | [11 empty] | IČ: | [16 empty] | 0,01
|  |  | Krajský pozemkový úřad Pobočka Beroun | [10 empty] | DIČ: | [16 empty] | 0,01
0,01
|  | Uchazeč: | [11 empty] | IČ: |  | Vyplň údaj | [14 empty] | 0,01
|  |  | Vyplň údaj | [10 empty] | DIČ: |  | Vyplň údaj | [14 empty] | 0,01
False
|  | Projektant: | [11 empty] | IČ: | [16 empty] | False
|  |  | VDI Projekt, K Botiči 1453/6, 101 00 Praha | [10 empty] | DIČ: | [16 empty] | True
0,01
|  | Poznámka: | [28 empty] | 0,01
False
|  | Cena bez DPH | [11 empty] | 0
[8 empty] | Sazba daně |  | Základ daně |  |  |  | Výše daně
|  | DPH |  | základní |  |  |  | 21% |  | 0 |  |  |  | 0
|  |  |  | snížená |  |  |  | 15% |  | 0 |  |  |  | 0
|  |  |  | zákl. přenesená |  |  |  | 21% |  | 0 |  |  |  | 0
|  |  |  | sníž. přenesená |  |  |  | 15% |  | 0 |  |  |  | 0
|  |  |  | nulová |  |  |  | 0% |  | 0 |  |  |  | 0
|  | Cena s DPH | [6 empty] | v |  | CZK |  |  | 0
REKAPITULACE OBJEKTŮ STAVBY A SOUPISŮ PRACÍ
| Kód: | [6 empty] | 2019041
| Stavba: | [6 empty] | Rekonstrukce polní cesty č.3 v k.ú. Tetín u Berouna
| Místo: | [6 empty] | Tetín u Berouna |  |  |  |  | Datum: |  | 10. 4. 2019
| Zadavatel: | [6 empty] | Krajský pozemkový úřad Pobočka Beroun |  |  |  |  | Projektant: |  | VDI Projekt, K Botiči 1453/6, 101 00 Praha |  |  | Informatívní údaje z listů zakázek
Uchazeč:
| Kód |  |  |  | Objekt, Soupis prací | [6 empty] | Cena bez DPH [CZK] |  |  |  | Cena s DPH [CZK] | Typ | z toho Ostat. náklady [CZK] | DPH [CZK] | Normohodiny [h] | DPH základní [CZK] | DPH snížená [CZK] | DPH základní přenesená [CZK] | DPH snížená přenesená [CZK] | Základna DPH základní | Základna DPH snížená | Základna DPH zákl. přenesená | Základna DPH sníž. přenesená | Základna DPH nulová
| Náklady stavby celkem | [10 empty] | 0 |  |  |  | 0 |  | 0 | 0 | 0 | 0 | 0 | 0 | 0 | 0 | 0 | 0 | 0 | 0 |  | D | 0 | ###NOIMPORT### | IMPORT | {f31a6fa9-55b3-436e-a5c6-8aebef5624f4} | {00000000-0000-0000-0000-000000000000}
/ |  | 01 |  |  |  | SO 101 Komunikace | [5 empty] | 0 |  |  |  | 0 | ING | 0 | 0 | 0 | 0 | 0 | 0 | 0 | 0 | 0 | 0 | 0 | 0 |  |  | 1 |  | IMPORT | {2cce1f1a-de4e-444a-bc4b-12d08e2dc5ca} | {f31a6fa9-55b3-436e-a5c6-8aebef5624f4} | 2
/ |  | 02 |  |  |  | Vedlejší a ostatní náklady | [5 empty] | 0 |  |  |  | 0 | VON | 0 | 0 | 0 | 0 | 0 | 0 | 0 | 0 | 0 | 0 | 0 | 0 |  |  | 1 |  | IMPORT | {2f09248e-1d0c-4842-a5c5-f8aa7dead180} | {f31a6fa9-55b3-436e-a5c6-8aebef5624f4} | 2

## 01 - SO 101 Komunikace
| List obsahuje: |  | 1) Krycí list soupisu | 2) Rekapitulace |  |  | 3) Soupis prací | Zpět na list: | Rekapitulace stavby
{2cce1f1a-de4e-444a-bc4b-12d08e2dc5ca}
2
| KRYCÍ LIST SOUPISU | [8 empty] | v --- níže se nacházejí doplnkové a pomocné údaje k sestavám --- v | [8 empty] | False
Stavba:
Rekonstrukce polní cesty č.3 v k.ú. Tetín u Berouna
Objekt:
01 - SO 101 Komunikace
| KSO: |  |  |  |  | CC-CZ:
| Místo: |  | Tetín |  |  | Datum: | 10. 4. 2019
| Zadavatel: |  |  |  |  | IČ:
|  | Krajský pozemkový úřad Pobočka Beroun |  |  |  | DIČ:
| Uchazeč: |  |  |  |  | IČ:
DIČ:
| Projektant: |  |  |  |  | IČ:
|  | VDI Projekt s.r.o., K Botiči 1453/6, 101 00 Praha |  |  |  | DIČ:
Poznámka:
| Cena bez DPH | [5 empty] | 0
|  |  | Základ daně |  |  | Sazba daně | Výše daně
| DPH | základní | 0 |  |  | 21% | 0
|  | snížená | 0 |  |  | 15% | 0
|  | zákl. přenesená | 0 |  |  | 21% | 0
|  | sníž. přenesená | 0 |  |  | 15% | 0
|  | nulová | 0 |  |  | 0% | 0
| Cena s DPH |  |  | v | CZK |  | 0
REKAPITULACE ČLENĚNÍ SOUPISU PRACÍ
Stavba:
Rekonstrukce polní cesty č.3 v k.ú. Tetín u Berouna
Objekt:
01 - SO 101 Komunikace
Místo: |  |  | Tetín |  |  | Datum: | 10. 4. 2019
Zadavatel: |  |  | Krajský pozemkový úřad Pobočka Beroun |  |  | Projektant: | VDI Projekt s.r.o., K Botiči 1453/6, 101 00 Praha
Uchazeč:
Kód dílu - Popis | [6 empty] | Cena celkem [CZK]
Náklady soupisu celkem | [6 empty] | 0 | [12 empty] | -1
| HSV - Práce a dodávky HSV | [5 empty] | 0
| 1 - Zemní práce | [5 empty] | 0
| 2 - Zakládání | [5 empty] | 0
| 3 - Svislé a kompletní konstrukce | [5 empty] | 0
| 5 - Komunikace pozemní | [5 empty] | 0
| 8 - Trubní vedení | [5 empty] | 0
| 9 - Ostatní konstrukce a práce, bourání | [5 empty] | 0
| 997 - Přesun sutě | [5 empty] | 0
| 998 - Přesun hmot | [5 empty] | 0
| PSV - Práce a dodávky PSV | [5 empty] | 0
| 762 - Konstrukce tesařské | [5 empty] | 0
| 767 - Konstrukce zámečnické | [5 empty] | 0
| 783 - Dokončovací práce - nátěry | [5 empty] | 0
SOUPIS PRACÍ
Stavba:
Rekonstrukce polní cesty č.3 v k.ú. Tetín u Berouna
Objekt:
01 - SO 101 Komunikace
Místo: |  |  | Tetín |  |  | Datum: | 10. 4. 2019
Zadavatel: |  |  | Krajský pozemkový úřad Pobočka Beroun |  |  | Projektant: | VDI Projekt s.r.o., K Botiči 1453/6, 101 00 Praha
Uchazeč:
PČ | Typ | Kód | Popis | MJ | Množství | J.cena [CZK] | Cena celkem [CZK] | Cenová soustava |  | Poznámka | DPH | J. Nh [h] | Nh celkem [h] | J. hmotnost [t] | Hmotnost celkem [t] | J. suť [t] | Suť Celkem [t]
Náklady soupisu celkem | [6 empty] | 0 | [5 empty] | 0 |  | 291.7882 |  | 40.788 |  | D | -1 | [10 empty] | 0
| D | HSV | Práce a dodávky HSV |  |  |  | 0 | [5 empty] | 0 |  | 288.9842 |  | 40.788 | 1 | D | 0 |  |  |  | ROZPOCET | [6 empty] | 0
| D | 1 | Zemní práce |  |  |  | 0 | [5 empty] | 0 |  | 119.6977 |  | 40.788 | 1 | D | 1 |  |  |  | ROZPOCET | [6 empty] | 0
1 | K | 111201101 | Odstranění křovin a stromů průměru kmene do 100 mm i s kořeny z celkové plochy do 1000 m2 | m2 | 100 |  | 0 | CS ÚRS 2018 02 |  |  | základní |  | 0 | 0 | 0 | 0 | 0 | 4 | K | 2 |  |  |  | ROZPOCET | 0 | 0 | 0 | 0 | 0 | 1 | 0 | 4 | -1176232624
| PP |  | Odstranění křovin a stromů s odstraněním kořenů průměru kmene do 100 mm do sklonu terénu 1 : 5, při celkové ploše do 1 000 m2 | [15 empty] | PP | 2
2 | K | 111201401 | Spálení křovin a stromů průměru kmene do 100 mm | m2 | 100 |  | 0 | CS ÚRS 2018 02 |  |  | základní |  | 0 | 0.00018 | 0.018 | 0 | 0 | 4 | K | 2 |  |  |  | ROZPOCET | 0 | 0 | 0 | 0 | 0 | 1 | 0 | 4 | 414696981
| PP |  | Spálení odstraněných křovin a stromů na hromadách průměru kmene do 100 mm pro jakoukoliv plochu | [15 empty] | PP | 2
3 | K | 111301111 | Sejmutí drnu tl do 100 mm s přemístěním do 50 m nebo naložením na dopravní prostředek | m2 | 1142.51 |  | 0 | CS ÚRS 2018 02 |  |  | základní |  | 0 | 0 | 0 | 0 | 0 | 4 | K | 2 |  |  |  | ROZPOCET | 0 | 0 | 0 | 0 | 0 | 1 | 0 | 4 | 457618043
| PP |  | Sejmutí drnu tl. do 100 mm, v jakékoliv ploše | [15 empty] | PP | 2
| VV |  | "dle přílohy C.2"1142,51 |  | 1142.51 | [13 empty] | VV | 2 | 2 | True | 1 | ROZPOCET
4 | K | 113154113 | Frézování živičného krytu tl 50 mm pruh š 0,5 m pl do 500 m2 bez překážek v trase | m2 | 3 |  | 0 | CS ÚRS 2018 02 |  |  | základní |  | 0 | 4e-05 | 0.00012 | 0.128 | 0.384 | 4 | K | 2 |  |  |  | ROZPOCET | 0 | 0 | 0 | 0 | 0 | 1 | 0 | 4 | 1357729757
| PP |  | Frézování živičného podkladu nebo krytu s naložením na dopravní prostředek plochy do 500 m2 bez překážek v trase pruhu šířky do 0,5 m, tloušťky vrstvy 50 mm | [15 empty] | PP | 2
| VV |  | "dle přílohy C.2"6*0,5 |  | 3 | [13 empty] | VV | 2 | 2 | True | 1 | ROZPOCET
5 | K | 113154124 | Frézování živičného krytu tl 100 mm pruh š 1 m pl do 500 m2 bez překážek v trase | m2 | 74 |  | 0 | CS ÚRS 2018 02 |  |  | základní |  | 0 | 9e-05 | 0.00666 | 0.256 | 18.944 | 4 | K | 2 |  |  |  | ROZPOCET | 0 | 0 | 0 | 0 | 0 | 1 | 0 | 4 | 644106457
| PP |  | Frézování živičného podkladu nebo krytu s naložením na dopravní prostředek plochy do 500 m2 bez překážek v trase pruhu šířky přes 0,5 m do 1 m, tloušťky vrstvy 100 mm | [15 empty] | PP | 2
| VV |  | "dle přílohy C.2"74 |  | 74 | [13 empty] | VV | 2 | 2 | True | 1 | ROZPOCET
6 | K | 113107222 | Odstranění podkladu z kameniva drceného tl 200 mm strojně pl přes 200 m2 | m2 | 74 |  | 0 | CS ÚRS 2018 02 |  |  | základní |  | 0 | 0 | 0 | 0.29 | 21.46 | 4 | K | 2 |  |  |  | ROZPOCET | 0 | 0 | 0 | 0 | 0 | 1 | 0 | 4 | -1652721049
| PP |  | Odstranění podkladů nebo krytů strojně plochy jednotlivě přes 200 m2 s přemístěním hmot na skládku na vzdálenost do 20 m nebo s naložením na dopravní prostředek z kameniva hrubého drceného, o tl. vrstvy přes 100 do 200 mm | [15 empty] | PP | 2
| VV |  | "dle přílohy C.2"74 |  | 74 | [13 empty] | VV | 2 | 2 | True | 1 | ROZPOCET
7 | K | 122202202 | Odkopávky a prokopávky nezapažené pro silnice objemu do 1000 m3 v hornině tř. 3 | m3 | 829.395 |  | 0 | CS ÚRS 2018 02 |  |  | základní |  | 0 | 0 | 0 | 0 | 0 | 4 | K | 2 |  |  |  | ROZPOCET | 0 | 0 | 0 | 0 | 0 | 1 | 0 | 4 | 337532445
| PP |  | Odkopávky a prokopávky nezapažené pro silnice s přemístěním výkopku v příčných profilech na vzdálenost do 15 m nebo s naložením na dopravní prostředek v hornině tř. 3 přes 100 do 1 000 m3 | [15 empty] | PP | 2
| VV |  | "dle přílohy C.2"450,519 |  | 450.519 | [13 empty] | VV | 2 | 2 | True | 0 | ROZPOCET
| VV |  | "sanace podloží"378,876 |  | 378.876 | [13 empty] | VV | 2 | 2 | True | 0 | ROZPOCET
| VV |  | Součet |  | 829.395 | [13 empty] | VV | 2 | 4 | True | 1 | ROZPOCET
8 | K | 122202209 | Příplatek k odkopávkám a prokopávkám pro silnice v hornině tř. 3 za lepivost | m3 | 248.819 |  | 0 | CS ÚRS 2018 02 |  |  | základní |  | 0 | 0 | 0 | 0 | 0 | 4 | K | 2 |  |  |  | ROZPOCET | 0 | 0 | 0 | 0 | 0 | 1 | 0 | 4 | 976225020
| PP |  | Odkopávky a prokopávky nezapažené pro silnice s přemístěním výkopku v příčných profilech na vzdálenost do 15 m nebo s naložením na dopravní prostředek v hornině tř. 3 Příplatek k cenám za lepivost horniny tř. 3 | [15 empty] | PP | 2
| VV |  | "dle přílohy C.2"450,519*0,3 |  | 135.156 | [13 empty] | VV | 2 | 2 | True | 0 | ROZPOCET
| VV |  | "sanace podloží"378,876*0,3 |  | 113.663 | [13 empty] | VV | 2 | 2 | True | 0 | ROZPOCET
| VV |  | Součet |  | 248.819 | [13 empty] | VV | 2 | 4 | True | 1 | ROZPOCET
9 | K | 131201101 | Hloubení jam nezapažených v hornině tř. 3 objemu do 100 m3 | m3 | 58.638 |  | 0 | CS ÚRS 2018 02 |  |  | základní |  | 0 | 0 | 0 | 0 | 0 | 4 | K | 2 |  |  |  | ROZPOCET | 0 | 0 | 0 | 0 | 0 | 1 | 0 | 4 | 1023708344
| PP |  | Hloubení nezapažených jam a zářezů s urovnáním dna do předepsaného profilu a spádu v hornině tř. 3 do 100 m3 | [15 empty] | PP | 2
| VV |  | "dle přílohy C.6"2*1,2*21,62 |  | 51.888 | [13 empty] | VV | 2 | 2 | True | 0 | ROZPOCET
| VV |  | "vpusti"2*1,5*1,5*1,5 |  | 6.75 | [13 empty] | VV | 2 | 2 | True | 0 | ROZPOCET
| VV |  | Součet |  | 58.638 | [13 empty] | VV | 2 | 4 | True | 1 | ROZPOCET
10 | K | 131201109 | Příplatek za lepivost u hloubení jam nezapažených v hornině tř. 3 | m3 | 17.591 |  | 0 | CS ÚRS 2018 02 |  |  | základní |  | 0 | 0 | 0 | 0 | 0 | 4 | K | 2 |  |  |  | ROZPOCET | 0 | 0 | 0 | 0 | 0 | 1 | 0 | 4 | -852201098
| PP |  | Hloubení nezapažených jam a zářezů s urovnáním dna do předepsaného profilu a spádu Příplatek k cenám za lepivost horniny tř. 3 | [15 empty] | PP | 2
| VV |  | 58,638*0,3 |  | 17.591 | [13 empty] | VV | 2 | 2 | True | 1 | ROZPOCET
11 | K | 132201101 | Hloubení rýh š do 600 mm v hornině tř. 3 objemu do 100 m3 | m3 | 82.94 |  | 0 | CS ÚRS 2018 02 |  |  | základní |  | 0 | 0 | 0 | 0 | 0 | 4 | K | 2 |  |  |  | ROZPOCET | 0 | 0 | 0 | 0 | 0 | 1 | 0 | 4 | -1400903350
| PP |  | Hloubení zapažených i nezapažených rýh šířky do 600 mm s urovnáním dna do předepsaného profilu a spádu v hornině tř. 3 do 100 m3 | [15 empty] | PP | 2
| VV |  | "dle přílohy C.2 drenáž"377*0,22 |  | 82.94 | [13 empty] | VV | 2 | 2 | True | 1 | ROZPOCET
12 | K | 132201109 | Příplatek za lepivost k hloubení rýh š do 600 mm v hornině tř. 3 | m3 | 24.882 |  | 0 | CS ÚRS 2018 02 |  |  | základní |  | 0 | 0 | 0 | 0 | 0 | 4 | K | 2 |  |  |  | ROZPOCET | 0 | 0 | 0 | 0 | 0 | 1 | 0 | 4 | -1961157065
| PP |  | Hloubení zapažených i nezapažených rýh šířky do 600 mm s urovnáním dna do předepsaného profilu a spádu v hornině tř. 3 Příplatek k cenám za lepivost horniny tř. 3 | [15 empty] | PP | 2
| VV |  | 82,94*0,3 'Přepočtené koeficientem množství |  | 24.882 | [13 empty] | VV | 2 | 2 | False | 1 | ROZPOCET
13 | K | 132201201 | Hloubení rýh š do 2000 mm v hornině tř. 3 objemu do 100 m3 | m3 | 54.72 |  | 0 | CS ÚRS 2018 02 |  |  | základní |  | 0 | 0 | 0 | 0 | 0 | 4 | K | 2 |  |  |  | ROZPOCET | 0 | 0 | 0 | 0 | 0 | 1 | 0 | 4 | -1332910444
| PP |  | Hloubení zapažených i nezapažených rýh šířky přes 600 do 2 000 mm s urovnáním dna do předepsaného profilu a spádu v hornině tř. 3 do 100 m3 | [15 empty] | PP | 2
| VV |  | "dle přílohy C.2 potrubí"38*1,2*1,2 |  | 54.72 | [13 empty] | VV | 2 | 2 | True | 1 | ROZPOCET
14 | K | 132201209 | Příplatek za lepivost k hloubení rýh š do 2000 mm v hornině tř. 3 | m3 | 16.416 |  | 0 | CS ÚRS 2018 02 |  |  | základní |  | 0 | 0 | 0 | 0 | 0 | 4 | K | 2 |  |  |  | ROZPOCET | 0 | 0 | 0 | 0 | 0 | 1 | 0 | 4 | -795562657
| PP |  | Hloubení zapažených i nezapažených rýh šířky přes 600 do 2 000 mm s urovnáním dna do předepsaného profilu a spádu v hornině tř. 3 Příplatek k cenám za lepivost horniny tř. 3 | [15 empty] | PP | 2
| VV |  | 54,72*0,3 'Přepočtené koeficientem množství |  | 16.416 | [13 empty] | VV | 2 | 2 | False | 1 | ROZPOCET
15 | K | 120001101 | Příplatek za ztížení odkopávky nebo prokopávky v blízkosti inženýrských sítí | m3 | 51.285 |  | 0 | CS ÚRS 2018 02 |  |  | základní |  | 0 | 0 | 0 | 0 | 0 | 4 | K | 2 |  |  |  | ROZPOCET | 0 | 0 | 0 | 0 | 0 | 1 | 0 | 4 | 247835815
| PP |  | Příplatek k cenám vykopávek za ztížení vykopávky v blízkosti inženýrských sítí nebo výbušnin v horninách jakékoliv třídy | [15 empty] | PP | 2
| VV |  | "dle přílohy C.2"450,519*0,05 |  | 22.526 | [13 empty] | VV | 2 | 2 | True | 0 | ROZPOCET
| VV |  | "sanace podloží"378,876*0,05 |  | 18.944 | [13 empty] | VV | 2 | 2 | True | 0 | ROZPOCET
| VV |  | "rýhy"(82,94+54,72)*0,05 |  | 6.883 | [13 empty] | VV | 2 | 2 | True | 0 | ROZPOCET
| VV |  | "jámy"58,638*0,05 |  | 2.932 | [13 empty] | VV | 2 | 2 | True | 0 | ROZPOCET
| VV |  | Součet |  | 51.285 | [13 empty] | VV | 2 | 4 | True | 1 | ROZPOCET
16 | K | 162701105 | Vodorovné přemístění do 10000 m výkopku/sypaniny z horniny tř. 1 až 4 | m3 | 1056.107 |  | 0 | CS ÚRS 2018 02 |  |  | základní |  | 0 | 0 | 0 | 0 | 0 | 4 | K | 2 |  |  |  | ROZPOCET | 0 | 0 | 0 | 0 | 0 | 1 | 0 | 4 | -1199401409
| PP |  | Vodorovné přemístění výkopku nebo sypaniny po suchu na obvyklém dopravním prostředku, bez naložení výkopku, avšak se složením bez rozhrnutí z horniny tř. 1 až 4 na vzdálenost přes 9 000 do 10 000 m | [15 empty] | PP | 2
| VV |  | "dle pol.111301111"1142,51*0,1 |  | 114.251 | [13 empty] | VV | 2 | 2 | True | 0 | ROZPOCET
| VV |  | "dle pol. 122202202 odkopávky"450,519 |  | 450.519 | [13 empty] | VV | 2 | 2 | True | 0 | ROZPOCET
| VV |  | "sanace podloží"378,876 |  | 378.876 | [13 empty] | VV | 2 | 2 | True | 0 | ROZPOCET
| VV |  | "dle pol. 131201101 jámy"58,638 |  | 58.638 | [13 empty] | VV | 2 | 2 | True | 0 | ROZPOCET
| VV |  | "dle pol. 132201101 rýhy do 0,6m"82,94 |  | 82.94 | [13 empty] | VV | 2 | 2 | True | 0 | ROZPOCET
| VV |  | "dle pol. 132201201 rýhy do 1,2m"54,72 |  | 54.72 | [13 empty] | VV | 2 | 2 | True | 0 | ROZPOCET
| VV |  | "odečet zeminy pro násypy"-32,459 |  | -32.459 | [13 empty] | VV | 2 | 2 | True | 0 | ROZPOCET
| VV |  | "odečet zeminy pro zásypy"-51,378 |  | -51.378 | [13 empty] | VV | 2 | 2 | True | 0 | ROZPOCET
| VV |  | Součet |  | 1056.107 | [13 empty] | VV | 2 | 4 | True | 1 | ROZPOCET
17 | K | 162701109 | Příplatek k vodorovnému přemístění výkopku/sypaniny z horniny tř. 1 až 4 ZKD 1000 m přes 10000 m | m3 | 10561.07 |  | 0 | CS ÚRS 2018 02 |  |  | základní |  | 0 | 0 | 0 | 0 | 0 | 4 | K | 2 |  |  |  | ROZPOCET | 0 | 0 | 0 | 0 | 0 | 1 | 0 | 4 | 422181195
| PP |  | Vodorovné přemístění výkopku nebo sypaniny po suchu na obvyklém dopravním prostředku, bez naložení výkopku, avšak se složením bez rozhrnutí z horniny tř. 1 až 4 na vzdálenost Příplatek k ceně za každých dalších i započatých 1 000 m | [15 empty] | PP | 2
| VV |  | "dle pol.111301111"1142,51*0,1*10 |  | 1142.51 | [13 empty] | VV | 2 | 2 | True | 0 | ROZPOCET
| VV |  | "dle pol. 122202202 odkopávky"450,519*10 |  | 4505.19 | [13 empty] | VV | 2 | 2 | True | 0 | ROZPOCET
| VV |  | "sanace podloží"378,876*10 |  | 3788.76 | [13 empty] | VV | 2 | 2 | True | 0 | ROZPOCET
| VV |  | "dle pol. 131201101 jámy"58,638*10 |  | 586.38 | [13 empty] | VV | 2 | 2 | True | 0 | ROZPOCET
| VV |  | "dle pol. 132201101 rýhy do 0,6m"82,94*10 |  | 829.4 | [13 empty] | VV | 2 | 2 | True | 0 | ROZPOCET
| VV |  | "dle pol. 132201201 rýhy do 1,2m"54,72*10 |  | 547.2 | [13 empty] | VV | 2 | 2 | True | 0 | ROZPOCET
| VV |  | "odečet zeminy pro násypy"-32,459*10 |  | -324.59 | [13 empty] | VV | 2 | 2 | True | 0 | ROZPOCET
| VV |  | "odečet zeminy pro zásypy"-51,378*10 |  | -513.78 | [13 empty] | VV | 2 | 2 | True | 0 | ROZPOCET
| VV |  | Součet |  | 10561.07 | [13 empty] | VV | 2 | 4 | True | 1 | ROZPOCET
18 | K | 171201201 | Uložení sypaniny na skládky | m3 | 1056.107 |  | 0 | CS ÚRS 2018 02 |  |  | základní |  | 0 | 0 | 0 | 0 | 0 | 4 | K | 2 |  |  |  | ROZPOCET | 0 | 0 | 0 | 0 | 0 | 1 | 0 | 4 | -1089560824
| PP |  | Uložení sypaniny na skládky | [15 empty] | PP | 2
| VV |  | "dle pol.111301111"1142,51*0,1 |  | 114.251 | [13 empty] | VV | 2 | 2 | True | 0 | ROZPOCET
| VV |  | "dle pol. 122202202 odkopávky"450,519 |  | 450.519 | [13 empty] | VV | 2 | 2 | True | 0 | ROZPOCET
| VV |  | "sanace podloží"378,876 |  | 378.876 | [13 empty] | VV | 2 | 2 | True | 0 | ROZPOCET
| VV |  | "dle pol. 131201101 jámy"58,638 |  | 58.638 | [13 empty] | VV | 2 | 2 | True | 0 | ROZPOCET
| VV |  | "dle pol. 132201101 rýhy do 0,6m"82,94 |  | 82.94 | [13 empty] | VV | 2 | 2 | True | 0 | ROZPOCET
| VV |  | "dle pol. 132201201 rýhy do 1,2m"54,72 |  | 54.72 | [13 empty] | VV | 2 | 2 | True | 0 | ROZPOCET
| VV |  | "odečet zeminy pro násypy"-32,459 |  | -32.459 | [13 empty] | VV | 2 | 2 | True | 0 | ROZPOCET
| VV |  | "odečet zeminy pro zásypy"-51,378 |  | -51.378 | [13 empty] | VV | 2 | 2 | True | 0 | ROZPOCET
| VV |  | Součet |  | 1056.107 | [13 empty] | VV | 2 | 4 | True | 1 | ROZPOCET
19 | K | 171201211 | Poplatek za uložení stavebního odpadu - zeminy a kameniva na skládce | t | 1932.676 |  | 0 | CS ÚRS 2018 02 |  |  | základní |  | 0 | 0 | 0 | 0 | 0 | 4 | K | 2 |  |  |  | ROZPOCET | 0 | 0 | 0 | 0 | 0 | 1 | 0 | 4 | 963622345
| PP |  | Poplatek za uložení stavebního odpadu na skládce (skládkovné) zeminy a kameniva zatříděného do Katalogu odpadů pod kódem 170 504 | [15 empty] | PP | 2
| VV |  | "dle pol.111301111"1142,51*0,1*1,83 |  | 209.079 | [13 empty] | VV | 2 | 2 | True | 0 | ROZPOCET
| VV |  | "dle pol. 122202202 odkopávky"450,519*1,83 |  | 824.45 | [13 empty] | VV | 2 | 2 | True | 0 | ROZPOCET
| VV |  | "sanace podloží"378,876*1,83 |  | 693.343 | [13 empty] | VV | 2 | 2 | True | 0 | ROZPOCET
| VV |  | "dle pol. 131201101 jámy"58,638*1,83 |  | 107.308 | [13 empty] | VV | 2 | 2 | True | 0 | ROZPOCET
| VV |  | "dle pol. 132201101 rýhy do 0,6m"82,94*1,83 |  | 151.78 | [13 empty] | VV | 2 | 2 | True | 0 | ROZPOCET
| VV |  | "dle pol. 132201201 rýhy do 1,2m"54,72*1,83 |  | 100.138 | [13 empty] | VV | 2 | 2 | True | 0 | ROZPOCET
| VV |  | "odečet zeminy pro násypy"-32,459*1,83 |  | -59.4 | [13 empty] | VV | 2 | 2 | True | 0 | ROZPOCET
| VV |  | "odečet zeminy pro zásypy"-51,378*1,83 |  | -94.022 | [13 empty] | VV | 2 | 2 | True | 0 | ROZPOCET
| VV |  | Součet |  | 1932.676 | [13 empty] | VV | 2 | 4 | True | 1 | ROZPOCET
20 | K | 167101101 | Nakládání výkopku z hornin tř. 1 až 4 do 100 m3 | m3 | 83.837 |  | 0 | CS ÚRS 2018 02 |  |  | základní |  | 0 | 0 | 0 | 0 | 0 | 4 | K | 2 |  |  |  | ROZPOCET | 0 | 0 | 0 | 0 | 0 | 1 | 0 | 4 | -1505253864
| PP |  | Nakládání, skládání a překládání neulehlého výkopku nebo sypaniny nakládání, množství do 100 m3, z hornin tř. 1 až 4 | [15 empty] | PP | 2
| VV |  | "násypy"32,459 |  | 32.459 | [13 empty] | VV | 2 | 2 | True | 0 | ROZPOCET
| VV |  | "zásypy"51,378 |  | 51.378 | [13 empty] | VV | 2 | 2 | True | 0 | ROZPOCET
| VV |  | Součet |  | 83.837 | [13 empty] | VV | 2 | 4 | True | 1 | ROZPOCET
21 | K | 162301101 | Vodorovné přemístění do 500 m výkopku/sypaniny z horniny tř. 1 až 4 | m3 | 167.674 |  | 0 | CS ÚRS 2018 02 |  |  | základní |  | 0 | 0 | 0 | 0 | 0 | 4 | K | 2 |  |  |  | ROZPOCET | 0 | 0 | 0 | 0 | 0 | 1 | 0 | 4 | 1542117842
| PP |  | Vodorovné přemístění výkopku nebo sypaniny po suchu na obvyklém dopravním prostředku, bez naložení výkopku, avšak se složením bez rozhrnutí z horniny tř. 1 až 4 na vzdálenost přes 50 do 500 m | [15 empty] | PP | 2
| VV |  | "pro násypy a zásypy na dočasnou skládku"(32,459+51,378) |  | 83.837 | [13 empty] | VV | 2 | 2 | True | 0 | ROZPOCET
| VV |  | "pro násypy a zásypy z dočasné skládky"(32,459+51,378) |  | 83.837 | [13 empty] | VV | 2 | 2 | True | 0 | ROZPOCET
| VV |  | Součet |  | 167.674 | [13 empty] | VV | 2 | 4 | True | 1 | ROZPOCET
22 | K | 171101105 | Uložení sypaniny z hornin soudržných do násypů zhutněných | m3 | 32.459 |  | 0 | CS ÚRS 2018 02 |  |  | základní |  | 0 | 0 | 0 | 0 | 0 | 4 | K | 2 |  |  |  | ROZPOCET | 0 | 0 | 0 | 0 | 0 | 1 | 0 | 4 | 1795243689
| PP |  | Uložení sypaniny do násypů s rozprostřením sypaniny ve vrstvách a s hrubým urovnáním zhutněných s uzavřením povrchu násypu z hornin soudržných s předepsanou mírou zhutnění v procentech výsledků zkoušek Proctor-Standard (dále jen PS) na 103 % PS | [15 empty] | PP | 2
| VV |  | "dle přílohy C.2"32,459 |  | 32.459 | [13 empty] | VV | 2 | 2 | True | 1 | ROZPOCET
23 | K | 174101101 | Zásyp jam, šachet rýh nebo kolem objektů sypaninou se zhutněním | m3 | 51.378 |  | 0 | CS ÚRS 2018 02 |  |  | základní |  | 0 | 0 | 0 | 0 | 0 | 4 | K | 2 |  |  |  | ROZPOCET | 0 | 0 | 0 | 0 | 0 | 1 | 0 | 4 | 379326246
| PP |  | Zásyp sypaninou z jakékoliv horniny s uložením výkopku ve vrstvách se zhutněním jam, šachet, rýh nebo kolem objektů v těchto vykopávkách | [15 empty] | PP | 2
| VV |  | "dle přílohy C.6"2*1,2*(21,62-11,9) |  | 23.328 | [13 empty] | VV | 2 | 2 | True | 0 | ROZPOCET
| VV |  | "vpusti"2*1,5*(2,25-0,5) |  | 5.25 | [13 empty] | VV | 2 | 2 | True | 0 | ROZPOCET
| VV |  | "potrubí"0,6*38 |  | 22.8 | [13 empty] | VV | 2 | 2 | True | 0 | ROZPOCET
| VV |  | Součet |  | 51.378 | [13 empty] | VV | 2 | 4 | True | 1 | ROZPOCET
24 | K | 174201101 | Zásyp jam, šachet rýh nebo kolem objektů sypaninou bez zhutnění | m3 | 6.552 |  | 0 | CS ÚRS 2018 02 |  |  | základní |  | 0 | 0 | 0 | 0 | 0 | 4 | K | 2 |  |  |  | ROZPOCET | 0 | 0 | 0 | 0 | 0 | 1 | 0 | 4 | 574374435
| PP |  | Zásyp sypaninou z jakékoliv horniny s uložením výkopku ve vrstvách bez zhutnění jam, šachet, rýh nebo kolem objektů v těchto vykopávkách | [15 empty] | PP | 2
| VV |  | "texaské brány"0,45*4*3,64 |  | 6.552 | [13 empty] | VV | 2 | 2 | True | 1 | ROZPOCET
25 | M | 58337331 | štěrkopísek | t | 13.104 |  | 0 | CS ÚRS 2018 02 |  |  | základní |  | 0 | 1 | 13.104 | 0 | 0 | 8 | M | 2 |  |  |  | ROZPOCET | 0 | 0 | 0 | 0 | 0 | 1 | 0 | 4 | 384742865
| PP |  | štěrkopísek frakce 0/22 | [15 empty] | PP | 2
| VV |  | 6,552*2 'Přepočtené koeficientem množství |  | 13.104 | [13 empty] | VV | 2 | 2 | False | 1 | ROZPOCET
26 | K | 181151311 | Plošná úprava terénu přes 500 m2 zemina tř 1 až 4 nerovnosti do 100 mm v rovinně a svahu do 1:5 | m2 | 2074 |  | 0 | CS ÚRS 2018 02 |  |  | základní |  | 0 | 0 | 0 | 0 | 0 | 4 | K | 2 |  |  |  | ROZPOCET | 0 | 0 | 0 | 0 | 0 | 1 | 0 | 4 | 4480099
| PP |  | Plošná úprava terénu v zemině tř. 1 až 4 s urovnáním povrchu bez doplnění ornice souvislé plochy přes 500 m2 při nerovnostech terénu přes 50 do 100 mm v rovině nebo na svahu do 1:5 | [15 empty] | PP | 2
| VV |  | "dle přílohy C.6"2074 |  | 2074 | [13 empty] | VV | 2 | 2 | True | 1 | ROZPOCET
27 | K | 181951102 | Úprava pláně v hornině tř. 1 až 4 se zhutněním | m2 | 2074 |  | 0 | CS ÚRS 2018 02 |  |  | základní |  | 0 | 0 | 0 | 0 | 0 | 4 | K | 2 |  |  |  | ROZPOCET | 0 | 0 | 0 | 0 | 0 | 1 | 0 | 4 | 1658012814
| PP |  | Úprava pláně vyrovnáním výškových rozdílů v hornině tř. 1 až 4 se zhutněním | [15 empty] | PP | 2
| VV |  | "dle přílohy C.6"2074 |  | 2074 | [13 empty] | VV | 2 | 2 | True | 1 | ROZPOCET
28 | K | 181301111 | Rozprostření ornice tl vrstvy do 100 mm pl přes 500 m2 v rovině nebo ve svahu do 1:5 | m2 | 592 |  | 0 | CS ÚRS 2018 02 |  |  | základní |  | 0 | 0 | 0 | 0 | 0 | 4 | K | 2 |  |  |  | ROZPOCET | 0 | 0 | 0 | 0 | 0 | 1 | 0 | 4 | -995092198
| PP |  | Rozprostření a urovnání ornice v rovině nebo ve svahu sklonu do 1:5 při souvislé ploše přes 500 m2, tl. vrstvy do 100 mm | [15 empty] | PP | 2
| VV |  | "dle přílohy C.6"592 |  | 592 | [13 empty] | VV | 2 | 2 | True | 1 | ROZPOCET
29 | M | 10364101 | zemina pro terénní úpravy - ornice | t | 106.56 |  | 0 | CS ÚRS 2018 02 |  |  | základní |  | 0 | 1 | 106.56 | 0 | 0 | 8 | M | 2 |  |  |  | ROZPOCET | 0 | 0 | 0 | 0 | 0 | 1 | 0 | 4 | -1036373222
| PP |  | zemina pro terénní úpravy - ornice | [15 empty] | PP | 2
| VV |  | "dle přílohy C.6"592*0,1*1,8 |  | 106.56 | [13 empty] | VV | 2 | 2 | True | 1 | ROZPOCET
30 | K | 181411131 | Založení parkového trávníku výsevem plochy do 1000 m2 v rovině a ve svahu do 1:5 | m2 | 592 |  | 0 | CS ÚRS 2018 02 |  |  | základní |  | 0 | 0 | 0 | 0 | 0 | 4 | K | 2 |  |  |  | ROZPOCET | 0 | 0 | 0 | 0 | 0 | 1 | 0 | 4 | 1507707722
| PP |  | Založení trávníku na půdě předem připravené plochy do 1000 m2 výsevem včetně utažení parkového v rovině nebo na svahu do 1:5 | [15 empty] | PP | 2
| VV |  | "dle přílohy C.6"592 |  | 592 | [13 empty] | VV | 2 | 2 | True | 1 | ROZPOCET
31 | M | 00572410 | osivo směs travní parková | kg | 8.88 |  | 0 | CS ÚRS 2018 02 |  |  | základní |  | 0 | 0.001 | 0.00888 | 0 | 0 | 8 | M | 2 |  |  |  | ROZPOCET | 0 | 0 | 0 | 0 | 0 | 1 | 0 | 4 | -1596588081
| PP |  | osivo směs travní parková | [15 empty] | PP | 2
| VV |  | 592*0,015 'Přepočtené koeficientem množství |  | 8.88 | [13 empty] | VV | 2 | 2 | False | 1 | ROZPOCET
32 | K | 184802111 | Chemické odplevelení před založením kultury nad 20 m2 postřikem na široko v rovině a svahu do 1:5 | m2 | 592 |  | 0 | CS ÚRS 2018 02 |  |  | základní |  | 0 | 0 | 0 | 0 | 0 | 4 | K | 2 |  |  |  | ROZPOCET | 0 | 0 | 0 | 0 | 0 | 1 | 0 | 4 | 793907631
| PP |  | Chemické odplevelení půdy před založením kultury, trávníku nebo zpevněných ploch o výměře jednotlivě přes 20 m2 v rovině nebo na svahu do 1:5 postřikem na široko | [15 empty] | PP | 2
| VV |  | "dle přílohy C.6"592 |  | 592 | [13 empty] | VV | 2 | 2 | True | 1 | ROZPOCET
33 | K | 185804312 | Zalití rostlin vodou plocha přes 20 m2 | m3 | 2.96 |  | 0 | CS ÚRS 2018 02 |  |  | základní |  | 0 | 0 | 0 | 0 | 0 | 4 | K | 2 |  |  |  | ROZPOCET | 0 | 0 | 0 | 0 | 0 | 1 | 0 | 4 | -977434220
| PP |  | Zalití rostlin vodou plochy záhonů jednotlivě přes 20 m2 | [15 empty] | PP | 2
| VV |  | "dle přílohy C.6"592*0,005 |  | 2.96 | [13 empty] | VV | 2 | 2 | True | 1 | ROZPOCET
34 | K | 185851001.R | Sekání trávníku | m2 | 592 |  | 0 |  |  |  | základní |  | 0 | 0 | 0 | 0 | 0 | 4 | K | 2 |  |  |  | ROZPOCET | 0 | 0 | 0 | 0 | 0 | 1 | 0 | 4 | 492906992
| PP |  | Dovoz vody pro zálivku rostlin Příplatek k ceně za každých dalších i započatých 1000 m | [15 empty] | PP | 2
| VV |  | "dle přílohy C.6"592 |  | 592 | [13 empty] | VV | 2 | 2 | True | 1 | ROZPOCET
35 | K | 185851121 | Dovoz vody pro zálivku rostlin za vzdálenost do 1000 m | m3 | 2.96 |  | 0 | CS ÚRS 2018 02 |  |  | základní |  | 0 | 0 | 0 | 0 | 0 | 4 | K | 2 |  |  |  | ROZPOCET | 0 | 0 | 0 | 0 | 0 | 1 | 0 | 4 | -668802303
| PP |  | Dovoz vody pro zálivku rostlin na vzdálenost do 1000 m | [15 empty] | PP | 2
| VV |  | 2,96 |  | 2.96 | [13 empty] | VV | 2 | 2 | True | 1 | ROZPOCET
36 | K | 185851129 | Příplatek k dovozu vody pro zálivku rostlin do 1000 m ZKD 1000 m | m3 | 47.36 |  | 0 | CS ÚRS 2018 02 |  |  | základní |  | 0 | 0 | 0 | 0 | 0 | 4 | K | 2 |  |  |  | ROZPOCET | 0 | 0 | 0 | 0 | 0 | 1 | 0 | 4 | -1298384807
| PP |  | Dovoz vody pro zálivku rostlin Příplatek k ceně za každých dalších i započatých 1000 m | [15 empty] | PP | 2
| VV |  | 2,96*4 |  | 11.84 | [13 empty] | VV | 2 | 2 | True | 1 | ROZPOCET
| VV |  | 11,84*4 'Přepočtené koeficientem množství |  | 47.36 | [13 empty] | VV | 2 | 2 | False | 1 | ROZPOCET
| D | 2 | Zakládání |  |  |  | 0 | [5 empty] | 0 |  | 10.1354 |  | 0 | 1 | D | 1 |  |  |  | ROZPOCET | [6 empty] | 0
37 | K | 919724121 | Drenážní geosyntetikum geotextilie | m2 | 659.75 |  | 0 | CS ÚRS 2018 02 |  |  | základní |  | 0 | 0.00089 | 0.58718 | 0 | 0 | 4 | K | 2 |  |  |  | ROZPOCET | 0 | 0 | 0 | 0 | 0 | 1 | 0 | 4 | 976319614
| PP |  | Drenážní geosyntetikum s tuhým jádrem laminované geotextilií jednostranně | [15 empty] | PP | 2
| VV |  | "dle přílohy C.6"377*1,75 |  | 659.75 | [13 empty] | VV | 2 | 2 | True | 1 | ROZPOCET
38 | K | 212572111 | Lože pro trativody ze štěrkopísku tříděného | m3 | 7.54 |  | 0 | CS ÚRS 2018 02 |  |  | základní |  | 0 | 0 | 0 | 0 | 0 | 4 | K | 2 |  |  |  | ROZPOCET | 0 | 0 | 0 | 0 | 0 | 1 | 0 | 4 | 1127960924
| PP |  | Lože pro trativody ze štěrkopísku tříděného | [15 empty] | PP | 2
| VV |  | "dle přílohy C.6"377*0,02 |  | 7.54 | [13 empty] | VV | 2 | 2 | True | 1 | ROZPOCET
39 | K | 212755216 | Trativody z drenážních trubek plastových flexibilních D 160 mm bez lože | m | 377 |  | 0 | CS ÚRS 2018 02 |  |  | základní |  | 0 | 0.00116 | 0.43732 | 0 | 0 | 4 | K | 2 |  |  |  | ROZPOCET | 0 | 0 | 0 | 0 | 0 | 1 | 0 | 4 | 435405328
| PP |  | Trativody bez lože z drenážních trubek plastových flexibilních D 160 mm | [15 empty] | PP | 2
| VV |  | "dle přílohy C.6"377 |  | 377 | [13 empty] | VV | 2 | 2 | True | 1 | ROZPOCET
40 | K | 211561111 | Výplň odvodňovacích žeber nebo trativodů kamenivem hrubým drceným frakce 8-16 mm | m3 | 75.4 |  | 0 | CS ÚRS 2018 02 |  |  | základní |  | 0 | 0 | 0 | 0 | 0 | 4 | K | 2 |  |  |  | ROZPOCET | 0 | 0 | 0 | 0 | 0 | 1 | 0 | 4 | -150756626
| PP |  | Výplň kamenivem do rýh odvodňovacích žeber nebo trativodů bez zhutnění, s úpravou povrchu výplně kamenivem hrubým drceným frakce 4 až 16 mm | [15 empty] | PP | 2
| VV |  | "dle přílohy C.6"377*0,2 |  | 75.4 | [13 empty] | VV | 2 | 2 | True | 1 | ROZPOCET
41 | K | 211561001.R | Napojení drenáže na stávající kanalizaci, D+M | kus | 1 |  | 0 |  |  |  | základní |  | 0 | 0 | 0 | 0 | 0 | 4 | K | 2 |  |  |  | ROZPOCET | 0 | 0 | 0 | 0 | 0 | 1 | 0 | 4 | -1298095565
| PP |  | Výplň kamenivem do rýh odvodňovacích žeber nebo trativodů bez zhutnění, s úpravou povrchu výplně kamenivem hrubým drceným frakce 4 až 16 mm | [15 empty] | PP | 2
42 | K | 271532212 | Podsyp pod základové konstrukce se zhutněním z hrubého kameniva frakce 0 až 32 mm | m3 | 4.218 |  | 0 | CS ÚRS 2018 02 |  |  | základní |  | 0 | 2.16 | 9.1109 | 0 | 0 | 4 | K | 2 |  |  |  | ROZPOCET | 0 | 0 | 0 | 0 | 0 | 1 | 0 | 4 | -530276820
| PP |  | Podsyp pod základové konstrukce se zhutněním a urovnáním povrchu z kameniva hrubého, frakce 16 - 32 mm | [15 empty] | PP | 2
| VV |  | "dle přílohy C.6"0,15*14,06*2 |  | 4.218 | [13 empty] | VV | 2 | 2 | True | 1 | ROZPOCET
| D | 3 | Svislé a kompletní konstrukce |  |  |  | 0 | [5 empty] | 0 |  | 1.1728 |  | 0 | 1 | D | 1 |  |  |  | ROZPOCET | [6 empty] | 0
43 | K | 321321116 | Konstrukce staveb ze ŽB mrazuvzdorného tř. C 30/37 XC 4 XF3 | m3 | 9.24 |  | 0 | CS ÚRS 2018 02 |  |  | základní |  | 0 | 0 | 0 | 0 | 0 | 4 | K | 2 |  |  |  | ROZPOCET | 0 | 0 | 0 | 0 | 0 | 1 | 0 | 4 | -1071869755
| PP |  | Konstrukce vodních staveb z betonu přehrad, jezů a plavebních komor, spodní stavby vodních elektráren, jader přehrad, odběrných věží a výpustných zařízení, opěrných zdí, šachet, šachtic a ostatních konstrukcí železového pro prostředí s mrazovými cykly tř. | [15 empty] | PP | 2
| VV |  | "dle přílohy C.6 texaská brána"2*1*0,3*(2*3,5+3*2,8) |  | 9.24 | [13 empty] | VV | 2 | 2 | True | 1 | ROZPOCET
44 | K | 321351010 | Bednění konstrukcí vodních staveb rovinné - zřízení | m2 | 61.6 |  | 0 | CS ÚRS 2018 02 |  |  | základní |  | 0 | 0.00726 | 0.44722 | 0 | 0 | 4 | K | 2 |  |  |  | ROZPOCET | 0 | 0 | 0 | 0 | 0 | 1 | 0 | 4 | -786530041
| PP |  | Bednění konstrukcí z betonu prostého nebo železového vodních staveb přehrad, jezů a plavebních komor, spodní stavby vodních elektráren, jader přehrad, odběrných věží a výpustných zařízení, opěrných zdí, šachet, šachtic a ostatních konstrukcí zřízení ploc | [15 empty] | PP | 2
| VV |  | "dle přílohy C.6 texaská brána"2*1*2*(2*3,5+3*2,8) |  | 61.6 | [13 empty] | VV | 2 | 2 | True | 1 | ROZPOCET
45 | K | 321352010 | Bednění konstrukcí vodních staveb rovinné - odstranění | m2 | 61.6 |  | 0 | CS ÚRS 2018 02 |  |  | základní |  | 0 | 0.00086 | 0.052976 | 0 | 0 | 4 | K | 2 |  |  |  | ROZPOCET | 0 | 0 | 0 | 0 | 0 | 1 | 0 | 4 | -1347066564
| PP |  | Bednění konstrukcí z betonu prostého nebo železového vodních staveb přehrad, jezů a plavebních komor, spodní stavby vodních elektráren, jader přehrad, odběrných věží a výpustných zařízení, opěrných zdí, šachet, šachtic a ostatních konstrukcí odstranění p | [15 empty] | PP | 2
| VV |  | "dle přílohy C.6 texaská brána"2*1*2*(2*3,5+3*2,8) |  | 61.6 | [13 empty] | VV | 2 | 2 | True | 1 | ROZPOCET
46 | K | 321368211 | Výztuž železobetonových konstrukcí vodních staveb ze svařovaných sítí | t | 0.647 |  | 0 | CS ÚRS 2018 02 |  |  | základní |  | 0 | 1.0395 | 0.67256 | 0 | 0 | 4 | K | 2 |  |  |  | ROZPOCET | 0 | 0 | 0 | 0 | 0 | 1 | 0 | 4 | 1087099078
| PP |  | Výztuž železobetonových konstrukcí vodních staveb přehrad, jezů a plavebních komor, spodní stavby vodních elektráren, jader přehrad, odběrných věží a výpustných zařízení, opěrných zdí, šachet, šachtic a ostatních konstrukcí jednotlivé pruty svařované sít | [15 empty] | PP | 2
| VV |  | 9,24*0,07 |  | 0.647 | [13 empty] | VV | 2 | 2 | True | 1 | ROZPOCET
| D | 5 | Komunikace pozemní |  |  |  | 0 | [5 empty] | 0 |  | 31.589 |  | 0 | 1 | D | 1 |  |  |  | ROZPOCET | [6 empty] | 0
47 | K | 564681111 | Podklad z kameniva hrubého drceného vel. do 125 mm tl 300 mm | m2 | 1262.92 |  | 0 | CS ÚRS 2018 02 |  |  | základní |  | 0 | 0 | 0 | 0 | 0 | 4 | K | 2 |  |  |  | ROZPOCET | 0 | 0 | 0 | 0 | 0 | 1 | 0 | 4 | 1522252958
| PP |  | Podklad z kameniva hrubého drceného vel. 63-125 mm, s rozprostřením a zhutněním, po zhutnění tl. 300 mm | [15 empty] | PP | 2
| VV |  | "sanace"1262,92 |  | 1262.92 | [13 empty] | VV | 2 | 2 | True | 1 | ROZPOCET
48 | K | 564851111 | Podklad ze štěrkodrtě ŠD tl 150 mm | m2 | 2601.44 |  | 0 | CS ÚRS 2018 02 |  |  | základní |  | 0 | 0 | 0 | 0 | 0 | 4 | K | 2 |  |  |  | ROZPOCET | 0 | 0 | 0 | 0 | 0 | 1 | 0 | 4 | 1561982655
| PP |  | Podklad ze štěrkodrti ŠD s rozprostřením a zhutněním, po zhutnění tl. 150 mm | [15 empty] | PP | 2
| VV |  | "frakce 0/32"1271+25,89+2,83+2 |  | 1301.72 | [13 empty] | VV | 2 | 2 | True | 0 | ROZPOCET
| VV |  | "frakce 0/63"1271+25,89+2,83 |  | 1299.72 | [13 empty] | VV | 2 | 2 | True | 0 | ROZPOCET
| VV |  | Součet |  | 2601.44 | [13 empty] | VV | 2 | 4 | True | 1 | ROZPOCET
49 | K | 565155111 | Asfaltový beton vrstva podkladní ACP 16 (obalované kamenivo OKS) tl 70 mm š do 3 m | m2 | 552.23 |  | 0 | CS ÚRS 2018 02 |  |  | základní |  | 0 | 0 | 0 | 0 | 0 | 4 | K | 2 |  |  |  | ROZPOCET | 0 | 0 | 0 | 0 | 0 | 1 | 0 | 4 | -219875326
| PP |  | Asfaltový beton vrstva podkladní ACP 16 (obalované kamenivo střednězrnné - OKS) s rozprostřením a zhutněním v pruhu šířky do 3 m, po zhutnění tl. 70 mm | [15 empty] | PP | 2
| VV |  | "dle přílohy C.6"549,4+2,83 |  | 552.23 | [13 empty] | VV | 2 | 2 | True | 1 | ROZPOCET
50 | K | 573231107 | Postřik živičný spojovací ze silniční emulze v množství 0,40 kg/m2 | m2 | 552.23 |  | 0 | CS ÚRS 2018 02 |  |  | základní |  | 0 | 0 | 0 | 0 | 0 | 4 | K | 2 |  |  |  | ROZPOCET | 0 | 0 | 0 | 0 | 0 | 1 | 0 | 4 | -602497522
| PP |  | Postřik spojovací PS bez posypu kamenivem ze silniční emulze, v množství 0,40 kg/m2 | [15 empty] | PP | 2
| VV |  | "dle přílohy C.6"549,4+2,83 |  | 552.23 | [13 empty] | VV | 2 | 2 | True | 1 | ROZPOCET
51 | K | 577134111 | Asfaltový beton vrstva obrusná ACO 11 (ABS) tř. I tl 40 mm š do 3 m z nemodifikovaného asfaltu | m2 | 552.23 |  | 0 | CS ÚRS 2018 02 |  |  | základní |  | 0 | 0 | 0 | 0 | 0 | 4 | K | 2 |  |  |  | ROZPOCET | 0 | 0 | 0 | 0 | 0 | 1 | 0 | 4 | 1794487289
| PP |  | Asfaltový beton vrstva obrusná ACO 11 (ABS) s rozprostřením a se zhutněním z nemodifikovaného asfaltu v pruhu šířky do 3 m tř. I, po zhutnění tl. 40 mm | [15 empty] | PP | 2
| VV |  | "dle přílohy C.6"549,4+2,83 |  | 552.23 | [13 empty] | VV | 2 | 2 | True | 1 | ROZPOCET
52 | K | 574381112 | Penetrační makadam hrubý PMH tl 100 mm | m2 | 747.49 |  | 0 | CS ÚRS 2018 02 |  |  | základní |  | 0 | 0 | 0 | 0 | 0 | 4 | K | 2 |  |  |  | ROZPOCET | 0 | 0 | 0 | 0 | 0 | 1 | 0 | 4 | -1382104335
| PP |  | Penetrační makadam PM s rozprostřením kameniva na sucho, s prolitím živicí, s posypem drtí a se zhutněním hrubý (PMH) z kameniva hrubého drceného, po zhutnění tl. 100 mm | [15 empty] | PP | 2
| VV |  | "dle přílohy C.2"721,6+25,89 |  | 747.49 | [13 empty] | VV | 2 | 2 | True | 1 | ROZPOCET
53 | K | 573451111.R | Dvojitý nátěr z asfaltu v množství 1,4 kg/m2 s posypem 8-16, 4-8 dle ČSN 736129 | m2 | 747.49 |  | 0 | CS ÚRS 2018 02 |  |  | základní |  | 0 | 0 | 0 | 0 | 0 | 4 | K | 2 |  |  |  | ROZPOCET | 0 | 0 | 0 | 0 | 0 | 1 | 0 | 4 | 2112849509
| PP |  | Dvojitý nátěr DN s posypem kamenivem a se zaválcováním z asfaltu silničního, v množství 1,4 kg/m2, s posypem 8-16, 4-8 dle ČSN 736129 | [15 empty] | PP | 2
| VV |  | "dle přílohy C.2"721,6+25,89 |  | 747.49 | [13 empty] | VV | 2 | 2 | True | 1 | ROZPOCET
54 | K | 573231108 | Postřik živičný spojovací ze silniční emulze v množství 0,50 kg/m2 | m2 | 3 |  | 0 | CS ÚRS 2018 02 |  |  | základní |  | 0 | 0 | 0 | 0 | 0 | 4 | K | 2 |  |  |  | ROZPOCET | 0 | 0 | 0 | 0 | 0 | 1 | 0 | 4 | 373267403
| PP |  | Postřik spojovací PS bez posypu kamenivem ze silniční emulze, v množství 0,50 kg/m2 | [15 empty] | PP | 2
| VV |  | "napojení na stávající vozovku"3 |  | 3 | [13 empty] | VV | 2 | 2 | True | 1 | ROZPOCET
55 | K | 577144111 | Asfaltový beton vrstva obrusná ACO 11 (ABS) tř. I tl 50 mm š do 3 m z nemodifikovaného asfaltu | m2 | 3 |  | 0 | CS ÚRS 2018 02 |  |  | základní |  | 0 | 0 | 0 | 0 | 0 | 4 | K | 2 |  |  |  | ROZPOCET | 0 | 0 | 0 | 0 | 0 | 1 | 0 | 4 | -1542539408
| PP |  | Asfaltový beton vrstva obrusná ACO 11 (ABS) s rozprostřením a se zhutněním z nemodifikovaného asfaltu v pruhu šířky do 3 m tř. I, po zhutnění tl. 50 mm | [15 empty] | PP | 2
| VV |  | "napojení na stávající vozovku"3 |  | 3 | [13 empty] | VV | 2 | 2 | True | 1 | ROZPOCET
56 | K | 584121111 | Osazení silničních dílců z ŽB do lože z kameniva těženého tl 40 mm | m2 | 10.5 |  | 0 | CS ÚRS 2018 02 |  |  | základní |  | 0 | 0.0835 | 0.87675 | 0 | 0 | 4 | K | 2 |  |  |  | ROZPOCET | 0 | 0 | 0 | 0 | 0 | 1 | 0 | 4 | 1866198046
| PP |  | Osazení silničních dílců ze železového betonu s podkladem z kameniva těženého do tl. 40 mm jakéhokoliv druhu a velikosti | [15 empty] | PP | 2
| VV |  | 3*3,5 |  | 10.5 | [13 empty] | VV | 2 | 2 | True | 1 | ROZPOCET
57 | M | 59381001 | panel silniční 300x120x15 cm | kus | 3 |  | 0 | CS ÚRS 2018 02 |  |  | základní |  | 0 | 1.31 | 3.93 | 0 | 0 | 8 | M | 2 |  |  |  | ROZPOCET | 0 | 0 | 0 | 0 | 0 | 1 | 0 | 4 | 738594922
| PP |  | panel silniční 300x120x15 cm | [15 empty] | PP | 2
58 | K | 596211110 | Kladení zámkové dlažby komunikací pro pěší tl 60 mm skupiny A pl do 50 m2 | m2 | 2 |  | 0 | CS ÚRS 2018 02 |  |  | základní |  | 0 | 0.08425 | 0.1685 | 0 | 0 | 4 | K | 2 |  |  |  | ROZPOCET | 0 | 0 | 0 | 0 | 0 | 1 | 0 | 4 | -62676979
| PP |  | Kladení dlažby z betonových zámkových dlaždic komunikací pro pěší s ložem z kameniva těženého nebo drceného tl. do 40 mm, s vyplněním spár s dvojitým hutněním, vibrováním a se smetením přebytečného materiálu na krajnici tl. 60 mm skupiny A, pro plochy do | [15 empty] | PP | 2
| VV |  | "dle přílohy C.6"2 |  | 2 | [13 empty] | VV | 2 | 2 | True | 1 | ROZPOCET
59 | M | 59245212 | dlažba skladebná betonová 10x20x6 cm, barva přírodní | m2 | 2.1 |  | 0 | CS ÚRS 2018 02 |  |  | základní |  | 0 | 0.13 | 0.273 | 0 | 0 | 8 | M | 2 |  |  |  | ROZPOCET | 0 | 0 | 0 | 0 | 0 | 1 | 0 | 4 | -113892720
| PP |  | dlažba zámková profilová základní 19,6x16,1x6 cm přírodní | [15 empty] | PP | 2
60 | K | 569911131 | Zpevnění krajnic asfaltovým recyklátem tl do 50 mm | m2 | 181 |  | 0 | CS ÚRS 2018 02 |  |  | základní |  | 0 | 0.108 | 19.548 | 0 | 0 | 4 | K | 2 |  |  |  | ROZPOCET | 0 | 0 | 0 | 0 | 0 | 1 | 0 | 4 | -395817862
| PP |  | Zpevnění krajnic nebo komunikací pro pěší s rozprostřením a zhutněním, po zhutnění asfaltovým recyklátem tl. 50 mm | [15 empty] | PP | 2
| VV |  | "dle přílohy C.6"181 |  | 181 | [13 empty] | VV | 2 | 2 | True | 1 | ROZPOCET
61 | K | 597361121 | Svodnice ocelová š 120 mm kotvená do betonu | m | 62 |  | 0 | CS ÚRS 2018 02 |  |  | základní |  | 0 | 0.10956 | 6.7927 | 0 | 0 | 4 | K | 2 |  |  |  | ROZPOCET | 0 | 0 | 0 | 0 | 0 | 1 | 0 | 4 | -660975187
| PP |  | Svodnice vody ocelová šířky 120 mm, kotvená do betonu | [15 empty] | PP | 2
| D | 8 | Trubní vedení |  |  |  | 0 | [5 empty] | 0 |  | 112.0635 |  | 0 | 1 | D | 1 |  |  |  | ROZPOCET | [6 empty] | 0
62 | K | 871375231 | Kanalizační potrubí z tvrdého PVC jednovrstvé tuhost třídy SN10 DN 315 | m | 38 |  | 0 | CS ÚRS 2018 02 |  |  | základní |  | 0 | 0.01593 | 0.60534 | 0 | 0 | 4 | K | 2 |  |  |  | ROZPOCET | 0 | 0 | 0 | 0 | 0 | 1 | 0 | 4 | -62130305
| PP |  | Kanalizační potrubí z tvrdého PVC v otevřeném výkopu ve sklonu do 20 %, hladkého plnostěnného jednovrstvého, tuhost třídy SN 10 DN 315 | [15 empty] | PP | 2
63 | K | 871265231 | Kanalizační potrubí z tvrdého PVC jednovrstvé tuhost třídy SN10 DN 110 | m | 2 |  | 0 | CS ÚRS 2018 02 |  |  | základní |  | 0 | 0.0014 | 0.0028 | 0 | 0 | 4 | K | 2 |  |  |  | ROZPOCET | 0 | 0 | 0 | 0 | 0 | 1 | 0 | 4 | 1572005148
| PP |  | Kanalizační potrubí z tvrdého PVC v otevřeném výkopu ve sklonu do 20 %, hladkého plnostěnného jednovrstvého, tuhost třídy SN 10 DN 110 | [15 empty] | PP | 2
| VV |  | "dopojení vpustí na kanalizaci"2 |  | 2 | [13 empty] | VV | 2 | 2 | True | 1 | ROZPOCET
64 | K | 451572111 | Lože pod potrubí otevřený výkop z kameniva drobného těženého | m3 | 4.56 |  | 0 | CS ÚRS 2018 02 |  |  | základní |  | 0 | 0 | 0 | 0 | 0 | 4 | K | 2 |  |  |  | ROZPOCET | 0 | 0 | 0 | 0 | 0 | 1 | 0 | 4 | 1124097356
| PP |  | Lože pod potrubí, stoky a drobné objekty v otevřeném výkopu z kameniva drobného těženého 0 až 4 mm | [15 empty] | PP | 2
| VV |  | "dle přílohy C.6"0,12*38 |  | 4.56 | [13 empty] | VV | 2 | 2 | True | 1 | ROZPOCET
65 | K | 175151101 | Obsypání potrubí strojně sypaninou bez prohození, uloženou do 3 m | m3 | 27.36 |  | 0 | CS ÚRS 2018 02 |  |  | základní |  | 0 | 0 | 0 | 0 | 0 | 4 | K | 2 |  |  |  | ROZPOCET | 0 | 0 | 0 | 0 | 0 | 1 | 0 | 4 | -1376881272
| PP |  | Obsypání potrubí strojně sypaninou z vhodných hornin tř. 1 až 4 nebo materiálem připraveným podél výkopu ve vzdálenosti do 3 m od jeho kraje, pro jakoukoliv hloubku výkopu a míru zhutnění bez prohození sypaniny | [15 empty] | PP | 2
| VV |  | "dle přílohy C.6"0,72*38 |  | 27.36 | [13 empty] | VV | 2 | 2 | True | 1 | ROZPOCET
66 | M | 58337302 | štěrkopísek | t | 109.44 |  | 0 | CS ÚRS 2018 02 |  |  | základní |  | 0 | 1 | 109.44 | 0 | 0 | 8 | M | 2 |  |  |  | ROZPOCET | 0 | 0 | 0 | 0 | 0 | 1 | 0 | 4 | -73015710
| PP |  | štěrkopísek frakce 0/16 | [15 empty] | PP | 2
| VV |  | "dle přílohy C.6"27,36*2 |  | 54.72 | [13 empty] | VV | 2 | 2 | True | 1 | ROZPOCET
| VV |  | 54,72*2 'Přepočtené koeficientem množství |  | 109.44 | [13 empty] | VV | 2 | 2 | False | 1 | ROZPOCET
67 | K | 871265001.R | Napojení potrubí na vpusť a kanalizační stoku | kus | 2 |  | 0 |  |  |  | základní |  | 0 | 0.0014 | 0.0028 | 0 | 0 | 4 | K | 2 |  |  |  | ROZPOCET | 0 | 0 | 0 | 0 | 0 | 1 | 0 | 4 | 665128213
| PP |  | Kanalizační potrubí z tvrdého PVC v otevřeném výkopu ve sklonu do 20 %, hladkého plnostěnného jednovrstvého, tuhost třídy SN 10 DN 110 | [15 empty] | PP | 2
68 | K | 871265002.R | Napojení potrubí na stávající kanalizaci | kus | 1 |  | 0 |  |  |  | základní |  | 0 | 0.0014 | 0.0014 | 0 | 0 | 4 | K | 2 |  |  |  | ROZPOCET | 0 | 0 | 0 | 0 | 0 | 1 | 0 | 4 | -1697781976
| PP |  | Kanalizační potrubí z tvrdého PVC v otevřeném výkopu ve sklonu do 20 %, hladkého plnostěnného jednovrstvého, tuhost třídy SN 10 DN 110 | [15 empty] | PP | 2
69 | K | 895941111 | Zřízení vpusti kanalizační uliční | kus | 2 |  | 0 | CS ÚRS 2018 02 |  |  | základní |  | 0 | 0.3409 | 0.6818 | 0 | 0 | 4 | K | 2 |  |  |  | ROZPOCET | 0 | 0 | 0 | 0 | 0 | 1 | 0 | 4 | -1333918252
| PP |  | Zřízení vpusti kanalizační uliční z betonových dílců typ UV-50 normální | [15 empty] | PP | 2
70 | M | 59223852.BTL | dno betonové pro uliční vpusť s kalovou prohlubní TBV-Q 450/300/2a 45x30x5 cm | kus | 2 |  | 0 |  |  |  | základní |  | 0 | 0.072 | 0.144 | 0 | 0 | 8 | M | 2 |  |  |  | ROZPOCET | 0 | 0 | 0 | 0 | 0 | 1 | 0 | 4 | 802308453
| PP |  | dno betonové pro uliční vpusť s kalovou prohlubní TBV-Q 450/300/2a 45x30x5 cm | [15 empty] | PP | 2
71 | M | 59223854.BTL | skruž betonová pro uliční vpusťs výtokovým otvorem PVC TBV-Q 450/350/3a, 45x35x5 cm | kus | 2 |  | 0 |  |  |  | základní |  | 0 | 0.08 | 0.16 | 0 | 0 | 8 | M | 2 |  |  |  | ROZPOCET | 0 | 0 | 0 | 0 | 0 | 1 | 0 | 4 | -1202954696
| PP |  | skruž betonová pro uliční vpusťs výtokovým otvorem PVC TBV-Q 450/350/3a, 45x35x5 cm | [15 empty] | PP | 2
72 | M | 59223858.BTL | skruž betonová pro uliční vpusť horní TBV-Q 450/570/5d, 45x57x5 cm | kus | 2 |  | 0 |  |  |  | základní |  | 0 | 0.111 | 0.222 | 0 | 0 | 8 | M | 2 |  |  |  | ROZPOCET | 0 | 0 | 0 | 0 | 0 | 1 | 0 | 4 | 1044004596
| PP |  | skruž betonová pro uliční vpusť horní TBV-Q 450/570/5d, 45x57x5 cm | [15 empty] | PP | 2
73 | M | 59223864.BTL | prstenec betonový pro uliční vpusť vyrovnávací TBV-Q 390/60/10a, 39x6x13 cm | kus | 2 |  | 0 |  |  |  | základní |  | 0 | 0.027 | 0.054 | 0 | 0 | 8 | M | 2 |  |  |  | ROZPOCET | 0 | 0 | 0 | 0 | 0 | 1 | 0 | 4 | -1478297539
| PP |  | prstenec betonový pro uliční vpusť vyrovnávací TBV-Q 390/60/10a, 39x6x13 cm | [15 empty] | PP | 2
74 | M | 28661816 | koš kalový pro silniční vpusť 315mm | kus | 2 |  | 0 | CS ÚRS 2018 02 |  |  | základní |  | 0 | 0.001 | 0.002 | 0 | 0 | 8 | M | 2 |  |  |  | ROZPOCET | 0 | 0 | 0 | 0 | 0 | 1 | 0 | 4 | -718926499
| PP |  | koš kalový pro silniční vpusť 315mm | [15 empty] | PP | 2
75 | K | 899204112 | Osazení mříží litinových včetně rámů a košů na bahno pro třídu zatížení D400, E600 | kus | 2 |  | 0 | CS ÚRS 2018 02 |  |  | základní |  | 0 | 0.21734 | 0.43468 | 0 | 0 | 4 | K | 2 |  |  |  | ROZPOCET | 0 | 0 | 0 | 0 | 0 | 1 | 0 | 4 | -891744132
| PP |  | Osazení mříží litinových včetně rámů a košů na bahno pro třídu zatížení D400, E600 | [15 empty] | PP | 2
76 | M | 2866193.R | mříž litinová 500x500 D400 | kus | 2 |  | 0 |  |  |  | základní |  | 0 | 0.041 | 0.082 | 0 | 0 | 8 | M | 2 |  |  |  | ROZPOCET | 0 | 0 | 0 | 0 | 0 | 1 | 0 | 4 | -999802981
| PP |  | mříž litinová | [15 empty] | PP | 2
77 | K | 899722114 | Krytí potrubí z plastů výstražnou fólií z PVC 40 cm | m | 38 |  | 0 | CS ÚRS 2018 02 |  |  | základní |  | 0 | 0.00013 | 0.00494 | 0 | 0 | 4 | K | 2 |  |  |  | ROZPOCET | 0 | 0 | 0 | 0 | 0 | 1 | 0 | 4 | -1976986523
| PP |  | Krytí potrubí z plastů výstražnou fólií z PVC šířky 40 cm | [15 empty] | PP | 2
78 | K | 230200101 | Montáž chrániček podélně půlených | m | 20 |  | 0 | CS ÚRS 2018 02 |  |  | základní |  | 0 | 0.00812 | 0.1624 | 0 | 0 | 64 | K | 2 |  |  |  | ROZPOCET | 0 | 0 | 0 | 0 | 0 | 1 | 0 | 64 | 1426369746
| PP |  | Montáž chrániček podélně půlených Ø 219, tl. stěny 6,3 mm | [15 empty] | PP | 2
| VV |  | "plyn"20 |  | 20 | [13 empty] | VV | 2 | 2 | True | 1 | ROZPOCET
79 | M | 28613970 | trubka ochranná pro plyn PEHD 160x6,2mm | m | 20 |  | 0 | CS ÚRS 2018 02 |  |  | základní |  | 0 | 0.00299 | 0.0598 | 0 | 0 | 128 | M | 2 |  |  |  | ROZPOCET | 0 | 0 | 0 | 0 | 0 | 1 | 0 | 128 | -1716571005
| PP |  | trubka ochranná pro plyn PEHD 160x6,2mm | [15 empty] | PP | 2
80 | K | 220060423 | Položení ochranné trubky do kabelového lože průměru do 110 mm | m | 10 |  | 0 | CS ÚRS 2018 02 |  |  | základní |  | 0 | 0 | 0 | 0 | 0 | 64 | K | 2 |  |  |  | ROZPOCET | 0 | 0 | 0 | 0 | 0 | 1 | 0 | 64 | -1288033592
| PP |  | Položení ochranné trubky do kabelového lože průměru 110 mm | [15 empty] | PP | 2
81 | M | 34571352 | trubka elektroinstalační ohebná dvouplášťová korugovaná D 52/63 mm, HDPE+LDPE | m | 10 |  | 0 | CS ÚRS 2018 02 |  |  | základní |  | 0 | 0.00035 | 0.0035 | 0 | 0 | 128 | M | 2 |  |  |  | ROZPOCET | 0 | 0 | 0 | 0 | 0 | 1 | 0 | 128 | -1626926781
| PP |  | trubka elektroinstalační ohebná dvouplášťová korugovaná D 52/63 mm, HDPE+LDPE | [15 empty] | PP | 2
| D | 9 | Ostatní konstrukce a práce, bourání |  |  |  | 0 | [5 empty] | 0 |  | 14.326 |  | 0 | 1 | D | 1 |  |  |  | ROZPOCET | [6 empty] | 0
82 | K | 935111211 | Osazení příkopového žlabu do štěrkopísku tl 100 mm z betonových tvárnic š 800 mm | m | 8 |  | 0 | CS ÚRS 2018 02 |  |  | základní |  | 0 | 0.14761 | 1.1809 | 0 | 0 | 4 | K | 2 |  |  |  | ROZPOCET | 0 | 0 | 0 | 0 | 0 | 1 | 0 | 4 | 1408694029
| PP |  | Osazení betonového příkopového žlabu s vyplněním a zatřením spár cementovou maltou s ložem tl. 100 mm z kameniva těženého nebo štěrkopísku z betonových příkopových tvárnic šířky přes 500 do 800 mm | [15 empty] | PP | 2
83 | M | 59227035 | žlab betonový odvodňovací 51 x 65 x 15,7 cm | m | 8 |  | 0 | CS ÚRS 2018 02 |  |  | základní |  | 0 | 0.13132 | 1.0506 | 0 | 0 | 8 | M | 2 |  |  |  | ROZPOCET | 0 | 0 | 0 | 0 | 0 | 1 | 0 | 4 | -1950672615
| PP |  | žlab betonový odvodňovací 51 x 65 x 15,7 cm | [15 empty] | PP | 2
84 | K | 935113211 | Osazení odvodňovacího betonového žlabu s krycím roštem šířky do 200 mm | m | 6 |  | 0 | CS ÚRS 2018 02 |  |  | základní |  | 0 | 0.29221 | 1.7533 | 0 | 0 | 4 | K | 2 |  |  |  | ROZPOCET | 0 | 0 | 0 | 0 | 0 | 1 | 0 | 4 | 975862766
| PP |  | Osazení odvodňovacího žlabu s krycím roštem betonového šířky do 200 mm | [15 empty] | PP | 2
85 | M | 59227043 | žlab příkopový betonový tvar U | m | 6 |  | 0 | CS ÚRS 2018 02 |  |  | základní |  | 0 | 1.5356 | 9.2138 | 0 | 0 | 8 | M | 2 |  |  |  | ROZPOCET | 0 | 0 | 0 | 0 | 0 | 1 | 0 | 4 | -732958433
| PP |  | žlab příkopový betonový tvar U 2490x870x1250mm | [15 empty] | PP | 2
86 | M | 59227050 | poklop příkopového žlabu tvar U | m | 6 |  | 0 | CS ÚRS 2018 02 |  |  | základní |  | 0 | 0.0816 | 0.4896 | 0 | 0 | 8 | M | 2 |  |  |  | ROZPOCET | 0 | 0 | 0 | 0 | 0 | 1 | 0 | 4 | 388758521
| PP |  | poklop příkopového žlabu tvar U betonový 830x560x60mm | [15 empty] | PP | 2
87 | K | 93511412.R | Vpusťový komplet žlabu | kus | 1 |  | 0 |  |  |  | základní |  | 0 | 0.63788 | 0.63788 | 0 | 0 | 4 | K | 2 |  |  |  | ROZPOCET | 0 | 0 | 0 | 0 | 0 | 1 | 0 | 4 | -3058510
| PP |  | Štěrbinový odvodňovací betonový žlab se základem z betonu prostého a s obetonováním rozměru 450x500 mm bez obrubníku se spádem dna 0,5 % | [15 empty] | PP | 2
| D | 997 | Přesun sutě |  |  |  | 0 | [5 empty] | 0 |  | 0 |  | 0 | 1 | D | 1 |  |  |  | ROZPOCET | [6 empty] | 0
88 | K | 997221571 | Vodorovná doprava vybouraných hmot do 1 km | t | 40.788 |  | 0 | CS ÚRS 2018 02 |  |  | základní |  | 0 | 0 | 0 | 0 | 0 | 4 | K | 2 |  |  |  | ROZPOCET | 0 | 0 | 0 | 0 | 0 | 1 | 0 | 4 | -298457481
| PP |  | Vodorovná doprava vybouraných hmot bez naložení, ale se složením a s hrubým urovnáním na vzdálenost do 1 km | [15 empty] | PP | 2
| VV |  | "asfalt"0,384+18,944 |  | 19.328 | [13 empty] | VV | 2 | 2 | True | 0 | ROZPOCET
| VV |  | "kamenivo"21,46 |  | 21.46 | [13 empty] | VV | 2 | 2 | True | 0 | ROZPOCET
| VV |  | Součet |  | 40.788 | [13 empty] | VV | 2 | 4 | True | 1 | ROZPOCET
89 | K | 997221579 | Příplatek ZKD 1 km u vodorovné dopravy vybouraných hmot | t | 367.092 |  | 0 | CS ÚRS 2018 02 |  |  | základní |  | 0 | 0 | 0 | 0 | 0 | 4 | K | 2 |  |  |  | ROZPOCET | 0 | 0 | 0 | 0 | 0 | 1 | 0 | 4 | -1448983854
| PP |  | Vodorovná doprava vybouraných hmot bez naložení, ale se složením a s hrubým urovnáním na vzdálenost Příplatek k ceně za každý další i započatý 1 km přes 1 km | [15 empty] | PP | 2
| VV |  | "pol. 997221571"40,788*9 |  | 367.092 | [13 empty] | VV | 2 | 2 | True | 1 | ROZPOCET
90 | K | 997221845 | Poplatek za uložení na skládce (skládkovné) odpadu asfaltového bez dehtu kód odpadu 170 302 | t | 19.328 |  | 0 | CS ÚRS 2018 02 |  |  | základní |  | 0 | 0 | 0 | 0 | 0 | 4 | K | 2 |  |  |  | ROZPOCET | 0 | 0 | 0 | 0 | 0 | 1 | 0 | 4 | -1089318995
| PP |  | Poplatek za uložení stavebního odpadu na skládce (skládkovné) asfaltového bez obsahu dehtu zatříděného do Katalogu odpadů pod kódem 170 302 | [15 empty] | PP | 2
| VV |  | "asfalt"0,384+18,944 |  | 19.328 | [13 empty] | VV | 2 | 2 | True | 1 | ROZPOCET
91 | K | 997221855 | Poplatek za uložení na skládce (skládkovné) zeminy a kameniva kód odpadu 170 504 | t | 21.46 |  | 0 | CS ÚRS 2018 02 |  |  | základní |  | 0 | 0 | 0 | 0 | 0 | 4 | K | 2 |  |  |  | ROZPOCET | 0 | 0 | 0 | 0 | 0 | 1 | 0 | 4 | -210552514
| PP |  | Poplatek za uložení stavebního odpadu na skládce (skládkovné) zeminy a kameniva zatříděného do Katalogu odpadů pod kódem 170 504 | [15 empty] | PP | 2
| VV |  | "kamenivo"21,46 |  | 21.46 | [13 empty] | VV | 2 | 2 | True | 1 | ROZPOCET
| D | 998 | Přesun hmot |  |  |  | 0 | [5 empty] | 0 |  | 0 |  | 0 | 1 | D | 1 |  |  |  | ROZPOCET | [6 empty] | 0
92 | K | 998225111 | Přesun hmot pro pozemní komunikace s krytem z kamene, monolitickým betonovým nebo živičným | t | 288.759 |  | 0 | CS ÚRS 2018 02 |  |  | základní |  | 0 | 0 | 0 | 0 | 0 | 4 | K | 2 |  |  |  | ROZPOCET | 0 | 0 | 0 | 0 | 0 | 1 | 0 | 4 | 1984688801
| PP |  | Přesun hmot pro komunikace s krytem z kameniva, monolitickým betonovým nebo živičným dopravní vzdálenost do 200 m jakékoliv délky objektu | [15 empty] | PP | 2
| D | PSV | Práce a dodávky PSV |  |  |  | 0 | [5 empty] | 0 |  | 2.804 |  | 0 | 2 | D | 0 |  |  |  | ROZPOCET | [6 empty] | 0
| D | 762 | Konstrukce tesařské |  |  |  | 0 | [5 empty] | 0 |  | 0.01925 |  | 0 | 2 | D | 1 |  |  |  | ROZPOCET | [6 empty] | 0
93 | K | 762811100.R | Montáž záklopu z prken | m2 | 1.68 |  | 0 |  |  |  | základní |  | 0 | 0 | 0 | 0 | 0 | 16 | K | 2 |  |  |  | ROZPOCET | 0 | 0 | 0 | 0 | 0 | 1 | 0 | 16 | -2009585611
| PP |  | Záklop stropů montáž (materiál ve specifikaci) z prken hrubých vrchního přesahovaného | [15 empty] | PP | 2
| VV |  | 0,3*2,8*2 |  | 1.68 | [13 empty] | VV | 2 | 2 | True | 1 | ROZPOCET
94 | M | 60515111.R | řezivo jehličnaté pkno | m3 | 0.035 |  | 0 |  |  |  | základní |  | 0 | 0.55 | 0.01925 | 0 | 0 | 32 | M | 2 |  |  |  | ROZPOCET | 0 | 0 | 0 | 0 | 0 | 1 | 0 | 16 | -1862892013
| PP |  | řezivo jehličnaté boční prkno jakost I.-II. 2-3cm | [15 empty] | PP | 2
| VV |  | 0,3*2,8*2*0,02*1,05 |  | 0.035 | [13 empty] | VV | 2 | 2 | True | 1 | ROZPOCET
95 | K | 998762101 | Přesun hmot tonážní pro kce tesařské v objektech v do 6 m | t | 0.019 |  | 0 | CS ÚRS 2018 02 |  |  | základní |  | 0 | 0 | 0 | 0 | 0 | 16 | K | 2 |  |  |  | ROZPOCET | 0 | 0 | 0 | 0 | 0 | 1 | 0 | 16 | 456079108
| PP |  | Přesun hmot pro konstrukce tesařské stanovený z hmotnosti přesunovaného materiálu vodorovná dopravní vzdálenost do 50 m v objektech výšky do 6 m | [15 empty] | PP | 2
| D | 767 | Konstrukce zámečnické |  |  |  | 0 | [5 empty] | 0 |  | 2.7657 |  | 0 | 2 | D | 1 |  |  |  | ROZPOCET | [6 empty] | 0
96 | K | 767995114 | Montáž atypických zámečnických konstrukcí hmotnosti do 50 kg | kg | 2514.9 |  | 0 | CS ÚRS 2018 02 |  |  | základní |  | 0 | 5e-05 | 0.12574 | 0 | 0 | 16 | K | 2 |  |  |  | ROZPOCET | 0 | 0 | 0 | 0 | 0 | 1 | 0 | 16 | -1037185727
| PP |  | Montáž ostatních atypických zámečnických konstrukcí hmotnosti přes 20 do 50 kg | [15 empty] | PP | 2
| VV |  | "texaské brány" | [15 empty] | VV | 2 | 1 | True | 0 | ROZPOCET
| VV |  | "úložný rám L120/120 vč. kotev"14,75*(2*12,2)+0,4*(40*0,2) |  | 363.1 | [13 empty] | VV | 2 | 2 | True | 0 | ROZPOCET
| VV |  | "rám L110/110"14,5*(2*12,2) |  | 353.8 | [13 empty] | VV | 2 | 2 | True | 0 | ROZPOCET
| VV |  | "příčníky jekl 70/70"10*(58*3,1) |  | 1798 | [13 empty] | VV | 2 | 2 | True | 0 | ROZPOCET
| VV |  | Součet |  | 2514.9 | [13 empty] | VV | 2 | 4 | True | 1 | ROZPOCET
97 | M | 13010444 | úhelník ocelový rovnostranný jakost do 120x120 | t | 0.749 |  | 0 | CS ÚRS 2018 02 |  |  | základní |  | 0 | 1 | 0.749 | 0 | 0 | 32 | M | 2 |  |  |  | ROZPOCET | 0 | 0 | 0 | 0 | 0 | 1 | 0 | 16 | -462785594
| PP |  | úhelník ocelový rovnostranný jakost 11 375 120x120x10mm | [15 empty] | PP | 2
| VV |  | "úložný rám L120/120 "14,75*(2*12,2)/1000*1,05 |  | 0.378 | [13 empty] | VV | 2 | 2 | True | 0 | ROZPOCET
| VV |  | "rám L110/110"14,5*(2*12,2)/1000*1,05 |  | 0.371 | [13 empty] | VV | 2 | 2 | True | 0 | ROZPOCET
| VV |  | Součet |  | 0.749 | [13 empty] | VV | 2 | 4 | True | 1 | ROZPOCET
98 | M | 14550264 | profil ocelový čtvercový 70x70 | t | 1.888 |  | 0 | CS ÚRS 2018 02 |  |  | základní |  | 0 | 1 | 1.888 | 0 | 0 | 32 | M | 2 |  |  |  | ROZPOCET | 0 | 0 | 0 | 0 | 0 | 1 | 0 | 16 | 1360792671
| PP |  | profil ocelový čtvercový svařovaný 70x70x5mm | [15 empty] | PP | 2
| VV |  | "příčníky jekl 70/70"10*(58*3,1)/1000*1,05 |  | 1.888 | [13 empty] | VV | 2 | 2 | True | 1 | ROZPOCET
99 | M | 13021031 | tyč ocelová žebírková výztuž do betonu D 8mm | t | 0.003 |  | 0 | CS ÚRS 2018 02 |  |  | základní |  | 0 | 1 | 0.003 | 0 | 0 | 32 | M | 2 |  |  |  | ROZPOCET | 0 | 0 | 0 | 0 | 0 | 1 | 0 | 16 | 2085066171
| PP |  | tyč ocelová žebírková DIN 488 výztuž do betonu D 8mm | [15 empty] | PP | 2
| VV |  | 0,4*(40*0,2)/1000*1,05 |  | 0.003 | [13 empty] | VV | 2 | 2 | True | 1 | ROZPOCET
100 | K | 998767101 | Přesun hmot tonážní pro zámečnické konstrukce v objektech v do 6 m | t | 2.766 |  | 0 | CS ÚRS 2018 02 |  |  | základní |  | 0 | 0 | 0 | 0 | 0 | 16 | K | 2 |  |  |  | ROZPOCET | 0 | 0 | 0 | 0 | 0 | 1 | 0 | 16 | -1002441639
| PP |  | Přesun hmot pro zámečnické konstrukce stanovený z hmotnosti přesunovaného materiálu vodorovná dopravní vzdálenost do 50 m v objektech výšky do 6 m | [15 empty] | PP | 2
| D | 783 | Dokončovací práce - nátěry |  |  |  | 0 | [5 empty] | 0 |  | 0.018978 |  | 0 | 2 | D | 1 |  |  |  | ROZPOCET | [6 empty] | 0
101 | K | 783314101 | Základní jednonásobný syntetický nátěr zámečnických konstrukcí | m2 | 72.992 |  | 0 | CS ÚRS 2018 02 |  |  | základní |  | 0 | 0.00014 | 0.010219 | 0 | 0 | 16 | K | 2 |  |  |  | ROZPOCET | 0 | 0 | 0 | 0 | 0 | 1 | 0 | 16 | -238131778
| PP |  | Základní nátěr zámečnických konstrukcí jednonásobný syntetický | [15 empty] | PP | 2
| VV |  | "texaské brány" | [15 empty] | VV | 2 | 1 | True | 0 | ROZPOCET
| VV |  | "úložný rám L120/120 vč. kotev"4*0,12*(2*12,2)+0,025*(40*0,2) |  | 11.912 | [13 empty] | VV | 2 | 2 | True | 0 | ROZPOCET
| VV |  | "rám L110/110"4*0,11*(2*12,2) |  | 10.736 | [13 empty] | VV | 2 | 2 | True | 0 | ROZPOCET
| VV |  | "příčníky jekl 70/70"4*0,07*(58*3,1) |  | 50.344 | [13 empty] | VV | 2 | 2 | True | 0 | ROZPOCET
| VV |  | Součet |  | 72.992 | [13 empty] | VV | 2 | 4 | True | 1 | ROZPOCET
102 | K | 783317101 | Krycí jednonásobný syntetický standardní nátěr zámečnických konstrukcí | m2 | 72.992 |  | 0 | CS ÚRS 2018 02 |  |  | základní |  | 0 | 0.00012 | 0.008759 | 0 | 0 | 16 | K | 2 |  |  |  | ROZPOCET | 0 | 0 | 0 | 0 | 0 | 1 | 0 | 16 | 1674339541
| PP |  | Krycí nátěr (email) zámečnických konstrukcí jednonásobný syntetický standardní | [15 empty] | PP | 2
| VV |  | "texaské brány" | [15 empty] | VV | 2 | 1 | True | 0 | ROZPOCET
| VV |  | "úložný rám L120/120 vč. kotev"4*0,12*(2*12,2)+0,025*(40*0,2) |  | 11.912 | [13 empty] | VV | 2 | 2 | True | 0 | ROZPOCET
| VV |  | "rám L110/110"4*0,11*(2*12,2) |  | 10.736 | [13 empty] | VV | 2 | 2 | True | 0 | ROZPOCET
| VV |  | "příčníky jekl 70/70"4*0,07*(58*3,1) |  | 50.344 | [13 empty] | VV | 2 | 2 | True | 0 | ROZPOCET
| VV |  | Součet |  | 72.992 | [13 empty] | VV | 2 | 4 | True | 1 | ROZPOCET

## 02 - Vedlejší a ostatní n...
| List obsahuje: |  | 1) Krycí list soupisu | 2) Rekapitulace |  |  | 3) Soupis prací | Zpět na list: | Rekapitulace stavby
{2f09248e-1d0c-4842-a5c5-f8aa7dead180}
2
| KRYCÍ LIST SOUPISU | [8 empty] | v --- níže se nacházejí doplnkové a pomocné údaje k sestavám --- v | [8 empty] | False
Stavba:
Rekonstrukce polní cesty č.3 v k.ú. Tetín u Berouna
Objekt:
02 - Vedlejší a ostatní náklady
| KSO: |  |  |  |  | CC-CZ:
| Místo: |  | Tetín |  |  | Datum: | 10. 4. 2019
| Zadavatel: |  |  |  |  | IČ:
|  | Krajský pozemkový úřad Pobočka Beroun |  |  |  | DIČ:
| Uchazeč: |  |  |  |  | IČ:
DIČ:
| Projektant: |  |  |  |  | IČ:
|  | VDI Projekt s.r.o., K Botiči 1453/6, 101 00 Praha |  |  |  | DIČ:
Poznámka:
| Cena bez DPH | [5 empty] | 0
|  |  | Základ daně |  |  | Sazba daně | Výše daně
| DPH | základní | 0 |  |  | 21% | 0
|  | snížená | 0 |  |  | 15% | 0
|  | zákl. přenesená | 0 |  |  | 21% | 0
|  | sníž. přenesená | 0 |  |  | 15% | 0
|  | nulová | 0 |  |  | 0% | 0
| Cena s DPH |  |  | v | CZK |  | 0
REKAPITULACE ČLENĚNÍ SOUPISU PRACÍ
Stavba:
Rekonstrukce polní cesty č.3 v k.ú. Tetín u Berouna
Objekt:
02 - Vedlejší a ostatní náklady
Místo: |  |  | Tetín |  |  | Datum: | 10. 4. 2019
Zadavatel: |  |  | Krajský pozemkový úřad Pobočka Beroun |  |  | Projektant: | VDI Projekt s.r.o., K Botiči 1453/6, 101 00 Praha
Uchazeč:
Kód dílu - Popis | [6 empty] | Cena celkem [CZK]
Náklady soupisu celkem | [6 empty] | 0 | [12 empty] | -1
| VRN - Vedlejší rozpočtové náklady | [5 empty] | 0
| VRN1 - Průzkumné, geodetické a projektové práce | [5 empty] | 0
| VRN3 - Zařízení staveniště | [5 empty] | 0
| VRN4 - Inženýrská činnost | [5 empty] | 0
SOUPIS PRACÍ
Stavba:
Rekonstrukce polní cesty č.3 v k.ú. Tetín u Berouna
Objekt:
02 - Vedlejší a ostatní náklady
Místo: |  |  | Tetín |  |  | Datum: | 10. 4. 2019
Zadavatel: |  |  | Krajský pozemkový úřad Pobočka Beroun |  |  | Projektant: | VDI Projekt s.r.o., K Botiči 1453/6, 101 00 Praha
Uchazeč:
PČ | Typ | Kód | Popis | MJ | Množství | J.cena [CZK] | Cena celkem [CZK] | Cenová soustava |  | Poznámka | DPH | J. Nh [h] | Nh celkem [h] | J. hmotnost [t] | Hmotnost celkem [t] | J. suť [t] | Suť Celkem [t]
Náklady soupisu celkem | [6 empty] | 0 | [5 empty] | 0 |  | 0 |  | 0 |  | D | -1 | [10 empty] | 0
| D | VRN | Vedlejší rozpočtové náklady |  |  |  | 0 | [5 empty] | 0 |  | 0 |  | 0 | 5 | D | 0 |  |  |  | ROZPOCET | [6 empty] | 0
| D | VRN1 | Průzkumné, geodetické a projektové práce |  |  |  | 0 | [5 empty] | 0 |  | 0 |  | 0 | 5 | D | 1 |  |  |  | ROZPOCET | [6 empty] | 0
1 | K | 012203000 | Geodetické práce při provádění stavby - výškové a polohové vytýčení stavby vč.vytyčení inženýrských sítí | Kč | 1 |  | 0 | CS ÚRS 2018 02 |  |  | základní |  | 0 | 0 | 0 | 0 | 0 | 1024 | K | 2 |  |  |  | ROZPOCET | 0 | 0 | 0 | 0 | 0 | 1 | 0 | 1024 | -598041879
| PP |  | Geodetické práce při provádění stavby | [15 empty] | PP | 2
2 | K | 012303000 | Geodetické práce po výstavbě - zaměření skutečného provedení díla ke kolaudaci stavby | Kč | 1 |  | 0 | CS ÚRS 2018 02 |  |  | základní |  | 0 | 0 | 0 | 0 | 0 | 1024 | K | 2 |  |  |  | ROZPOCET | 0 | 0 | 0 | 0 | 0 | 1 | 0 | 1024 | -385540923
| PP |  | Geodetické práce po výstavbě | [15 empty] | PP | 2
3 | K | 013254000 | Dokumentace skutečného provedení stavby - 4x tištěná, 1x na CD | Kč | 1 |  | 0 | CS ÚRS 2018 02 |  |  | základní |  | 0 | 0 | 0 | 0 | 0 | 1024 | K | 2 |  |  |  | ROZPOCET | 0 | 0 | 0 | 0 | 0 | 1 | 0 | 1024 | -226360962
| PP |  | Dokumentace skutečného provedení stavby | [15 empty] | PP | 2
| D | VRN3 | Zařízení staveniště |  |  |  | 0 | [5 empty] | 0 |  | 0 |  | 0 | 5 | D | 1 |  |  |  | ROZPOCET | [6 empty] | 0
4 | K | 030001000 | Zařízení staveniště | Kč | 1 |  | 0 | CS ÚRS 2018 02 |  |  | základní |  | 0 | 0 | 0 | 0 | 0 | 1024 | K | 2 |  |  |  | ROZPOCET | 0 | 0 | 0 | 0 | 0 | 1 | 0 | 1024 | 1801973336
| PP |  | Zařízení staveniště | [15 empty] | PP | 2
5 | K | 032903000 | Náklady na provoz a údržbu vybavení staveniště | Kč | 1 |  | 0 | CS ÚRS 2018 02 |  |  | základní |  | 0 | 0 | 0 | 0 | 0 | 1024 | K | 2 |  |  |  | ROZPOCET | 0 | 0 | 0 | 0 | 0 | 1 | 0 | 1024 | 1070494563
| PP |  | Náklady na provoz a údržbu vybavení staveniště | [15 empty] | PP | 2
6 | K | 034203000 | Opatření na ochranu pozemků a zeleně sousedních se staveništěm | Kč | 1 |  | 0 | CS ÚRS 2018 02 |  |  | základní |  | 0 | 0 | 0 | 0 | 0 | 1024 | K | 2 |  |  |  | ROZPOCET | 0 | 0 | 0 | 0 | 0 | 1 | 0 | 1024 | 944914665
| PP |  | Opatření na ochranu pozemků sousedních se staveništěm | [15 empty] | PP | 2
7 | K | 034403000 | Dopravní značení na staveništi - Dopravně inženýrské opatření v průběhu výstavby dle TP66 - osazení dočasného dopr.značení vč.opatření pro zajištění dopravy-zřízení a odstranění, manipulace, pronájmu vč.projektu a zajištění dopr. inženýrského rozhodnutí | Kč | 1 |  | 0 | CS ÚRS 2018 02 |  |  | základní |  | 0 | 0 | 0 | 0 | 0 | 1024 | K | 2 |  |  |  | ROZPOCET | 0 | 0 | 0 | 0 | 0 | 1 | 0 | 1024 | -690665492
| PP |  | Osvětlení staveniště | [15 empty] | PP | 2
8 | K | 034403001 | Pomocné práce zajištění nebo řízení regulaci a ochranu dopravy - úhrnná částka musí obsahovat veškeré nákl. na dočasné úpravy a regulaci dopr.(i pěší) na staveništi | Kč | 1 |  | 0 |  |  |  | základní |  | 0 | 0 | 0 | 0 | 0 | 1024 | K | 2 |  |  |  | ROZPOCET | 0 | 0 | 0 | 0 | 0 | 1 | 0 | 1024 | -416359256
| PP |  | Osvětlení staveniště | [15 empty] | PP | 2
| VV |  | "pro zajištění dopravy a přístupu k nemovitostem (např.lávky, nájezdy) a zajištění staveniště dle BOZP (ochranná oplocení, zajištění výkopů a pod..)"1 |  | 1 | [13 empty] | VV | 2 | 2 | True | 1 | ROZPOCET
9 | K | 039103000 | Rozebrání, bourání a odvoz zařízení staveniště | Kč | 1 |  | 0 | CS ÚRS 2018 02 |  |  | základní |  | 0 | 0 | 0 | 0 | 0 | 1024 | K | 2 |  |  |  | ROZPOCET | 0 | 0 | 0 | 0 | 0 | 1 | 0 | 1024 | -1888199022
| PP |  | Rozebrání, bourání a odvoz zařízení staveniště | [15 empty] | PP | 2
| D | VRN4 | Inženýrská činnost |  |  |  | 0 | [5 empty] | 0 |  | 0 |  | 0 | 5 | D | 1 |  |  |  | ROZPOCET | [6 empty] | 0
10 | K | 041903000 | Dozor jiné osoby - geotechnické posouzení (4 návštěvy stavby) | Kč | 1 |  | 0 | CS ÚRS 2018 02 |  |  | základní |  | 0 | 0 | 0 | 0 | 0 | 1024 | K | 2 |  |  |  | ROZPOCET | 0 | 0 | 0 | 0 | 0 | 1 | 0 | 1024 | -2060358841
| PP |  | Dozor jiné osoby | [15 empty] | PP | 2
11 | K | 043134000 | Zkoušky zatěžovací - provedení zkoušek dle KZP v souladu s TP, TKP a ČSN - (8 statické zatěžovací zkoušky) | Kč | 1 |  | 0 | CS ÚRS 2018 02 |  |  | základní |  | 0 | 0 | 0 | 0 | 0 | 1024 | K | 2 |  |  |  | ROZPOCET | 0 | 0 | 0 | 0 | 0 | 1 | 0 | 1024 | 1341496238
| PP |  | Zkoušky zatěžovací | [15 empty] | PP | 2

## Pokyny pro vyplnění
Struktura údajů, formát souboru a metodika pro zpracování
Struktura
Soubor je složen ze záložky Rekapitulace stavby a záložek s názvem soupisu prací pro jednotlivé objekty ve formátu XLSX. Každá ze záložek přitom obsahuje
ještě samostatné sestavy vymezené orámovaním a nadpisem sestavy.
Rekapitulace stavby obsahuje sestavu Rekapitulace stavby a Rekapitulace objektů stavby a soupisů prací.
V sestavě Rekapitulace stavby jsou uvedeny informace identifikující předmět veřejné zakázky na stavební práce, KSO, CC-CZ, CZ-CPV, CZ-CPA a rekapitulaci
celkové nabídkové ceny uchazeče.
V sestavě Rekapitulace objektů stavby a soupisů prací je uvedena rekapitulace stavebních objektů, inženýrských objektů, provozních souborů,
vedlejších a ostatních nákladů a ostatních nákladů s rekapitulací nabídkové ceny za jednotlivé soupisy prací. Na základě údaje Typ je možné
identifikovat, zda se jedná o objekt nebo soupis prací pro daný objekt:
|  | STA | Stavební objekt pozemní
|  | ING | Stavební objekt inženýrský
|  | PRO | Provozní soubor
|  | VON | Vedlejší a ostatní náklady
|  | OST | Ostatní
|  | Soupis | Soupis prací pro daný typ objektu
Soupis prací pro jednotlivé objekty obsahuje sestavy Krycí list soupisu, Rekapitulace členění soupisu prací, Soupis prací. Za soupis prací může být považován
i objekt stavby v případě, že neobsahuje podřízenou zakázku.
Krycí list soupisu obsahuje rekapitulaci informací o předmětu veřejné zakázky ze sestavy Rekapitulace stavby, informaci o zařazení objektu do KSO,
CC-CZ, CZ-CPV, CZ-CPA a rekapitulaci celkové nabídkové ceny uchazeče za aktuální soupis prací.
Rekapitulace členění soupisu prací obsahuje rekapitulaci soupisu prací ve všech úrovních členění soupisu tak, jak byla tato členění použita (např.
stavební díly, funkční díly, případně jiné členění) s rekapitulací nabídkové ceny.
Soupis prací obsahuje položky veškerých stavebních nebo montážních prací, dodávek materiálů a služeb nezbytných pro zhotovení stavebního objektu,
inženýrského objektu, provozního souboru, vedlejších a ostatních nákladů.
Pro položky soupisu prací se zobrazují následující informace:
|  | PČ |  | Pořadové číslo položky v aktuálním soupisu
|  | TYP |  | Typ položky: K - konstrukce, M - materiál, PP - plný popis, PSC - poznámka k souboru cen, P - poznámka k položce, VV - výkaz výměr
|  | Kód |  | Kód položky
|  | Popis |  | Zkrácený popis položky
|  | MJ |  | Měrná jednotka položky
|  | Množství |  | Množství v měrné jednotce
|  | J.cena |  | Jednotková cena položky. Zadaní může obsahovat namísto J.ceny sloupce J.materiál a J.montáž, jejichž součet definuje
J.cenu položky.
|  | Cena celkem |  | Celková cena položky daná jako součin množství a j.ceny
|  | Cenová soustava |  | Příslušnost položky do cenové soustavy
Ke každé položce soupisu prací se na samostatných řádcích může zobrazovat:
Plný popis položky
Poznámka k souboru cen a poznámka zadavatele
Výkaz výměr
Pokud je k řádku výkazu výměr evidovaný údaj ve sloupci Kód, jedná se o definovaný odkaz, na který se může odvolávat výkaz výměr z jiné položky.
Metodika pro zpracování
Jednotlivé sestavy jsou v souboru provázány. Editovatelné pole jsou zvýrazněny žlutým podbarvením, ostatní pole neslouží k editaci a nesmí být jakkoliv
modifikovány.
Uchazeč je pro podání nabídky povinen vyplnit žlutě podbarvená pole:
Pole Uchazeč v sestavě Rekapitulace stavby - zde uchazeč vyplní svůj název (název subjektu)
Pole IČ a DIČ v sestavě Rekapitulace stavby - zde uchazeč vyplní svoje IČ a DIČ
Datum v sestavě Rekapitulace stavby - zde uchazeč vyplní datum vytvoření nabídky
J.cena = jednotková cena v sestavě Soupis prací o maximálním počtu desetinných míst uvedených v poli
- pokud sestavy soupisů prací obsahují pole J.cena, musí být všechna tato pole vyplněna nenulovými kladnými číslicemi
Poznámka - nepovinný údaj pro položku soupisu
V případě, že sestavy soupisů prací neobsahují pole J.cena, potom ve všech soupisech prací obsahují pole:
- J.materiál - jednotková cena materiálu
- J.montáž - jednotková cena montáže
Uchazeč je v tomto případě povinen vyplnit všechna pole J.materiál a pole J.montáž nenulovými kladnými číslicemi. V případech, kdy položka
neobsahuje žádný materiál je přípustné, aby pole J.materiál bylo vyplněno nulou. V případech, kdy položka neobsahuje žádnou montáž je přípustné,
aby pole J.montáž bylo vyplněno nulou. Není však přípustné, aby obě pole - J.materiál, J.Montáž byly u jedné položky vyplněny nulou.
Rekapitulace stavby
Název |  |  | Povinný |  | Popis | Typ | Max. počet
atributu |  |  | (A/N) |  |  |  | znaků
Kód |  |  | A |  | Kód stavby | String | 20
Stavba |  |  | A |  | Název stavby | String | 120
Místo |  |  | N |  | Místo stavby | String | 50
Datum |  |  | A |  | Datum vykonaného exportu | Date
KSO |  |  | N |  | Klasifikace stavebního objektu | String | 15
CC-CZ |  |  | N |  | Klasifikace stavbeních děl | String | 15
CZ-CPV |  |  | N |  | Společný slovník pro veřejné zakázky | String | 20
CZ-CPA |  |  | N |  | Klasifikace produkce podle činností | String | 20
Zadavatel |  |  | N |  | Zadavatel zadaní | String | 50
IČ |  |  | N |  | IČ zadavatele zadaní | String | 20
DIČ |  |  | N |  | DIČ zadavatele zadaní | String | 20
Uchazeč |  |  | N |  | Uchazeč veřejné zakázky | String | 50
Projektant |  |  | N |  | Projektant | String | 50
Poznámka |  |  | N |  | Poznámka k zadání | String | 255
Sazba DPH |  |  | A |  | Rekapitulace sazeb DPH u položek soupisů | eGSazbaDph
Základna DPH |  |  | A |  | Základna DPH určena součtem celkové ceny z položek soupisů | Double
Hodnota DPH |  |  | A |  | Hodnota DPH | Double
Cena bez DPH |  |  | A |  | Celková cena bez DPH za celou stavbu. Sčítává se ze všech listů. | Double
Cena s DPH |  |  | A |  | Celková cena s DPH za celou stavbu | Double
Rekapitulace objektů stavby a soupisů prací
Název |  |  | Povinný |  | Popis | Typ | Max. počet
atributu |  |  | (A/N) |  |  |  | znaků
Kód |  |  | A |  | Přebírá se z Rekapitulace stavby | String | 20
Stavba |  |  | A |  | Přebírá se z Rekapitulace stavby | String | 120
Místo |  |  | N |  | Přebírá se z Rekapitulace stavby | String | 50
Datum |  |  | A |  | Přebírá se z Rekapitulace stavby | Date
Zadavatel |  |  | N |  | Přebírá se z Rekapitulace stavby | String | 50
Projektant |  |  | N |  | Přebírá se z Rekapitulace stavby | String | 50
Uchazeč |  |  | N |  | Přebírá se z Rekapitulace stavby | String | 50
Kód |  |  | A |  | Kód objektu | String | 20
Objektu, Soupis prací |  |  | A |  | Název objektu | String | 120
Cena bez DPH |  |  | A |  | Cena bez DPH za daný objekt | Double
Cena s DPH |  |  | A |  | Cena spolu s DPH za daný objekt | Double
Typ |  |  | A |  | Typ zakázky | eGTypZakazky
Krycí list soupisu
Název |  |  | Povinný |  | Popis | Typ | Max. počet
atributu |  |  | (A/N) |  |  |  | znaků
Stavba |  |  | A |  | Přebírá se z Rekapitulace stavby | String | 120
Objekt |  |  | A |  | Kód a název objektu | String | 20 + 120
Soupis |  |  | A |  | Kód a název soupisu | String | 20 + 120
KSO |  |  | N |  | Klasifikace stavebního objektu | String | 15
CC-CZ |  |  | N |  | Klasifikace stavbeních děl | String | 15
CZ-CPV |  |  | N |  | Společný slovník pro veřejné zakázky | String | 20
CZ-CPA |  |  | N |  | Klasifikace produkce podle činností | String | 20
Místo |  |  | N |  | Přebírá se z Rekapitulace stavby | String | 50
Zadavatel |  |  | N |  | Přebírá se z Rekapitulace stavby | String | 50
Uchazeč |  |  | N |  | Přebírá se z Rekapitulace stavby | String | 50
Projektant |  |  | N |  | Přebírá se z Rekapitulace stavby | String | 50
Poznámka |  |  | N |  | Poznámka k soupisu prací | String | 255
Sazba DPH |  |  | A |  | Rekapitulace sazeb DPH na položkách aktuálního soupisu | eGSazbaDph
Základna DPH |  |  | A |  | Základna DPH určena součtem celkové ceny z položek aktuálního soupisu | Double
Hodnota DPH |  |  | A |  | Hodnota DPH | Double
Cena bez DPH |  |  | A |  | Cena bez DPH za daný soupis | Double
Cena s DPH |  |  | A |  | Cena s DPH za daný soupis | Double
Rekapitulace členění soupisu prací
Název |  |  | Povinný |  | Popis | Typ | Max. počet
atributu |  |  | (A/N) |  |  |  | znaků
Stavba |  |  | A |  | Přebírá se z Rekapitulace stavby | String | 120
Objekt |  |  | A |  | Kód a název objektu, přebírá se z Krycího listu soupisu | String | 20 + 120
Soupis |  |  | A |  | Kód a název objektu, přebírá se z Krycího listu soupisu | String | 20 + 120
Místo |  |  | N |  | Přebírá se z Rekapitulace stavby | String | 50
Datum |  |  | A |  | Přebírá se z Rekapitulace stavby | Date
Zadavatel |  |  | N |  | Přebírá se z Rekapitulace stavby | String | 50
Projektant |  |  | N |  | Přebírá se z Rekapitulace stavby | String | 50
Uchazeč |  |  | N |  | Přebírá se z Rekapitulace stavby | String | 50
Kód dílu - Popis |  |  | A |  | Kód a název dílu ze soupisu | String | 20 + 100
Cena celkem |  |  | A |  | Cena celkem za díl ze soupisu | Double
Soupis prací
Název |  |  | Povinný |  | Popis | Typ | Max. počet
atributu |  |  | (A/N) |  |  |  | znaků
Stavba |  |  | A |  | Přebírá se z Rekapitulace stavby | String | 120
Objekt |  |  | A |  | Kód a název objektu | String | 20 + 120
Soupis |  |  | A |  | Přebírá se z Krycího listu soupisu | String | 20 + 120
Místo |  |  | N |  | Přebírá se z Krycího listu soupisu | String | 50
Datum |  |  | A |  | Přebírá se z Krycího listu soupisu | Date
Zadavatel |  |  | N |  | Přebírá se z Krycího listu soupisu | String | 50
Projektant |  |  | N |  | Přebírá se z Krycího listu soupisu | String | 50
Uchazeč |  |  | N |  | Přebírá se z Krycího listu soupisu | String | 50
PČ |  |  | A |  | Pořadové číslo položky soupisu | Long
Typ |  |  | A |  | Typ položky soupisu | eGTypPolozky | 1
Kód |  |  | A |  | Kód položky ze soupisu | String | 20
Popis |  |  | A |  | Popis položky ze soupisu | String | 255
MJ |  |  | A |  | Měrná jednotka položky | String | 10
Množství |  |  | A |  | Množství položky soupisu | Double
J.Cena |  |  | A |  | Jednotková cena položky | Double
Cena celkem |  |  | A |  | Cena celkem vyčíslena jako J.Cena * Množství | Double
Cenová soustava |  |  | N |  | Zařazení položky do cenové soustavy | String | 50
p |  |  | N |  | Poznámka položky ze soupisu | Memo
psc |  |  | N |  | Poznámka k souboru cen ze soupisu | Memo
pp |  |  | N |  | Plný popis položky ze soupisu | Memo
vv |  |  | N |  | Výkaz výměr (figura, výraz, výměra) ze soupisu | Text,Text,Double | 20, 150
DPH |  |  | A |  | Sazba DPH pro položku | eGSazbaDPH
Hmotnost |  |  | A |  | Hmotnost položky ze soupisu | Double
Suť |  |  | A |  | Suť položky ze soupisu | Double
Nh |  |  | N |  | Normohodiny položky ze soupisu | Double
Datová věta
Typ věty |  |  | Hodnota |  | Význam
eGSazbaDPH |  |  | základní |  | Základní sazba DPH
|  |  | snížená |  | Snížená sazba DPH
|  |  | nulová |  | Nulová sazba DPH
|  |  | zákl. přenesená |  | Základní sazba DPH přenesená
|  |  | sníž. přenesená |  | Snížená sazba DPH přenesená
eGTypZakazky |  |  | STA |  | Stavební objekt
|  |  | PRO |  | Provozní soubor
|  |  | ING |  | Inženýrský objekt
|  |  | VON |  | Vedlejší a ostatní náklady
|  |  | OST |  | Ostatní náklady
eGTypPolozky |  |  | 1 |  | Položka typu HSV
|  |  | 2 |  | Položka typu PSV
|  |  | 3 |  | Položka typu M
|  |  | 4 |  | Položka typu OST