## Z1
VÝPOČET OBJEMU A KULMINAČNÍHO PRŮTOKU Z PRŮMĚRNÉ CN
pro příčný žlab Z1
návrhový 24 hod. déšť s periodicitou 50 let (Hs 50), metodika dle Janeček (2012), Šamaj et al. 1985
Využití půdy | Pi (ha) | Způsob obdělávání | Hydrologické podmínky | Hydrologická půdní skupina | CNi | Pi x CNi
širokořádk. pl. | 9.96 | přímé řádky | špatné | B | 81 | 806.76
širokořádk. pl. | 0.33 | přímé řádky | špatné | C | 88 | 29.04
les | 0 | -- | střední | C | 73 | 0
| 10.29 |  |  |  |  | 835.8
[5 empty] | Ø CN = | 81.2245
A = | 58.7136
HS50 [mm]= | 76
H0 [mm] = | 33.5771
OPH [m3] = | 3455.0787 |  |  | Tta = | 0.20204
|  |  |  | la [m] = | 100
IA = | 11.7427 |  |  | n = | 0.06 | poskliz. zbyt. <20%
Tc [hod.] = | 0.44445 |  |  | s = | 0.022
Tc [min.] = | 26.6672 |  |  | HS50 [mm] = | 76
|  |  |  | Ttb = | 0.21511
|  |  |  | lb [m] = | 590
|  |  |  | s = | 0.024
|  |  |  | Ttc = | 0.027301
|  |  |  | lc [m] = | 135 | příkop a těleso cesty HC 1
|  |  |  | s = | 0.01 | min. sklon příkopu
|  |  |  | F [m2] = | 1
|  |  |  | O [m] = | 3
|  |  |  | R = | 0.33333
IA /Hs = | 0.15451 |  |  | n = | 0.035 | příkopy zarostlé
qph [m3*s-1] = | 530 |  |  | v [m*s-1] = | 1.3736
f = | 1
PP* [km2] = | 0.1029
QPH [m3*s-1] = | 0.78741
DIMENZOVÁNÍ PRŮTOČNÉ KAPACITY
pro příčný žlab Z1
I. ŽLAB
šířka | 0.25 | m
hloubka | 0.3 | m
S | 0.075 | m2
O | 0.85 | m
R | 0.088235 | m
C dle Bazina | 16.1817 | --
i | 0.02 | --
v | 0.67977 | m*s-1
Q | 0.050982 | m3*s-1
II. PŘELIV NAD ŽLABEM
šířka | 10 | m
hloubka | 0.25 | m
S | 1.25 | m2
O | 10.0125 | m
R | 0.12484 | m
C dle Bazina | 18.5927 | -- |  | QKAP > QPH
i | 0.02 | --
v | 0.92906 | m*s-1 |  | Příčný žlab spolu s přelivem převede průtočné množství větší než návrhový průtok Q50.
Q | 1.1613 | m3*s-1
Qcelk. | 1.2123 | m3*s-1
Note on B19: Blackjack: doba koncentrace (povrchový, soustředěný odtok s malou hloubkou a soustředěný odtok v korytě)
Note on B29: Blackjack: pro odečtení hodnoty qph z nomogramu
Note on B30: Blackjack: jednotkový kulminační průtok z nomogramu
Note on B31: Blackjack: opravný součinitel pro mokřady, rybníky, nádrže
Note on B32: Blackjack: plocha povodí, bez lesů, v km2
Note on B33: Blackjack: kulminační průtok
Note on C15: Blackjack: vzorec s plochou povodí v km2
Note on F5: Blackjack: generalizováno z tabulky HSP-BPEJ
Note on F9: Blackjack: vychází se buď z teze, že v lese se eroze nevyskytuje, nebo se vychází z HSP nejbližší BPEJ
Note on F19: Blackjack: výška dvouleté 24 hodinové srážky
Note on F20: Blackjack: zde se rychlost prodění počítá dle empirického vzorce v=4,9178*s^0,5
Note on F26: Blackjack: průt. profil dle zadání
Note on F27: Blackjack: omoč. obvod dle zadání
Note on F28: Blackjack: hyraulický poloměr
Note on F29: Blackjack: drsnost pro koryto - kamenná dlažba spárovaná
Note on F30: Blackjack: rychlost proudění v korytě

## VHO 5, P38
VÝPOČET OBJEMU A KULMINAČNÍHO PRŮTOKU Z PRŮMĚRNÉ CN
pro navržený záchytný průleh VHO 5
návrhový 24 hod. déšť s periodicitou 50 let (Hs 50), metodika dle Janeček (2012), Šamaj et al. 1985
I. vlastní povodí
Využití půdy | Pi (ha) | Způsob obdělávání | Hydrologické podmínky | Hydrologická půdní skupina | CNi | Pi x CNi
širokořádk. pl. | 0 | přímé řádky | špatné | A | 72 | 0
širokořádk. pl. | 3.4 | přímé řádky | špatné | B | 81 | 275.4
širokořádk. pl. | 0.46 | přímé řádky | špatné | C | 88 | 40.48
-- | 0 | -- | -- | -- | 0 | 0
| 3.86 |  |  |  |  | 315.88
[5 empty] | Ø CN = | 81.8342
A = | 56.3837
HS50 [mm]= | 76
H0 [mm] = | 34.5901
OPH [m3] = | 1335.1776 |  |  | Tta = | 0.23549
|  |  |  | la [m] = | 100
IA = | 11.2767 |  |  | n = | 0.06 | poskliz. zbyt. <20%
Tc [hod.] = | 0.38307 |  |  | s = | 0.015
Tc [min.] = | 22.9842 |  |  | HS50 [mm]= | 76
|  |  |  | Ttb = | 0.14758
|  |  |  | lb [m] = | 320
|  |  |  | s = | 0.015
|  |  |  | Ttc = | 0
|  |  |  | lc [m] = | 0 | nevyskytuje se
|  |  |  | s = | 0.009
|  |  |  | F [m2] = | 1.28
|  |  |  | O [m] = | 6.44
|  |  |  | R = | 0.19876
IA /Hs = | 0.14838 |  |  | n = | 0.035
qph [m3*s-1] = | 580 |  |  | v [m*s-1] = | 0.92314
f = | 1
PP* [km2] = | 0.0386
QPH [m3*s-1] = | 0.33299
II. povodí tvořené cestou HC 1, jehož je prostřednictvím žlabu Z 1 průleh recipientem
QPH HC 1 = | 0.78741
III. souhrn celkového kulminačního průtoku
QPH CELK. [m3*s-1] = | 1.1204
DIMENZOVÁNÍ PRŮTOČNÉ KAPACITY
pro navržený záchytný průleh VHO 5
šířka | 6.4 | m
hloubka | 0.4 | m
S | 1.28 | m2
O | 6.44 | m
R | 0.19876 | m
C dle Bazina | 22.2168 | -- |  | QKAP > QPH
i | 0.009 | --
v | 0.93965 | m*s-1 |  | Průleh trojúhelníkového profilu se sklony svahů 1:8 vytvoří dostatečný průtočný průřez pro převedení návrhového průtoku Q50 - průtok bude převeden při hloubce vody 0,40 m.
Q | 1.2027 | m3*s-1
Note on B22: Blackjack: doba koncentrace (povrchový, soustředěný odtok s malou hloubkou a soustředěný odtok v korytě)
Note on B32: Blackjack: pro odečtení hodnoty qph z nomogramu
Note on B33: Blackjack: jednotkový kulminační průtok z nomogramu
Note on B34: Blackjack: opravný součinitel pro mokřady, rybníky, nádrže
Note on B35: Blackjack: plocha povodí, bez lesů, v km2
Note on B36: Blackjack: kulminační průtok
Note on B40: Blackjack: kulminační průtok
Note on B44: Blackjack: kulminační průtok
Note on C18: Blackjack: vzorec s plochou povodí v km2
Note on F7: Blackjack: generalizováno z tabulky HSP-BPEJ
Note on F12: Blackjack: vychází se buď z teze, že v lese se eroze nevyskytuje, nebo se vychází z HSP nejbližší BPEJ
Note on F23: Blackjack: zde se rychlost prodění počítá dle empirického vzorce v=4,9178*s^0,5
Note on F29: Blackjack: průt. profil dle zadání
Note on F30: Blackjack: omoč. obvod dle zadání
Note on F31: Blackjack: hyraulický poloměr
Note on F32: Blackjack: drsnost pro koryto - kamenná dlažba spárovaná
Note on F33: Blackjack: rychlost proudění v korytě

## Příkop II-342
Výpočet měrné křivky kynety pro silniční příkop podél II/342, který je recipientem VHO 5 | [7 empty] | profil: | #VALUE!
(úsek nejnižšího sklonu)
v = c * √ (R * i) |  |  | n = (O1 * n13/2 + O2 * n23/2)2/3 / (O1 + O2)
Q = S * v |  |  | n = (O1 * n1 + O2 * n2) / (O1 + O2)
R = S / O
c = (1 / n) * R1/6
i = H/L podélný sklon |  | 0.012
n |  | 0.016 | bet. tvarovky ve dně
šířka ve dně b |  | 1e-05
sklon svahů kynety LB |  | 1
sklon svahů kynety PB |  | 1.5
h (m) | O (m) | S (m2) | R (m) | c | v (m/s) | Q (m3/s) | pozn.
0 | 1e-05 | 0 | 0 | 0 | 0 | 0
0.05 | 0.16086 | 0.0031255 | 0.01943 | 32.406 | 0.49483 | 0.0015466
0.1 | 0.32171 | 0.012501 | 0.038858 | 36.3742 | 0.78546 | 0.0098191
0.15 | 0.48256 | 0.028126 | 0.058286 | 38.9171 | 1.0292 | 0.028949
0.2 | 0.64341 | 0.050002 | 0.077714 | 40.8285 | 1.2468 | 0.062344
0.25 | 0.80426 | 0.078128 | 0.097142 | 42.3755 | 1.4468 | 0.11304
0.3 | 0.96511 | 0.1125 | 0.11657 | 43.6829 | 1.6338 | 0.18381
0.35 | 1.126 | 0.15313 | 0.136 | 44.8197 | 1.8106 | 0.27726
0.4 | 1.2868 | 0.2 | 0.15543 | 45.8284 | 1.9792 | 0.39585
0.45 | 1.4477 | 0.25313 | 0.17485 | 46.7369 | 2.1409 | 0.54192
0.5 | 1.6085 | 0.3125 | 0.19428 | 47.5648 | 2.2966 | 0.71771
0.55 | 1.7694 | 0.37813 | 0.21371 | 48.3264 | 2.4473 | 0.9254
0.6 | 1.9302 | 0.45001 | 0.23314 | 49.0323 | 2.5935 | 1.1671 | Q50
0.65 | 2.0911 | 0.52813 | 0.25257 | 49.6908 | 2.7356 | 1.4448

## Propustek DN 600 (míst. kom.)
Navržený propustek DN 600 (místní komunikace v osadě Nákle)
I. Průtok s tlakovým prouděním (Q50), výtok nezatopen dolní vodou
Q > QD
DN | 600 | mm
i | 0.0215 | --
L | 14.5 | m
y | 1.05 | m
QD | 0.90123 | m3*s-1
Q50 | 1.1204 | m3*s-1 | ** viz výpočet dle CN
Výpočet kapacitního proudění při plném zahlcení vtoku ("povodeň Q100")
Q=S*(2*g)0,5 * ((y-D+i*L)/(1+ζ+λ*(L/D)))0,5
ztráta na vtoku ζ |  | 0.13 | --
ztráta třením λ |  | 0.019255 | --
Q= | 0.92033 | m3*s-1
Kapacitní průtok propustkem odpovídá cca Q20, poté dojde k postupnému přelití koruny místní komunikace a bezeškodnému odtoku dále do silničního příkopu.

## Propustek DN 600 (sjezd)
Navržený propustek DN 600 (sjezd na soukr. pozemek)
I. Průtok s tlakovým prouděním (Q50), výtok nezatopen dolní vodou
Q > QD
DN | 600 | mm
i | 0.0282 | --
L | 4.65 | m
y | 0.75 | m
QD | 1.0321 | m3*s-1
Q50 | 1.1204 | m3*s-1 | ** viz výpočet dle CN
Kapacitní průtok propustkem odpovídá cca >Q20, poté dojde k postupnému přelití koruny propustku a bezeškodnému odtoku dále do silničního příkopu.