## Rekapitulace stavby
Export Komplet | [27 empty] | 2.0 | ZAMOK |  |  |  |  | False | False | {58a04137-9eb0-46f4-984a-51c1912705f2}
[33 empty] | 0,01 | 21
[33 empty] | 0,01 | 15
|  | REKAPITULACE STAVBY | [17 empty] | v --- níže se nacházejí doplnkové a pomocné údaje k sestavám --- v | [11 empty] | Návod na vyplnění | 0,001
|  | Kód: |  |  |  |  | 26/2019 | [24 empty] | Měnit lze pouze buňky se žlutým podbarvením! 1) na prvním listu Rekapitulace stavby vyplňte v sestavě a) Souhrnný list - údaje o Uchazeči (přenesou se do ostatních sestav i v jiných listech) b) Rekapitulace objektů - potřebné Ostatní náklady 2) na vybraných listech vyplňte v sestavě a) Krycí list - údaje o Uchazeči, pokud se liší od údajů o Uchazeči na Souhrnném listu (údaje se přenesou do ostatních sestav v daném listu) b) Rekapitulace rozpočtu - potřebné Ostatní náklady c) Celkové náklady za stavbu - ceny u položek - množství, pokud má žluté podbarvení - a v případě potřeby poznámku (ta je ve skrytém sloupci) | 0,01
|  | Stavba: |  |  |  |  | POLNÍ CESTA HC1 k.ú. Blansko u Hrochova Týnce | [25 empty] | 0,01
|  | KSO: | [13 empty] | CC-CZ: | [16 empty] | 0,01
|  | Místo: |  |  |  |  | Blansko u Hrochova Týnce | [8 empty] | Datum: |  | 16. 10. 2019 | [14 empty] | 0,01
0,01
|  | Zadavatel: | [13 empty] | IČ: | [16 empty] | 0,01
|  |  | ČR – Ministerstvo zemědělství | [12 empty] | DIČ: | [16 empty] | 0,01
0,01
|  | Uchazeč: | [13 empty] | IČ: |  | Vyplň údaj | [14 empty] | 0,01
|  |  | Vyplň údaj | [12 empty] | DIČ: |  | Vyplň údaj | [14 empty] | 0,01
False
|  | Projektant: | [13 empty] | IČ: | [16 empty] | False
|  |  | Ing. arch. Martin Jirovský | [12 empty] | DIČ: | [16 empty] | True
0,01
|  | Zpracovatel: | [13 empty] | IČ: | [16 empty] | 0,01
|  |  | Ing. Barbora Baňárová | [12 empty] | DIČ: | [16 empty] | False
Poznámka:
Soupis prací je sestaven s využitím položek Cenové soustavy ÚRS. Cenové a technické podmínky položek Cenové soustavy ÚRS, které nejsou uvedeny v soupisu prací (informace z tzv. úvodních částí katalogů) jsou neomezeně dálkově k dispozici na www.cs-urs.cz. Položky soupisu prací, které nemají ve sloupci „Cenová soustava“ uveden žádný údaj, nepochází z Cenové soustavy ÚRS a jejich cena byla určena odborným odhadem zpracovatele projektové dokumentace na základě jeho odborné způsobilosti nebo na základě průzkumu trhu (ceníky výrobců či dodavatelů dostupné na internetu nebo jejich cenové nabídky.
|  | Cena bez DPH | [13 empty] | 0
[8 empty] | Sazba daně |  |  | Základ daně |  |  |  |  | Výše daně
|  | DPH |  | základní |  |  |  | 21% |  |  | 0 |  |  |  |  | 0
|  |  |  | snížená |  |  |  | 15% |  |  | 0 |  |  |  |  | 0
|  |  |  | zákl. přenesená |  |  |  | 21% |  |  | 0 |  |  |  |  | 0
|  |  |  | sníž. přenesená |  |  |  | 15% |  |  | 0 |  |  |  |  | 0
|  |  |  | nulová |  |  |  | 0% |  |  | 0 |  |  |  |  | 0
|  | Cena s DPH | [6 empty] | v |  |  | CZK |  |  |  | 0
|  | Projektant | [11 empty] | Zpracovatel
|  | Datum a podpis: | [7 empty] | Razítko |  |  |  | Datum a podpis: |  |  | Razítko
|  | Objednavatel | [11 empty] | Uchazeč
|  | Datum a podpis: | [7 empty] | Razítko |  |  |  | Datum a podpis: |  |  | Razítko
REKAPITULACE OBJEKTŮ STAVBY A SOUPISŮ PRACÍ
| Kód: | [6 empty] | 26/2019
| Stavba: | [6 empty] | POLNÍ CESTA HC1 k.ú. Blansko u Hrochova Týnce
| Místo: | [6 empty] | Blansko u Hrochova Týnce | [6 empty] | Datum: |  | 16. 10. 2019
| Zadavatel: | [6 empty] | ČR – Ministerstvo zemědělství | [6 empty] | Projektant: |  | Ing. arch. Martin Jirovský |  |  | Informatívní údaje z listů zakázek
| Uchazeč: | [13 empty] | Zpracovatel: |  | Ing. Barbora Baňárová
| Kód |  |  |  | Popis | [7 empty] | Cena bez DPH [CZK] |  |  |  |  | Cena s DPH [CZK] | Typ | z toho Ostat. náklady [CZK] | DPH [CZK] | Normohodiny [h] | DPH základní [CZK] | DPH snížená [CZK] | DPH základní přenesená [CZK] | DPH snížená přenesená [CZK] | Základna DPH základní | Základna DPH snížená | Základna DPH zákl. přenesená | Základna DPH sníž. přenesená | Základna DPH nulová
| Náklady z rozpočtů | [11 empty] | 0 |  |  |  |  | 0 |  | 0 | 0 | 0 | 0 | 0 | 0 | 0 | 0 | 0 | 0 | 0 | 0 |  | D | 0 | ###NOIMPORT### | IMPORT | {58a04137-9eb0-46f4-984a-51c1912705f2} | {00000000-0000-0000-0000-000000000000}
/ |  | VON |  |  |  | Všeobecné a obecné náklady | [6 empty] | 0 |  |  |  |  | 0 | VON | 0 | 0 | 0 | 0 | 0 | 0 | 0 | 0 | 0 | 0 | 0 | 0 |  |  | 1 |  | IMPORT | {546e886a-7fdd-4bc1-b0ab-30619c506cc5} | {58a04137-9eb0-46f4-984a-51c1912705f2} |  | 2
/ |  | SO 001 |  |  |  | Bourací práce | [6 empty] | 0 |  |  |  |  | 0 | STA | 0 | 0 | 0 | 0 | 0 | 0 | 0 | 0 | 0 | 0 | 0 | 0 |  |  | 1 |  | IMPORT | {c863c040-9479-429e-b050-96730d2cff5e} | {58a04137-9eb0-46f4-984a-51c1912705f2} |  | 2
/ |  | SO 101 |  |  |  | Vozovka polní cesty | [6 empty] | 0 |  |  |  |  | 0 | STA | 0 | 0 | 0 | 0 | 0 | 0 | 0 | 0 | 0 | 0 | 0 | 0 |  |  | 1 |  | IMPORT | {fd0b477c-53f8-4ccb-8d5e-b0b6615d570e} | {58a04137-9eb0-46f4-984a-51c1912705f2} | 822 29 | 2
/ |  | SO 301 |  |  |  | Odvodnění komunikace | [6 empty] | 0 |  |  |  |  | 0 | STA | 0 | 0 | 0 | 0 | 0 | 0 | 0 | 0 | 0 | 0 | 0 | 0 |  |  | 1 |  | IMPORT | {8d53947c-8d22-4da7-b268-80148106435f} | {58a04137-9eb0-46f4-984a-51c1912705f2} | 827 21 | 2
/ |  | SO 801 |  |  |  | Sadové úpravy | [6 empty] | 0 |  |  |  |  | 0 | STA | 0 | 0 | 0 | 0 | 0 | 0 | 0 | 0 | 0 | 0 | 0 | 0 |  |  | 1 |  | IMPORT | {e52f9e9a-f1bf-40fd-b3d0-d4450ae11aa4} | {58a04137-9eb0-46f4-984a-51c1912705f2} | 823 27 | 2

## VON - Všeobecné a obecné ...
{546e886a-7fdd-4bc1-b0ab-30619c506cc5}
2
| KRYCÍ LIST SOUPISU PRACÍ | [7 empty] | v --- níže se nacházejí doplnkové a pomocné údaje k sestavám --- v | [8 empty] | False
Stavba:
POLNÍ CESTA HC1 k.ú. Blansko u Hrochova Týnce
Objekt:
VON - Všeobecné a obecné náklady
| KSO: |  |  |  |  | CC-CZ:
| Místo: |  | Blansko u Hrochova Týnce |  |  | Datum: | 16. 10. 2019
| Zadavatel: |  |  |  |  | IČ:
|  | ČR – Ministerstvo zemědělství |  |  |  | DIČ:
| Uchazeč: |  |  |  |  | IČ: | Vyplň údaj
|  | Vyplň údaj |  |  |  | DIČ: | Vyplň údaj
| Projektant: |  |  |  |  | IČ:
|  | Ing. arch. Martin Jirovský |  |  |  | DIČ:
| Zpracovatel: |  |  |  |  | IČ:
|  | Ing. Barbora Baňárová |  |  |  | DIČ:
Poznámka:
Soupis prací je sestaven s využitím položek Cenové soustavy ÚRS. Cenové a technické podmínky položek Cenové soustavy ÚRS, které nejsou uvedeny v soupisu prací (informace z tzv. úvodních částí katalogů) jsou neomezeně dálkově k dispozici na www.cs-urs.cz. Položky soupisu prací, které nemají ve sloupci „Cenová soustava“ uveden žádný údaj, nepochází z Cenové soustavy ÚRS a jejich cena byla určena odborným odhadem zpracovatele projektové dokumentace na základě jeho odborné způsobilosti nebo na základě průzkumu trhu (ceníky výrobců či dodavatelů dostupné na internetu nebo jejich cenové nabídky.
| Cena bez DPH | [5 empty] | 0
|  |  | Základ daně |  |  | Sazba daně | Výše daně
| DPH | základní | 0 |  |  | 21% | 0
|  | snížená | 0 |  |  | 15% | 0
|  | zákl. přenesená | 0 |  |  | 21% | 0
|  | sníž. přenesená | 0 |  |  | 15% | 0
|  | nulová | 0 |  |  | 0% | 0
| Cena s DPH |  |  | v | CZK |  | 0
| Projektant |  |  | Zpracovatel
| Datum a podpis: |  | Razítko | Datum a podpis: |  |  | Razítko
| Objednavatel |  |  | Uchazeč
| Datum a podpis: |  | Razítko | Datum a podpis: |  |  | Razítko
REKAPITULACE ČLENĚNÍ SOUPISU PRACÍ
Stavba:
POLNÍ CESTA HC1 k.ú. Blansko u Hrochova Týnce
Objekt:
VON - Všeobecné a obecné náklady
Místo: |  |  | Blansko u Hrochova Týnce |  |  | Datum: | 16. 10. 2019
Zadavatel: |  |  | ČR – Ministerstvo zemědělství |  |  | Projektant: | Ing. arch. Martin Jirovský
Uchazeč: |  |  | Vyplň údaj |  |  | Zpracovatel: | Ing. Barbora Baňárová
Kód dílu - Popis | [6 empty] | Cena celkem [CZK]
Náklady ze soupisu prací | [6 empty] | 0 | [11 empty] | -1
| HSV - Práce a dodávky HSV | [5 empty] | 0
| 9 - Ostatní konstrukce a práce-bourání | [5 empty] | 0
| VRN - Vedlejší rozpočtové náklady | [5 empty] | 0
| 0 - Vedlejší rozpočtové náklady | [5 empty] | 0
| VRN1 - Průzkumné, geodetické a projektové práce | [5 empty] | 0
| VRN3 - Zařízení staveniště | [5 empty] | 0
| VRN6 - Územní vlivy | [5 empty] | 0
| VRN9 - Ostatní náklady | [5 empty] | 0
SOUPIS PRACÍ
Stavba:
POLNÍ CESTA HC1 k.ú. Blansko u Hrochova Týnce
Objekt:
VON - Všeobecné a obecné náklady
Místo: |  |  | Blansko u Hrochova Týnce |  |  | Datum: | 16. 10. 2019
Zadavatel: |  |  | ČR – Ministerstvo zemědělství |  |  | Projektant: | Ing. arch. Martin Jirovský
Uchazeč: |  |  | Vyplň údaj |  |  | Zpracovatel: | Ing. Barbora Baňárová
PČ | Typ | Kód | Popis | MJ | Množství | J.cena [CZK] | Cena celkem [CZK] | Cenová soustava |  | DPH | J. Nh [h] | Nh celkem [h] | J. hmotnost [t] | Hmotnost celkem [t] | J. suť [t] | Suť Celkem [t]
Náklady soupisu celkem | [6 empty] | 0 |  |  |  |  | 0 |  | 0 |  | 0 |  | D | -1 | [7 empty] | 0
| D | HSV | Práce a dodávky HSV |  |  |  | 0 |  |  |  |  | 0 |  | 0 |  | 0 | 1 | D | 0 | ROZPOCET | [6 empty] | 0
| D | 9 | Ostatní konstrukce a práce-bourání |  |  |  | 0 |  |  |  |  | 0 |  | 0 |  | 0 | 1 | D | 1 | ROZPOCET | [6 empty] | 0
1 | K | 913111115.R | Montáž a demontáž dočasných dopravních značek samostatných značek základních, včetně pronájmu a demontáže, včetně vyřízení všech potřebných povolení Dle PD po celou dobu výstavby | komplet | 1 |  | 0 |  |  | základní |  | 0 | 0 | 0 | 0 | 0 | 4 | K | 2 | ROZPOCET | 0 | 0 | 0 | 0 | 0 | 1 | 0 | 4 | 353751588
| P |  | Poznámka k položce: Zpracování DIO, vč. zařízení a odstranění přechodného dopravního značení. Zajištění vydání všech potřebných rozhodnutí a stanovení pro přechodnou úpravu provozu na pozemních komunikacích dle zpracované PD a dle vyjádření dotčených orgánů. - Soustavní péče zhotovitele o kvalitní přechodné značení - Zabezpečení změny dopravního značení | [14 empty] | P | 2
| D | VRN | Vedlejší rozpočtové náklady |  |  |  | 0 |  |  |  |  | 0 |  | 0 |  | 0 | 5 | D | 0 | ROZPOCET | [6 empty] | 0
| D | 0 | Vedlejší rozpočtové náklady |  |  |  | 0 |  |  |  |  | 0 |  | 0 |  | 0 | 5 | D | 1 | ROZPOCET | [6 empty] | 0
2 | K | 012203000 | Průzkumné, geodetické a projektové práce geodetické práce před a při provádění stavby | kpl | 1 |  | 0 |  |  | základní |  | 0 | 0 | 0 | 0 | 0 | 1024 | K | 2 | ROZPOCET | 0 | 0 | 0 | 0 | 0 | 1 | 0 | 1024 | -302218191
| P |  | Poznámka k položce: Veškeré geodetické činnosti spojené s vytyčením stavebních objektů, inženýrských objektů a inženýrských sítí (vč. úhrady za jejich vytýčení). Geodetické vytýčení staveniště v terénu před zahájením stavebních prací (směrové, výškové) | [14 empty] | P | 2
3 | K | 012303000 | Geodetické práce po výstavbě - geodetické zaměření ve formátu Microstation | kpl | 1 |  | 0 |  |  | základní |  | 0 | 0 | 0 | 0 | 0 | 1024 | K | 2 | ROZPOCET | 0 | 0 | 0 | 0 | 0 | 1 | 0 | 1024 | 1414090405
| P |  | Poznámka k položce: Veškeré geodetické činnosti spojené se zdokumentováním skutečného provedení stavby stavebních objektů, inženýrských objektů a inženýrských sítí. Geodetické zaměření provést ve III. třídě přesnosti ve formátu .dgn V7 (Microstation) | [14 empty] | P | 2
4 | K | 013254000 | Průzkumné, geodetické a projektové práce projektové práce dokumentace stavby (výkresová a textová) skutečného provedení stavby | kpl | 1 |  | 0 |  |  | základní |  | 0 | 0 | 0 | 0 | 0 | 1024 | K | 2 | ROZPOCET | 0 | 0 | 0 | 0 | 0 | 1 | 0 | 1024 | 1720966629
| P |  | Poznámka k položce: Vyhotovení dokumentace skutečného provedení stavby v rozsahu a podrobnosti dle zadávací dokumentace. Dodavatel provádí tyto projekční práce průběžně po celou dobu realizace stavby - 4 vyhotovení v tištěné podobě a 1 vyhotovení v el. podobě na CD. | [14 empty] | P | 2
5 | K | 013194000 | Doklady potřebné ke kolaudaci jinde neuvedené | kpl | 1 |  | 0 |  |  | základní |  | 0 | 0 | 0 | 0 | 0 | 1024 | K | 2 | ROZPOCET | 0 | 0 | 0 | 0 | 0 | 1 | 0 | 1024 | 424120872
| P |  | Poznámka k položce: Veškeré jiné administrativní a správní úkony vyplývající ze zadávací dokumentace veřejné zakázky nutné k řádnému dokončení a předání díla. | [14 empty] | P | 2
6 | K | 022002000 | Ochrana stávajících inženýrských sítí před poškozením a osazení chráničky NN kabelu | kpl | 1 |  | 0 |  |  | základní |  | 0 | 0 | 0 | 0 | 0 | 1024 | K | 2 | ROZPOCET | 0 | 0 | 0 | 0 | 0 | 1 | 0 | 1024 | 243016214
7 | K | 043002000-1 | Inženýrská činnost - zkouška modulu přetvárnosti | kpl | 1 |  | 0 |  |  | základní |  | 0 | 0 | 0 | 0 | 0 | 1024 | K | 2 | ROZPOCET | 0 | 0 | 0 | 0 | 0 | 1 | 0 | 1024 | 207036073
| P |  | Poznámka k položce: Jedná se o kontrolní zkoušku pro potřebu objednatele. Povinné zkoušky k jednotlivým konstrukčním vrstvám včetně zemního tělesa komunikace v rozsahu dle platných ČSN jsou zahrnuty v příslušných položkách. | [14 empty] | P | 2
8 | K | 043002000-2 | Inženýrská činnost - zkouška míry zhutnění | kpl | 1 |  | 0 |  |  | základní |  | 0 | 0 | 0 | 0 | 0 | 1024 | K | 2 | ROZPOCET | 0 | 0 | 0 | 0 | 0 | 1 | 0 | 1024 | 1722519200
| P |  | Poznámka k položce: Jedná se o kontrolní zkoušku pro potřebu objednatele. Povinné zkoušky k jednotlivým konstrukčním vrstvám včetně zemního tělesa komunikace v rozsahu dle platných ČSN jsou zahrnuty v příslušných položkách. | [14 empty] | P | 2
9 | K | 043002000-3 | Inženýrská činnost - zkouška vlhkosti | kpl | 1 |  | 0 |  |  | základní |  | 0 | 0 | 0 | 0 | 0 | 1024 | K | 2 | ROZPOCET | 0 | 0 | 0 | 0 | 0 | 1 | 0 | 1024 | -179238082
| P |  | Poznámka k položce: Jedná se o kontrolní zkoušku pro potřebu objednatele. Povinné zkoušky k jednotlivým konstrukčním vrstvám včetně zemního tělesa komunikace v rozsahu dle platných ČSN jsou zahrnuty v příslušných položkách. | [14 empty] | P | 2
10 | K | 043002000-4 | Inženýrská činnost - zkouška únosnosti zemní pláně | kpl | 1 |  | 0 |  |  | základní |  | 0 | 0 | 0 | 0 | 0 | 1024 | K | 2 | ROZPOCET | 0 | 0 | 0 | 0 | 0 | 1 | 0 | 1024 | -2072884523
| P |  | Poznámka k položce: Jedná se o kontrolní zkoušku pro potřebu objednatele. Povinné zkoušky k jednotlivým konstrukčním vrstvám včetně zemního tělesa komunikace v rozsahu dle platných ČSN jsou zahrnuty v příslušných položkách. | [14 empty] | P | 2
11 | K | 043002000-5 | Inženýrská činnost - zkouška nivelační | kpl | 1 |  | 0 |  |  | základní |  | 0 | 0 | 0 | 0 | 0 | 1024 | K | 2 | ROZPOCET | 0 | 0 | 0 | 0 | 0 | 1 | 0 | 1024 | 575629974
| P |  | Poznámka k položce: Jedná se o kontrolní zkoušku pro potřebu objednatele. Povinné zkoušky k jednotlivým konstrukčním vrstvám včetně zemního tělesa komunikace v rozsahu dle platných ČSN jsou zahrnuty v příslušných položkách. | [14 empty] | P | 2
| D | VRN1 | Průzkumné, geodetické a projektové práce |  |  |  | 0 |  |  |  |  | 0 |  | 0 |  | 0 | 5 | D | 1 | ROZPOCET | [6 empty] | 0
12 | K | 011314000 | Náklady na zajištění záchranného archeologického výzkumu v průběhu realizace stavby | kpl | 1 |  | 0 |  |  | základní |  | 0 | 0 | 0 | 0 | 0 | 1024 | K | 2 | ROZPOCET | 0 | 0 | 0 | 0 | 0 | 1 | 0 | 1024 | -1838854832
13 | K | 013002000.1 | Hlavní tituly průvodních činností a nákladů průzkumné, geodetické a projektové práce projektové práce - geometrický plán pro KN | kpl | 1 |  | 0 |  |  | základní |  | 0 | 0 | 0 | 0 | 0 | 1024 | K | 2 | ROZPOCET | 0 | 0 | 0 | 0 | 0 | 1 | 0 | 1024 | -1998459757
| D | VRN3 | Zařízení staveniště |  |  |  | 0 |  |  |  |  | 0 |  | 0 |  | 0 | 5 | D | 1 | ROZPOCET | [6 empty] | 0
14 | K | 031002000 | Pasportizace stávajících objektů a komunikací (objízdných tras) - před zahájením a po ukončení stavebních prací | kpl | 1 |  | 0 |  |  | základní |  | 0 | 0 | 0 | 0 | 0 | 1024 | K | 2 | ROZPOCET | 0 | 0 | 0 | 0 | 0 | 1 | 0 | 1024 | -1955280043
15 | K | 032002000 | Hlavní tituly průvodních činností a nákladů zařízení staveniště vybavení staveniště | kpl | 1 |  | 0 |  |  | základní |  | 0 | 0 | 0 | 0 | 0 | 1024 | K | 2 | ROZPOCET | 0 | 0 | 0 | 0 | 0 | 1 | 0 | 1024 | 743885891
| P |  | Poznámka k položce: Součástí položky je zejména : - náklady na stavební buňky (kanceláře, stavební sklady, mobilní WC atd.) - zřízení provozorních komunikací (lávky, můstky, zábrany atd.) - skládky na staveništi - zabezpečení staveniště (ohrazení prováděných objektů a osvětlení staveniště, atd.) - kontejnery na odpad. Součástí je také : - zajištění bezpečnosti (BOZP) během výstavby - zpracování plánu organizace výstavby aj." Návrh zařízení staveniště provede dodavatel stavby, daný návrh zohlední do jednotkové ceny této položky. | [14 empty] | P | 2
16 | K | 034203000 | Zařízení staveniště zabezpečení staveniště oplocení staveniště - dodávka, montáž a demontáž | kpl | 1 |  | 0 |  |  | základní |  | 0 | 0 | 0 | 0 | 0 | 1024 | K | 2 | ROZPOCET | 0 | 0 | 0 | 0 | 0 | 1 | 0 | 1024 | 808457206
| P |  | Poznámka k položce: Staveništěm bude komunikace. Nebezpečná místa (zejména výkopy) budou ohrazena - zabezpečena proti pádu ve tmě nebo nevidomé osoby (zarážka pro bílou hůl ve výšce 100 - 250 mm), samotné označení výstražnými páskami je nedostačující. | [14 empty] | P | 2
17 | K | 039002000 | Hlavní tituly průvodních činností a nákladů zařízení staveniště zrušení zařízení staveniště | kpl | 1 |  | 0 |  |  | základní |  | 0 | 0 | 0 | 0 | 0 | 1024 | K | 2 | ROZPOCET | 0 | 0 | 0 | 0 | 0 | 1 | 0 | 1024 | -1325806321
| P |  | Poznámka k položce: Veškeré činnosti spojené se zrušením staveniště včetně uvedení částí neřešených projektovou dokumentací dotčených stavbou do původního stavu. | [14 empty] | P | 2
| D | VRN6 | Územní vlivy |  |  |  | 0 |  |  |  |  | 0 |  | 0 |  | 0 | 5 | D | 1 | ROZPOCET | [6 empty] | 0
18 | K | 060001000 | Odvodnění staveniště | kpl | 1 |  | 0 |  |  | základní |  | 0 | 0 | 0 | 0 | 0 | 1024 | K | 2 | ROZPOCET | 0 | 0 | 0 | 0 | 0 | 1 | 0 | 1024 | 465663027
| D | VRN9 | Ostatní náklady |  |  |  | 0 |  |  |  |  | 0 |  | 0 |  | 0 | 5 | D | 1 | ROZPOCET | [6 empty] | 0
19 | K | 092002000 | Čištění přilehlých komunikací, chodníků | kpl | 1 |  | 0 |  |  | základní |  | 0 | 0 | 0 | 0 | 0 | 1024 | K | 2 | ROZPOCET | 0 | 0 | 0 | 0 | 0 | 1 | 0 | 1024 | 89224642
| P |  | Poznámka k položce: Čištění bude prováděno při znečištění | [14 empty] | P | 2

## SO 001 - Bourací práce
{c863c040-9479-429e-b050-96730d2cff5e}
2
| KRYCÍ LIST SOUPISU PRACÍ | [7 empty] | v --- níže se nacházejí doplnkové a pomocné údaje k sestavám --- v | [8 empty] | False
Stavba:
POLNÍ CESTA HC1 k.ú. Blansko u Hrochova Týnce
Objekt:
SO 001 - Bourací práce
| KSO: |  |  |  |  | CC-CZ:
| Místo: |  | Blansko u Hrochova Týnce |  |  | Datum: | 16. 10. 2019
| Zadavatel: |  |  |  |  | IČ:
|  | ČR – Ministerstvo zemědělství |  |  |  | DIČ:
| Uchazeč: |  |  |  |  | IČ: | Vyplň údaj
|  | Vyplň údaj |  |  |  | DIČ: | Vyplň údaj
| Projektant: |  |  |  |  | IČ:
|  | Ing. arch. Martin Jirovský |  |  |  | DIČ:
| Zpracovatel: |  |  |  |  | IČ:
|  | Ing. Barbora Baňárová |  |  |  | DIČ:
Poznámka:
Soupis prací je sestaven s využitím položek Cenové soustavy ÚRS. Cenové a technické podmínky položek Cenové soustavy ÚRS, které nejsou uvedeny v soupisu prací (informace z tzv. úvodních částí katalogů) jsou neomezeně dálkově k dispozici na www.cs-urs.cz. Položky soupisu prací, které nemají ve sloupci „Cenová soustava“ uveden žádný údaj, nepochází z Cenové soustavy ÚRS a jejich cena byla určena odborným odhadem zpracovatele projektové dokumentace na základě jeho odborné způsobilosti nebo na základě průzkumu trhu (ceníky výrobců či dodavatelů dostupné na internetu nebo jejich cenové nabídky.
| Cena bez DPH | [5 empty] | 0
|  |  | Základ daně |  |  | Sazba daně | Výše daně
| DPH | základní | 0 |  |  | 21% | 0
|  | snížená | 0 |  |  | 15% | 0
|  | zákl. přenesená | 0 |  |  | 21% | 0
|  | sníž. přenesená | 0 |  |  | 15% | 0
|  | nulová | 0 |  |  | 0% | 0
| Cena s DPH |  |  | v | CZK |  | 0
| Projektant |  |  | Zpracovatel
| Datum a podpis: |  | Razítko | Datum a podpis: |  |  | Razítko
| Objednavatel |  |  | Uchazeč
| Datum a podpis: |  | Razítko | Datum a podpis: |  |  | Razítko
REKAPITULACE ČLENĚNÍ SOUPISU PRACÍ
Stavba:
POLNÍ CESTA HC1 k.ú. Blansko u Hrochova Týnce
Objekt:
SO 001 - Bourací práce
Místo: |  |  | Blansko u Hrochova Týnce |  |  | Datum: | 16. 10. 2019
Zadavatel: |  |  | ČR – Ministerstvo zemědělství |  |  | Projektant: | Ing. arch. Martin Jirovský
Uchazeč: |  |  | Vyplň údaj |  |  | Zpracovatel: | Ing. Barbora Baňárová
Kód dílu - Popis | [6 empty] | Cena celkem [CZK]
Náklady ze soupisu prací | [6 empty] | 0 | [11 empty] | -1
| HSV - Práce a dodávky HSV | [5 empty] | 0
| 1 - Zemní práce | [5 empty] | 0
| 9 - Ostatní konstrukce a práce-bourání | [5 empty] | 0
| 997 - Přesun sutě | [5 empty] | 0
SOUPIS PRACÍ
Stavba:
POLNÍ CESTA HC1 k.ú. Blansko u Hrochova Týnce
Objekt:
SO 001 - Bourací práce
Místo: |  |  | Blansko u Hrochova Týnce |  |  | Datum: | 16. 10. 2019
Zadavatel: |  |  | ČR – Ministerstvo zemědělství |  |  | Projektant: | Ing. arch. Martin Jirovský
Uchazeč: |  |  | Vyplň údaj |  |  | Zpracovatel: | Ing. Barbora Baňárová
PČ | Typ | Kód | Popis | MJ | Množství | J.cena [CZK] | Cena celkem [CZK] | Cenová soustava |  | DPH | J. Nh [h] | Nh celkem [h] | J. hmotnost [t] | Hmotnost celkem [t] | J. suť [t] | Suť Celkem [t]
Náklady soupisu celkem | [6 empty] | 0 |  |  |  |  | 0 |  | 0 |  | 1958.88 |  | D | -1 | [10 empty] | 0
| D | HSV | Práce a dodávky HSV |  |  |  | 0 |  |  |  |  | 0 |  | 0 |  | 1958.88 | 1 | D | 0 |  |  |  | ROZPOCET | [6 empty] | 0
| D | 1 | Zemní práce |  |  |  | 0 |  |  |  |  | 0 |  | 0 |  | 1958.88 | 1 | D | 1 |  |  |  | ROZPOCET | [6 empty] | 0
1 | K | 113107223 | Odstranění podkladů nebo krytů s přemístěním hmot na skládku na vzdálenost do 20 m nebo s naložením na dopravní prostředek v ploše jednotlivě přes 200 m2 z kameniva hrubého drceného, o tl. vrstvy přes 200 do 300 mm | m2 | 2968 |  | 0 |  |  | základní |  | 0 | 0 | 0 | 0.44 | 1305.92 | 4 | K | 2 |  |  |  | ROZPOCET | 0 | 0 | 0 | 0 | 0 | 1 | 0 | 4 | 746687384
| P |  | Poznámka k položce: dle bilancí zemních prací | [14 empty] | P | 2
| VV |  | 2968 |  | 2968 | [12 empty] | VV | 2 | 2 | True | 1 | ROZPOCET
2 | K | 113107242 | Odstranění podkladů nebo krytů s přemístěním hmot na skládku na vzdálenost do 20 m nebo s naložením na dopravní prostředek v ploše jednotlivě přes 200 m2 živičných, o tl. vrstvy přes 50 do 100 mm | m2 | 2968 |  | 0 |  |  | základní |  | 0 | 0 | 0 | 0.22 | 652.96 | 4 | K | 2 |  |  |  | ROZPOCET | 0 | 0 | 0 | 0 | 0 | 1 | 0 | 4 | -650879185
| P |  | Poznámka k položce: dle bilancí zemních prací | [14 empty] | P | 2
| D | 9 | Ostatní konstrukce a práce-bourání |  |  |  | 0 |  |  |  |  | 0 |  | 0 |  | 0 | 1 | D | 1 |  |  |  | ROZPOCET | [6 empty] | 0
| D | 997 | Přesun sutě |  |  |  | 0 |  |  |  |  | 0 |  | 0 |  | 0 | 1 | D | 2 |  |  |  | ROZPOCET | [6 empty] | 0
3 | K | 997006551 | Hrubé urovnání suti na skládce bez zhutnění | t | 1958.88 |  | 0 |  |  | základní |  | 0 | 0 | 0 | 0 | 0 | 4 | K | 3 |  |  |  | ROZPOCET | 0 | 0 | 0 | 0 | 0 | 1 | 0 | 4 | 1119300366
4 | K | 997221845 | Poplatek za uložení stavebního odpadu na skládce (skládkovné) z asfaltových povrchů | t | 652.96 |  | 0 |  |  | základní |  | 0 | 0 | 0 | 0 | 0 | 4 | K | 3 |  |  |  | ROZPOCET | 0 | 0 | 0 | 0 | 0 | 1 | 0 | 4 | 739743776
| VV |  | 652,96 |  | 652.96 | [12 empty] | VV | 3 | 2 | True | 1 | ROZPOCET
5 | K | 997221855 | Poplatek za uložení stavebního odpadu na skládce (skládkovné) z kameniva | t | 1305.92 |  | 0 |  |  | základní |  | 0 | 0 | 0 | 0 | 0 | 4 | K | 3 |  |  |  | ROZPOCET | 0 | 0 | 0 | 0 | 0 | 1 | 0 | 4 | 2066770936
| VV |  | 1305,92 "odpad z kameniva" |  | 1305.92 | [12 empty] | VV | 3 | 2 | True | 1 | ROZPOCET
6 | K | 997321511 | Vodorovná doprava suti a vybouraných hmot bez naložení, s vyložením a hrubým urovnáním po suchu, na vzdálenost do 1 km | t | 1958.88 |  | 0 |  |  | základní |  | 0 | 0 | 0 | 0 | 0 | 4 | K | 3 |  |  |  | ROZPOCET | 0 | 0 | 0 | 0 | 0 | 1 | 0 | 4 | -440352933
7 | K | 997321519 | Vodorovná doprava suti a vybouraných hmot bez naložení, s vyložením a hrubým urovnáním po suchu, na vzdálenost Příplatek k cenám za každý další i započatý 1 km přes 1 km | t | 31342.08 |  | 0 |  |  | základní |  | 0 | 0 | 0 | 0 | 0 | 4 | K | 3 |  |  |  | ROZPOCET | 0 | 0 | 0 | 0 | 0 | 1 | 0 | 4 | 225961138
| P |  | Poznámka k položce: skládka Podhůra vzdálená 16,5 km | [14 empty] | P | 3
| VV |  | 1958,88*16 'Přepočtené koeficientem množství |  | 31342.08 | [12 empty] | VV | 3 | 2 | False | 1 | ROZPOCET

## SO 101 - Vozovka polní ce...
{fd0b477c-53f8-4ccb-8d5e-b0b6615d570e}
2
| KRYCÍ LIST SOUPISU PRACÍ | [7 empty] | v --- níže se nacházejí doplnkové a pomocné údaje k sestavám --- v | [8 empty] | False
Stavba:
POLNÍ CESTA HC1 k.ú. Blansko u Hrochova Týnce
Objekt:
SO 101 - Vozovka polní cesty
| KSO: |  | 822 29 |  |  | CC-CZ:
| Místo: |  | Blansko u Hrochova Týnce |  |  | Datum: | 16. 10. 2019
| Zadavatel: |  |  |  |  | IČ:
|  | ČR – Ministerstvo zemědělství |  |  |  | DIČ:
| Uchazeč: |  |  |  |  | IČ: | Vyplň údaj
|  | Vyplň údaj |  |  |  | DIČ: | Vyplň údaj
| Projektant: |  |  |  |  | IČ:
|  | Ing. arch. Martin Jirovský |  |  |  | DIČ:
| Zpracovatel: |  |  |  |  | IČ:
|  | Ing. Barbora Baňárová |  |  |  | DIČ:
Poznámka:
Soupis prací je sestaven s využitím položek Cenové soustavy ÚRS. Cenové a technické podmínky položek Cenové soustavy ÚRS, které nejsou uvedeny v soupisu prací (informace z tzv. úvodních částí katalogů) jsou neomezeně dálkově k dispozici na www.cs-urs.cz. Položky soupisu prací, které nemají ve sloupci „Cenová soustava“ uveden žádný údaj, nepochází z Cenové soustavy ÚRS a jejich cena byla určena odborným odhadem zpracovatele projektové dokumentace na základě jeho odborné způsobilosti nebo na základě průzkumu trhu (ceníky výrobců či dodavatelů dostupné na internetu nebo jejich cenové nabídky.
| Cena bez DPH | [5 empty] | 0
|  |  | Základ daně |  |  | Sazba daně | Výše daně
| DPH | základní | 0 |  |  | 21% | 0
|  | snížená | 0 |  |  | 15% | 0
|  | zákl. přenesená | 0 |  |  | 21% | 0
|  | sníž. přenesená | 0 |  |  | 15% | 0
|  | nulová | 0 |  |  | 0% | 0
| Cena s DPH |  |  | v | CZK |  | 0
| Projektant |  |  | Zpracovatel
| Datum a podpis: |  | Razítko | Datum a podpis: |  |  | Razítko
| Objednavatel |  |  | Uchazeč
| Datum a podpis: |  | Razítko | Datum a podpis: |  |  | Razítko
REKAPITULACE ČLENĚNÍ SOUPISU PRACÍ
Stavba:
POLNÍ CESTA HC1 k.ú. Blansko u Hrochova Týnce
Objekt:
SO 101 - Vozovka polní cesty
Místo: |  |  | Blansko u Hrochova Týnce |  |  | Datum: | 16. 10. 2019
Zadavatel: |  |  | ČR – Ministerstvo zemědělství |  |  | Projektant: | Ing. arch. Martin Jirovský
Uchazeč: |  |  | Vyplň údaj |  |  | Zpracovatel: | Ing. Barbora Baňárová
Kód dílu - Popis | [6 empty] | Cena celkem [CZK]
Náklady ze soupisu prací | [6 empty] | 0 | [11 empty] | -1
| HSV - Práce a dodávky HSV | [5 empty] | 0
| 1 - Zemní práce | [5 empty] | 0
| 5 - Komunikace | [5 empty] | 0
| 9 - Ostatní konstrukce a práce-bourání | [5 empty] | 0
| 998 - Přesun hmot | [5 empty] | 0
SOUPIS PRACÍ
Stavba:
POLNÍ CESTA HC1 k.ú. Blansko u Hrochova Týnce
Objekt:
SO 101 - Vozovka polní cesty
Místo: |  |  | Blansko u Hrochova Týnce |  |  | Datum: | 16. 10. 2019
Zadavatel: |  |  | ČR – Ministerstvo zemědělství |  |  | Projektant: | Ing. arch. Martin Jirovský
Uchazeč: |  |  | Vyplň údaj |  |  | Zpracovatel: | Ing. Barbora Baňárová
PČ | Typ | Kód | Popis | MJ | Množství | J.cena [CZK] | Cena celkem [CZK] | Cenová soustava |  | DPH | J. Nh [h] | Nh celkem [h] | J. hmotnost [t] | Hmotnost celkem [t] | J. suť [t] | Suť Celkem [t]
Náklady soupisu celkem | [6 empty] | 0 |  |  |  |  | 0 |  | 248.3923 |  | 0 |  | D | -1 | [10 empty] | 0
| D | HSV | Práce a dodávky HSV |  |  |  | 0 |  |  |  |  | 0 |  | 248.3923 |  | 0 | 1 | D | 0 |  |  |  | ROZPOCET | [6 empty] | 0
| D | 1 | Zemní práce |  |  |  | 0 |  |  |  |  | 0 |  | 0 |  | 0 | 1 | D | 1 |  |  |  | ROZPOCET | [6 empty] | 0
1 | K | 111151232 | Pokosení trávníku při souvislé ploše přes 1000 do 10000 m2 lučního na svahu přes 1:5 do 1:2 | m2 | 1376.694 |  | 0 |  |  | základní |  | 0 | 0 | 0 | 0 | 0 | 4 | K | 2 |  |  |  | ROZPOCET | 0 | 0 | 0 | 0 | 0 | 1 | 0 | 4 | -137805249
| VV |  | 4588,98*0,3 |  | 1376.694 | [12 empty] | VV | 2 | 2 | True | 1 | ROZPOCET
2 | K | 120001101 | Příplatek k cenám vykopávek za ztížení vykopávky v blízkosti podzemního vedení nebo výbušnin v horninách jakékoliv třídy | m3 | 50 |  | 0 |  |  | základní |  | 0 | 0 | 0 | 0 | 0 | 4 | K | 2 |  |  |  | ROZPOCET | 0 | 0 | 0 | 0 | 0 | 1 | 0 | 4 | 992039388
3 | K | 121101103 | Sejmutí ornice nebo lesní půdy s vodorovným přemístěním na hromady v místě upotřebení nebo na dočasné či trvalé skládky se složením, na vzdálenost přes 100 do 250 m | m3 | 206.504 |  | 0 |  |  | základní |  | 0 | 0 | 0 | 0 | 0 | 4 | K | 2 |  |  |  | ROZPOCET | 0 | 0 | 0 | 0 | 0 | 1 | 0 | 4 | -1046762509
| P |  | Poznámka k položce: Dle bilancí zemních prací | [14 empty] | P | 2
| VV |  | 4588,98*0,3*0,15 "plocha*30%*tloušťka |  | 206.504 | [12 empty] | VV | 2 | 2 | True | 1 | ROZPOCET
4 | K | 122201102 | Odkopávky a prokopávky nezapažené s přehozením výkopku na vzdálenost do 3 m nebo s naložením na dopravní prostředek v hornině tř. 3 přes 100 do 1 000 m3 | m3 | 614.56 |  | 0 |  |  | základní |  | 0 | 0 | 0 | 0 | 0 | 4 | K | 2 |  |  |  | ROZPOCET | 0 | 0 | 0 | 0 | 0 | 1 | 0 | 4 | 2139314330
| P |  | Poznámka k položce: Dle bilancí zemních prací | [14 empty] | P | 2
| VV |  | 614,56 |  | 614.56 | [12 empty] | VV | 2 | 2 | True | 1 | ROZPOCET
5 | K | 122201109 | Odkopávky a prokopávky nezapažené s přehozením výkopku na vzdálenost do 3 m nebo s naložením na dopravní prostředek v hornině tř. 3 Příplatek k cenám za lepivost horniny tř. 3 | m3 | 614.56 |  | 0 |  |  | základní |  | 0 | 0 | 0 | 0 | 0 | 4 | K | 2 |  |  |  | ROZPOCET | 0 | 0 | 0 | 0 | 0 | 1 | 0 | 4 | -1531860694
6 | K | 162301101 | Vodorovné přemístění výkopku nebo sypaniny po suchu na obvyklém dopravním prostředku, bez naložení výkopku, avšak se složením bez rozhrnutí z horniny tř. 1 až 4 na vzdálenost přes 50 do 500 m | m3 | 140.4 |  | 0 |  |  | základní |  | 0 | 0 | 0 | 0 | 0 | 4 | K | 2 |  |  |  | ROZPOCET | 0 | 0 | 0 | 0 | 0 | 1 | 0 | 4 | -638002672
| VV |  | 70,2+70,2 "ornice pro rekultivaci HC4+zemina pro rekultivaci HC4 |  | 140.4 | [12 empty] | VV | 2 | 2 | True | 1 | ROZPOCET
7 | K | 162701105 | Vodorovné přemístění do 10000 m výkopku/sypaniny z horniny tř. 1 až 4 | m3 | 598.224 |  | 0 |  |  | základní |  | 0 | 0 | 0 | 0 | 0 | 4 | K | 2 |  |  |  | ROZPOCET | 0 | 0 | 0 | 0 | 0 | 1 | 0 | 4 | -1850454914
| P |  | Poznámka k položce: skládka v Želči | [14 empty] | P | 2
| VV |  | 206,504+614,56-82,44-70,2-70,2 "sejmutá ornice+odkopávky-násypy-ornice pro rekultivaci HC4-zemina pro rekultivaci HC4 |  | 598.224 | [12 empty] | VV | 2 | 2 | True | 1 | ROZPOCET
8 | K | 162701109 | Příplatek k vodorovnému přemístění výkopku/sypaniny z horniny tř. 1 až 4 ZKD 1000 m přes 10000 m | m3 | 4187.568 |  | 0 |  |  | základní |  | 0 | 0 | 0 | 0 | 0 | 4 | K | 2 |  |  |  | ROZPOCET | 0 | 0 | 0 | 0 | 0 | 1 | 0 | 4 | 1640945498
| P |  | Poznámka k položce: skládka Podhůra 16,5 km vzdálená | [14 empty] | P | 2
| VV |  | 598,224*7 'Přepočtené koeficientem množství |  | 4187.568 | [12 empty] | VV | 2 | 2 | False | 1 | ROZPOCET
9 | K | 167101101 | Nakládání, skládání a překládání neulehlého výkopku nebo sypaniny nakládání, množství do 100 m3, z hornin tř. 1 až 4 | m3 | 50 |  | 0 |  |  | základní |  | 0 | 0 | 0 | 0 | 0 | 4 | K | 2 |  |  |  | ROZPOCET | 0 | 0 | 0 | 0 | 0 | 1 | 0 | 4 | -1336266803
10 | K | 171101104 | Uložení sypaniny do násypů s rozprostřením sypaniny ve vrstvách a s hrubým urovnáním zhutněných s uzavřením povrchu násypu z hornin soudržných s předepsanou mírou zhutnění v procentech výsledků zkoušek Proctor-Standard (dále jen PS) přes 100 do 102 % PS | m3 | 82.44 |  | 0 |  |  | základní |  | 0 | 0 | 0 | 0 | 0 | 4 | K | 2 |  |  |  | ROZPOCET | 0 | 0 | 0 | 0 | 0 | 1 | 0 | 4 | 2084688120
| VV |  | 82,44 |  | 82.44 | [12 empty] | VV | 2 | 2 | True | 1 | ROZPOCET
11 | K | 171201201 | Uložení sypaniny na skládky | m3 | 598.224 |  | 0 |  |  | základní |  | 0 | 0 | 0 | 0 | 0 | 4 | K | 2 |  |  |  | ROZPOCET | 0 | 0 | 0 | 0 | 0 | 1 | 0 | 4 | 1278733466
12 | K | 171201211 | Uložení sypaniny poplatek za uložení sypaniny na skládce ( skládkovné ) | t | 1046.892 |  | 0 |  |  | základní |  | 0 | 0 | 0 | 0 | 0 | 4 | K | 2 |  |  |  | ROZPOCET | 0 | 0 | 0 | 0 | 0 | 1 | 0 | 4 | -855576463
| VV |  | 598,224*1,75 'Přepočtené koeficientem množství |  | 1046.892 | [12 empty] | VV | 2 | 2 | False | 1 | ROZPOCET
13 | K | 181102302 | Úprava pláně v zářezech se zhutněním | m2 | 4129.855 |  | 0 |  |  | základní |  | 0 | 0 | 0 | 0 | 0 | 4 | K | 2 |  |  |  | ROZPOCET | 0 | 0 | 0 | 0 | 0 | 1 | 0 | 4 | 1170107263
| VV |  | 41,96+22,5+8,96+28,39+17,2 "sjezdy |  | 119.01 | [12 empty] | VV | 2 | 2 | True | 0 | ROZPOCET
| VV |  | (3866,28-279,43-196,03)+885,75*2*0,35 "plocha+rozšíření |  | 4010.845 | [12 empty] | VV | 2 | 2 | True | 0 | ROZPOCET
| VV |  | Součet |  | 4129.855 | [12 empty] | VV | 2 | 4 | True | 1 | ROZPOCET
| D | 5 | Komunikace |  |  |  | 0 |  |  |  |  | 0 |  | 248.3923 |  | 0 | 1 | D | 1 |  |  |  | ROZPOCET | [6 empty] | 0
14 | K | 561061121 | Zřízení podkladu ze zeminy upravené hydraulickými pojivy vápnem, cementem nebo směsnými pojivy (materiál ve specifikaci) s rozprostřením, promísením, vlhčením, zhutněním a ošetřením vodou plochy přes 1 000 do 5 000 m2, tloušťka po zhutnění přes 350 do 400 mm | m2 | 4010.845 |  | 0 |  |  | základní |  | 0 | 0 | 0 | 0 | 0 | 4 | K | 2 |  |  |  | ROZPOCET | 0 | 0 | 0 | 0 | 0 | 1 | 0 | 4 | 731408949
| VV |  | (3866,28-279,43-196,03)+885,75*2*0,35 "plocha+rozšíření |  | 4010.845 | [12 empty] | VV | 2 | 2 | True | 1 | ROZPOCET
15 | M | 585301700 | vápno nehašené CL 90-Q standardní | t | 80.217 |  | 0 |  |  | základní |  | 0 | 1 | 80.217 | 0 | 0 | 8 | M | 2 |  |  |  | ROZPOCET | 0 | 0 | 0 | 0 | 0 | 1 | 0 | 4 | -1602792713
| VV |  | 4010,845*0,4*4/100*1,25 "plocha*tloušťka*4%*objemová hmotnost |  | 80.217 | [12 empty] | VV | 2 | 2 | True | 1 | ROZPOCET
16 | K | 564851111 | Podklad ze štěrkodrti ŠD s rozprostřením a zhutněním, po zhutnění tl. 150 mm | m2 | 3656.545 |  | 0 |  |  | základní |  | 0 | 0 | 0 | 0 | 0 | 4 | K | 2 |  |  |  | ROZPOCET | 0 | 0 | 0 | 0 | 0 | 1 | 0 | 4 | 1018332564
| P |  | Poznámka k položce: -Šterkodrť třídy B fr. 0-63 ŠDB, 150 mm, Edef,2 > 70 MPa | [14 empty] | P | 2
| VV |  | (3866,28-279,43-196,03)+885,75*2*0,15 "plocha+rozšíření |  | 3656.545 | [12 empty] | VV | 2 | 2 | True | 1 | ROZPOCET
17 | K | 564851111.1 | Podklad ze štěrkodrti ŠD s rozprostřením a zhutněním, po zhutnění tl. 150 mm | m2 | 3567.97 |  | 0 |  |  | základní |  | 0 | 0 | 0 | 0 | 0 | 4 | K | 2 |  |  |  | ROZPOCET | 0 | 0 | 0 | 0 | 0 | 1 | 0 | 4 | -1051775288
| P |  | Poznámka k položce: Štěrkodrť třídy A fr. 0-32, ŠDA 150 mm, Edef,2 > 100 MPa | [14 empty] | P | 2
| VV |  | (3866,28-279,43-196,03)+885,75*2*0,1 "plocha+rozšíření |  | 3567.97 | [12 empty] | VV | 2 | 2 | True | 1 | ROZPOCET
18 | K | 564861111 | Podklad ze štěrkodrti ŠD s rozprostřením a zhutněním, po zhutnění tl. 200 mm | m2 | 119.01 |  | 0 |  |  | základní |  | 0 | 0 | 0 | 0 | 0 | 4 | K | 2 |  |  |  | ROZPOCET | 0 | 0 | 0 | 0 | 0 | 1 | 0 | 4 | -1542402595
| P |  | Poznámka k položce: Štěrkodrť třídy B fr. 0-32 ŠDb 200 mm, ČSN 73 6126, Edef > 60 MPa | [14 empty] | P | 2
| VV |  | 41,96+22,5+8,96+28,39+17,2 "sjezdy |  | 119.01 | [12 empty] | VV | 2 | 2 | True | 1 | ROZPOCET
19 | K | 565145121 | Asfaltový beton vrstva podkladní ACP 16 (obalované kamenivo střednězrnné - OKS) s rozprostřením a zhutněním v pruhu šířky přes 3 m, po zhutnění tl. 60 mm | m2 | 3479.395 |  | 0 |  |  | základní |  | 0 | 0 | 0 | 0 | 0 | 4 | K | 2 |  |  |  | ROZPOCET | 0 | 0 | 0 | 0 | 0 | 1 | 0 | 4 | 176057558
| VV |  | (3866,28-279,43-196,03)+885,75*2*0,05 "plocha+rozšíření |  | 3479.395 | [12 empty] | VV | 2 | 2 | True | 1 | ROZPOCET
20 | K | 569831111 | Zpevnění krajnic nebo komunikací pro pěší s rozprostřením a zhutněním, po zhutnění štěrkodrtí tl. 100 mm | m2 | 889 |  | 0 |  |  | základní |  | 0 | 0.18776 | 166.9186 | 0 | 0 | 4 | K | 2 |  |  |  | ROZPOCET | 0 | 0 | 0 | 0 | 0 | 1 | 0 | 4 | -1122943517
| P |  | Poznámka k položce: dle bilance | [14 empty] | P | 2
21 | K | 573191111 | Postřik infiltrační kationaktivní emulzí v množství 1,00 kg/m2 | m2 | 3567.97 |  | 0 |  |  | základní |  | 0 | 0.00034 | 1.2131 | 0 | 0 | 4 | K | 2 |  |  |  | ROZPOCET | 0 | 0 | 0 | 0 | 0 | 1 | 0 | 4 | -1473306613
| VV |  | (3866,28-279,43-196,03)+885,75*2*0,1 "plocha+rozšíření |  | 3567.97 | [12 empty] | VV | 2 | 2 | True | 1 | ROZPOCET
22 | K | 573231108 | Postřik spojovací PS bez posypu kamenivem ze silniční emulze, v množství 0,50 kg/m2 | m2 | 3479.395 |  | 0 |  |  | základní |  | 0 | 0 | 0 | 0 | 0 | 4 | K | 2 |  |  |  | ROZPOCET | 0 | 0 | 0 | 0 | 0 | 1 | 0 | 4 | -878352323
| VV |  | (3866,28-279,43-196,03)+885,75*2*0,05 "plocha+rozšíření |  | 3479.395 | [12 empty] | VV | 2 | 2 | True | 1 | ROZPOCET
23 | K | 577134141 | Asfaltový beton vrstva obrusná ACO 11 (ABS) s rozprostřením a se zhutněním z modifikovaného asfaltu v pruhu šířky přes 3 m tl. 40 mm | m2 | 3390.82 |  | 0 |  |  | základní |  | 0 | 0 | 0 | 0 | 0 | 4 | K | 2 |  |  |  | ROZPOCET | 0 | 0 | 0 | 0 | 0 | 1 | 0 | 4 | -448514363
| VV |  | 3866,28-279,43-196,03 "asfalt |  | 3390.82 | [12 empty] | VV | 2 | 2 | True | 0 | ROZPOCET
| VV |  | Součet |  | 3390.82 | [12 empty] | VV | 2 | 4 | True | 1 | ROZPOCET
24 | K | 599141111 | Vyplnění spár mezi silničními dílci jakékoliv tloušťky živičnou zálivkou | m | 12.1 |  | 0 |  |  | základní |  | 0 | 0.0036 | 0.04356 | 0 | 0 | 4 | K | 2 |  |  |  | ROZPOCET | 0 | 0 | 0 | 0 | 0 | 1 | 0 | 4 | 323700921
| VV |  | 4+3,5+4,6 "napojení kcí" |  | 12.1 | [12 empty] | VV | 2 | 2 | True | 1 | ROZPOCET
| D | 9 | Ostatní konstrukce a práce-bourání |  |  |  | 0 |  |  |  |  | 0 |  | 0 |  | 0 | 1 | D | 1 |  |  |  | ROZPOCET | [6 empty] | 0
25 | K | 919735113 | Řezání stávajícího živičného krytu nebo podkladu hloubky přes 100 do 150 mm | m | 12.1 |  | 0 |  |  | základní |  | 0 | 0 | 0 | 0 | 0 | 4 | K | 2 |  |  |  | ROZPOCET | 0 | 0 | 0 | 0 | 0 | 1 | 0 | 4 | -9872605
| VV |  | 4+3,5+4,6 "napojení kcí" |  | 12.1 | [12 empty] | VV | 2 | 2 | True | 1 | ROZPOCET
| D | 998 | Přesun hmot |  |  |  | 0 |  |  |  |  | 0 |  | 0 |  | 0 | 1 | D | 1 |  |  |  | ROZPOCET | [6 empty] | 0
26 | K | 998225111 | Přesun hmot pro komunikace s krytem z kameniva, monolitickým betonovým nebo živičným dopravní vzdálenost do 200 m jakékoliv délky objektu | t | 248.392 |  | 0 |  |  | základní |  | 0 | 0 | 0 | 0 | 0 | 4 | K | 2 |  |  |  | ROZPOCET | 0 | 0 | 0 | 0 | 0 | 1 | 0 | 4 | -424085428
27 | K | 998225191 | Přesun hmot pro komunikace s krytem z kameniva, monolitickým betonovým nebo živičným Příplatek k ceně za zvětšený přesun přes vymezenou největší dopravní vzdálenost do 1000 m | t | 248.392 |  | 0 |  |  | základní |  | 0 | 0 | 0 | 0 | 0 | 4 | K | 2 |  |  |  | ROZPOCET | 0 | 0 | 0 | 0 | 0 | 1 | 0 | 4 | 2122259606

## SO 301 - Odvodnění komuni...
{8d53947c-8d22-4da7-b268-80148106435f}
2
| KRYCÍ LIST SOUPISU PRACÍ | [7 empty] | v --- níže se nacházejí doplnkové a pomocné údaje k sestavám --- v | [8 empty] | False
Stavba:
POLNÍ CESTA HC1 k.ú. Blansko u Hrochova Týnce
Objekt:
SO 301 - Odvodnění komunikace
| KSO: |  | 827 21 |  |  | CC-CZ:
| Místo: |  | Blansko u Hrochova Týnce |  |  | Datum: | 16. 10. 2019
| Zadavatel: |  |  |  |  | IČ:
|  | ČR – Ministerstvo zemědělství |  |  |  | DIČ:
| Uchazeč: |  |  |  |  | IČ: | Vyplň údaj
|  | Vyplň údaj |  |  |  | DIČ: | Vyplň údaj
| Projektant: |  |  |  |  | IČ:
|  | Ing. arch. Martin Jirovský |  |  |  | DIČ:
| Zpracovatel: |  |  |  |  | IČ:
|  | Ing. Barbora Baňárová |  |  |  | DIČ:
Poznámka:
Soupis prací je sestaven s využitím položek Cenové soustavy ÚRS. Cenové a technické podmínky položek Cenové soustavy ÚRS, které nejsou uvedeny v soupisu prací (informace z tzv. úvodních částí katalogů) jsou neomezeně dálkově k dispozici na www.cs-urs.cz. Položky soupisu prací, které nemají ve sloupci „Cenová soustava“ uveden žádný údaj, nepochází z Cenové soustavy ÚRS a jejich cena byla určena odborným odhadem zpracovatele projektové dokumentace na základě jeho odborné způsobilosti nebo na základě průzkumu trhu (ceníky výrobců či dodavatelů dostupné na internetu nebo jejich cenové nabídky.
| Cena bez DPH | [5 empty] | 0
|  |  | Základ daně |  |  | Sazba daně | Výše daně
| DPH | základní | 0 |  |  | 21% | 0
|  | snížená | 0 |  |  | 15% | 0
|  | zákl. přenesená | 0 |  |  | 21% | 0
|  | sníž. přenesená | 0 |  |  | 15% | 0
|  | nulová | 0 |  |  | 0% | 0
| Cena s DPH |  |  | v | CZK |  | 0
| Projektant |  |  | Zpracovatel
| Datum a podpis: |  | Razítko | Datum a podpis: |  |  | Razítko
| Objednavatel |  |  | Uchazeč
| Datum a podpis: |  | Razítko | Datum a podpis: |  |  | Razítko
REKAPITULACE ČLENĚNÍ SOUPISU PRACÍ
Stavba:
POLNÍ CESTA HC1 k.ú. Blansko u Hrochova Týnce
Objekt:
SO 301 - Odvodnění komunikace
Místo: |  |  | Blansko u Hrochova Týnce |  |  | Datum: | 16. 10. 2019
Zadavatel: |  |  | ČR – Ministerstvo zemědělství |  |  | Projektant: | Ing. arch. Martin Jirovský
Uchazeč: |  |  | Vyplň údaj |  |  | Zpracovatel: | Ing. Barbora Baňárová
Kód dílu - Popis | [6 empty] | Cena celkem [CZK]
Náklady ze soupisu prací | [6 empty] | 0 | [11 empty] | -1
| HSV - Práce a dodávky HSV | [5 empty] | 0
| 1 - Zemní práce | [5 empty] | 0
| 2 - Zakládání | [5 empty] | 0
| 4 - Vodorovné konstrukce | [5 empty] | 0
| 8 - Trubní vedení | [5 empty] | 0
| 9 - Ostatní konstrukce a práce-bourání | [5 empty] | 0
| 997 - Přesun sutě | [5 empty] | 0
| 998 - Přesun hmot | [5 empty] | 0
SOUPIS PRACÍ
Stavba:
POLNÍ CESTA HC1 k.ú. Blansko u Hrochova Týnce
Objekt:
SO 301 - Odvodnění komunikace
Místo: |  |  | Blansko u Hrochova Týnce |  |  | Datum: | 16. 10. 2019
Zadavatel: |  |  | ČR – Ministerstvo zemědělství |  |  | Projektant: | Ing. arch. Martin Jirovský
Uchazeč: |  |  | Vyplň údaj |  |  | Zpracovatel: | Ing. Barbora Baňárová
PČ | Typ | Kód | Popis | MJ | Množství | J.cena [CZK] | Cena celkem [CZK] | Cenová soustava |  | DPH | J. Nh [h] | Nh celkem [h] | J. hmotnost [t] | Hmotnost celkem [t] | J. suť [t] | Suť Celkem [t]
Náklady soupisu celkem | [6 empty] | 0 |  |  |  |  | 0 |  | 349.3209 |  | 63.705 |  | D | -1 | [10 empty] | 0
| D | HSV | Práce a dodávky HSV |  |  |  | 0 |  |  |  |  | 0 |  | 349.3209 |  | 63.705 | 1 | D | 0 |  |  |  | ROZPOCET | [6 empty] | 0
| D | 1 | Zemní práce |  |  |  | 0 |  |  |  |  | 0 |  | 0.12281 |  | 0 | 1 | D | 1 |  |  |  | ROZPOCET | [6 empty] | 0
1 | K | 115101201 | Čerpání vody na dopravní výšku do 10 m s uvažovaným průměrným přítokem do 500 l/min | hod | 10 |  | 0 |  |  | základní |  | 0 | 0 | 0 | 0 | 0 | 4 | K | 2 |  |  |  | ROZPOCET | 0 | 0 | 0 | 0 | 0 | 1 | 0 | 4 | 914652838
2 | K | 115101301 | Pohotovost záložní čerpací soupravy pro dopravní výšku do 10 m s uvažovaným průměrným přítokem do 500 l/min | den | 5 |  | 0 |  |  | základní |  | 0 | 0 | 0 | 0 | 0 | 4 | K | 2 |  |  |  | ROZPOCET | 0 | 0 | 0 | 0 | 0 | 1 | 0 | 4 | 330690599
3 | K | 121101103 | Sejmutí ornice nebo lesní půdy s vodorovným přemístěním na hromady v místě upotřebení nebo na dočasné či trvalé skládky se složením, na vzdálenost přes 100 do 250 m | m3 | 124.8 |  | 0 |  |  | základní |  | 0 | 0 | 0 | 0 | 0 | 4 | K | 2 |  |  |  | ROZPOCET | 0 | 0 | 0 | 0 | 0 | 1 | 0 | 4 | -124614101
4 | K | 132201202 | Hloubení zapažených i nezapažených rýh šířky přes 600 do 2 000 mm s urovnáním dna do předepsaného profilu a spádu v hornině tř. 3 přes 100 do 1 000 m3 | m3 | 342.77 |  | 0 |  |  | základní |  | 0 | 0 | 0 | 0 | 0 | 4 | K | 2 |  |  |  | ROZPOCET | 0 | 0 | 0 | 0 | 0 | 1 | 0 | 4 | 1669194269
| P |  | Poznámka k položce: dle bilancí zemních prací | [14 empty] | P | 2
| VV |  | 218,11+63,76+21,45+23,25+16,2 "příkop+odvodňovací žlab+propustek2+propustek3+propustek4 |  | 342.77 | [12 empty] | VV | 2 | 2 | True | 1 | ROZPOCET
5 | K | 132201209 | Hloubení zapažených i nezapažených rýh šířky přes 600 do 2 000 mm s urovnáním dna do předepsaného profilu a spádu v hornině tř. 3 Příplatek k cenám za lepivost horniny tř. 3 | m3 | 342.77 |  | 0 |  |  | základní |  | 0 | 0 | 0 | 0 | 0 | 4 | K | 2 |  |  |  | ROZPOCET | 0 | 0 | 0 | 0 | 0 | 1 | 0 | 4 | -1085618736
6 | K | 151101101 | Zřízení pažení a rozepření stěn rýh pro podzemní vedení pro všechny šířky rýhy příložné pro jakoukoliv mezerovitost, hloubky do 2 m | m2 | 146.2 |  | 0 |  |  | základní |  | 0 | 0.00084 | 0.12281 | 0 | 0 | 4 | K | 2 |  |  |  | ROZPOCET | 0 | 0 | 0 | 0 | 0 | 1 | 0 | 4 | 56602852
| VV |  | 1,2*16,6*2+2,2*8,4*2+2*11,5*2+1,3*9*2 "pažení příkopu P2 + pažení propustku P2+P3+P4 |  | 146.2 | [12 empty] | VV | 2 | 2 | True | 1 | ROZPOCET
7 | K | 151101111 | Odstranění pažení a rozepření stěn rýh pro podzemní vedení s uložením materiálu na vzdálenost do 3 m od kraje výkopu příložné, hloubky do 2 m | m2 | 146.2 |  | 0 |  |  | základní |  | 0 | 0 | 0 | 0 | 0 | 4 | K | 2 |  |  |  | ROZPOCET | 0 | 0 | 0 | 0 | 0 | 1 | 0 | 4 | -518782885
| VV |  | 1,2*16,6*2+2,2*8,4*2+2*11,5*2+1,3*9*2 "pažení příkopu P2 + pažení propustku P2+P3+P4 |  | 146.2 | [12 empty] | VV | 2 | 2 | True | 1 | ROZPOCET
8 | K | 161101101 | Svislé přemístění výkopku bez naložení do dopravní nádoby avšak s vyprázdněním dopravní nádoby na hromadu nebo do dopravního prostředku z horniny tř. 1 až 4, při hloubce výkopu přes 1 do 2,5 m | m3 | 342.77 |  | 0 |  |  | základní |  | 0 | 0 | 0 | 0 | 0 | 4 | K | 2 |  |  |  | ROZPOCET | 0 | 0 | 0 | 0 | 0 | 1 | 0 | 4 | -1014397849
| VV |  | 342,77 "hloubení rýh |  | 342.77 | [12 empty] | VV | 2 | 2 | True | 1 | ROZPOCET
9 | K | 162701105 | Vodorovné přemístění výkopku nebo sypaniny po suchu na obvyklém dopravním prostředku, bez naložení výkopku, avšak se složením bez rozhrnutí z horniny tř. 1 až 4 na vzdálenost přes 9 000 do 10 000 m | m3 | 320.76 |  | 0 |  |  | základní |  | 0 | 0 | 0 | 0 | 0 | 4 | K | 2 |  |  |  | ROZPOCET | 0 | 0 | 0 | 0 | 0 | 1 | 0 | 4 | -1329788021
| VV |  | 342,77+124,8-143,55-3,26 "hloubení rýh+sejmutí ornice-rozprostření ornice-zásyp rýh |  | 320.76 | [12 empty] | VV | 2 | 2 | True | 1 | ROZPOCET
10 | K | 162701109 | Vodorovné přemístění výkopku nebo sypaniny po suchu na obvyklém dopravním prostředku, bez naložení výkopku, avšak se složením bez rozhrnutí z horniny tř. 1 až 4 na vzdálenost Příplatek k ceně za každých dalších i započatých 1 000 m | m3 | 2245.32 |  | 0 |  |  | základní |  | 0 | 0 | 0 | 0 | 0 | 4 | K | 2 |  |  |  | ROZPOCET | 0 | 0 | 0 | 0 | 0 | 1 | 0 | 4 | -1078344476
| P |  | Poznámka k položce: skládka Podhůra vzdálená 16,6 km | [14 empty] | P | 2
| VV |  | 320,76*7 'Přepočtené koeficientem množství |  | 2245.32 | [12 empty] | VV | 2 | 2 | False | 1 | ROZPOCET
11 | K | 167101101 | Nakládání, skládání a překládání neulehlého výkopku nebo sypaniny nakládání, množství do 100 m3, z hornin tř. 1 až 4 | m3 | 50 |  | 0 |  |  | základní |  | 0 | 0 | 0 | 0 | 0 | 4 | K | 2 |  |  |  | ROZPOCET | 0 | 0 | 0 | 0 | 0 | 1 | 0 | 4 | 1969756183
| P |  | Poznámka k položce: dle bilancí zemních prací | [14 empty] | P | 2
12 | K | 171201201 | Uložení sypaniny na skládky | m3 | 320.76 |  | 0 |  |  | základní |  | 0 | 0 | 0 | 0 | 0 | 4 | K | 2 |  |  |  | ROZPOCET | 0 | 0 | 0 | 0 | 0 | 1 | 0 | 4 | -891480390
13 | K | 171201211 | Poplatek za uložení odpadu ze sypaniny na skládce (skládkovné) | t | 561.33 |  | 0 |  |  | základní |  | 0 | 0 | 0 | 0 | 0 | 4 | K | 2 |  |  |  | ROZPOCET | 0 | 0 | 0 | 0 | 0 | 1 | 0 | 4 | -1627818956
| VV |  | 320,76*1,75 'Přepočtené koeficientem množství |  | 561.33 | [12 empty] | VV | 2 | 2 | False | 1 | ROZPOCET
14 | K | 174101101 | Zásyp sypaninou z jakékoliv horniny s uložením výkopku ve vrstvách se zhutněním jam, šachet, rýh nebo kolem objektů v těchto vykopávkách | m3 | 3.26 |  | 0 |  |  | základní |  | 0 | 0 | 0 | 0 | 0 | 4 | K | 2 |  |  |  | ROZPOCET | 0 | 0 | 0 | 0 | 0 | 1 | 0 | 4 | 1341118289
| P |  | Poznámka k položce: dle bilancí zemních prací | [14 empty] | P | 2
| VV |  | 2,71+0,46+0,09 "zásyp |  | 3.26 | [12 empty] | VV | 2 | 2 | True | 1 | ROZPOCET
15 | K | 181102302 | Úprava pláně na stavbách dálnic v zářezech mimo skalních se zhutněním | m2 | 44.04 |  | 0 |  |  | základní |  | 0 | 0 | 0 | 0 | 0 | 4 | K | 2 |  |  |  | ROZPOCET | 0 | 0 | 0 | 0 | 0 | 1 | 0 | 4 | -567805059
| VV |  | 15,41*1,2 "pod žlab |  | 18.492 | [12 empty] | VV | 2 | 2 | True | 0 | ROZPOCET
| VV |  | 7,18*1,2 "pod propustek P2 |  | 8.616 | [12 empty] | VV | 2 | 2 | True | 0 | ROZPOCET
| VV |  | 10,18*1,2 "pod propustek P3 |  | 12.216 | [12 empty] | VV | 2 | 2 | True | 0 | ROZPOCET
| VV |  | 7,86*0,6 "pod propustek P4 |  | 4.716 | [12 empty] | VV | 2 | 2 | True | 0 | ROZPOCET
| VV |  | Součet |  | 44.04 | [12 empty] | VV | 2 | 4 | False | 1 | ROZPOCET
16 | K | 182101101 | Svahování trvalých svahů do projektovaných profilů s potřebným přemístěním výkopku při svahování v zářezech v hornině tř. 1 až 4 | m2 | 385.95 |  | 0 |  |  | základní |  | 0 | 0 | 0 | 0 | 0 | 4 | K | 2 |  |  |  | ROZPOCET | 0 | 0 | 0 | 0 | 0 | 1 | 0 | 4 | -538386480
| VV |  | (134,53+174,23)*(0,65+0,6) "svahování příkopu P2 |  | 385.95 | [12 empty] | VV | 2 | 2 | True | 1 | ROZPOCET
17 | K | 182301133 | Rozprostření a urovnání ornice ve svahu sklonu přes 1:5 při souvislé ploše přes 500 m2, tl. vrstvy přes 150 do 200 mm | m2 | 957 |  | 0 |  |  | základní |  | 0 | 0 | 0 | 0 | 0 | 4 | K | 2 |  |  |  | ROZPOCET | 0 | 0 | 0 | 0 | 0 | 1 | 0 | 4 | -1843177759
| P |  | Poznámka k položce: dle bilancí zemních prací | [14 empty] | P | 2
| D | 2 | Zakládání |  |  |  | 0 |  |  |  |  | 0 |  | 166.8311 |  | 0 | 1 | D | 1 |  |  |  | ROZPOCET | [6 empty] | 0
18 | K | 212752312 | Trativody z drenážních trubek se zřízením štěrkopískového lože pod trubky a s jejich obsypem v průměrném celkovém množství do 0,15 m3/m v otevřeném výkopu z trubek plastových tuhých SN 8 DN 150 | m | 592.38 |  | 0 |  |  | základní |  | 0 | 0.26796 | 158.7341 | 0 | 0 | 4 | K | 2 |  |  |  | ROZPOCET | 0 | 0 | 0 | 0 | 0 | 1 | 0 | 4 | 1446920911
19 | K | 213141131 | Zřízení vrstvy z geotextilie filtrační, separační, odvodňovací, ochranné, výztužné nebo protierozní ve sklonu přes 1:2 do 1:1, šířky do 3 m | m2 | 592.38 |  | 0 |  |  | základní |  | 0 | 0.0001 | 0.059238 | 0 | 0 | 4 | K | 2 |  |  |  | ROZPOCET | 0 | 0 | 0 | 0 | 0 | 1 | 0 | 4 | 45615114
| VV |  | (592,38)*1 "obalení drenáže |  | 592.38 | [12 empty] | VV | 2 | 2 | True | 1 | ROZPOCET
20 | M | 693110120 | geotextilie geotextilie tkané (polyester) vyztužování, separace a filtrace 390 g/m2 | m2 | 681.237 |  | 0 |  |  | základní |  | 0 | 0.00039 | 0.26568 | 0 | 0 | 8 | M | 2 |  |  |  | ROZPOCET | 0 | 0 | 0 | 0 | 0 | 1 | 0 | 4 | -1693891773
| VV |  | 592,38*1,15 'Přepočtené koeficientem množství |  | 681.237 | [12 empty] | VV | 2 | 2 | False | 1 | ROZPOCET
21 | K | 274313811 | Základy z betonu prostého pasy betonu kamenem neprokládaného tř. C 25/30 XF3 | m3 | 3.168 |  | 0 |  |  | základní |  | 0 | 2.4533 | 7.772 | 0 | 0 | 4 | K | 2 |  |  |  | ROZPOCET | 0 | 0 | 0 | 0 | 0 | 1 | 0 | 4 | -8301678
| VV |  | 0,6*0,6*1,4*2 "základ pod žlab |  | 1.008 | [12 empty] | VV | 2 | 2 | True | 0 | ROZPOCET
| VV |  | 0,6*0,6*1,2*2 "propustek P2 |  | 0.864 | [12 empty] | VV | 2 | 2 | True | 0 | ROZPOCET
| VV |  | 0,6*0,6*1,2*2 "propustek P3 |  | 0.864 | [12 empty] | VV | 2 | 2 | True | 0 | ROZPOCET
| VV |  | 0,6*0,6*0,6*2 "propustek P4 |  | 0.432 | [12 empty] | VV | 2 | 2 | True | 0 | ROZPOCET
| D | 4 | Vodorovné konstrukce |  |  |  | 0 |  |  |  |  | 0 |  | 13.503 |  | 0 | 1 | D | 1 |  |  |  | ROZPOCET | [6 empty] | 0
22 | K | 451541111 | Lože pod potrubí, stoky a drobné objekty v otevřeném výkopu ze štěrkodrtě 0-63 mm | m3 | 6.605 |  | 0 |  |  | základní |  | 0 | 0 | 0 | 0 | 0 | 4 | K | 2 |  |  |  | ROZPOCET | 0 | 0 | 0 | 0 | 0 | 1 | 0 | 4 | -385807973
| P |  | Poznámka k položce: ŠD fr. 0-32 mm | [14 empty] | P | 2
| VV |  | 15,41*1,2*0,15 "ŠD pod žlab |  | 2.774 | [12 empty] | VV | 2 | 2 | True | 0 | ROZPOCET
| VV |  | 7,18*1,2*0,15 "ŠD pod propustek P2 |  | 1.292 | [12 empty] | VV | 2 | 2 | True | 0 | ROZPOCET
| VV |  | 10,18*1,2*0,15 "ŠD pod propustek P3 |  | 1.832 | [12 empty] | VV | 2 | 2 | True | 0 | ROZPOCET
| VV |  | 7,86*0,6*0,15 "ŠD pod propustek P4 |  | 0.707 | [12 empty] | VV | 2 | 2 | True | 0 | ROZPOCET
| VV |  | Součet |  | 6.605 | [12 empty] | VV | 2 | 4 | False | 1 | ROZPOCET
23 | K | 452321131 | Podkladní a zajišťovací konstrukce z betonu železového v otevřeném výkopu desky pod potrubí, stoky a drobné objekty z betonu tř. C 12/15 | m3 | 10.272 |  | 0 |  |  | základní |  | 0 | 0 | 0 | 0 | 0 | 4 | K | 2 |  |  |  | ROZPOCET | 0 | 0 | 0 | 0 | 0 | 1 | 0 | 4 | 649388823
| VV |  | 16,61*1,2*0,2 "pod žlab |  | 3.986 | [12 empty] | VV | 2 | 2 | True | 0 | ROZPOCET
| VV |  | 7,78*1,0*0,2 "pod propustek P2 |  | 1.556 | [12 empty] | VV | 2 | 2 | True | 0 | ROZPOCET
| VV |  | 10,18*1,0*0,2 "pod propustek P3 |  | 2.036 | [12 empty] | VV | 2 | 2 | True | 0 | ROZPOCET
| VV |  | 7,86*0,5*0,2 "pod propustek P4 |  | 0.786 | [12 empty] | VV | 2 | 2 | True | 0 | ROZPOCET
| VV |  | Mezisoučet |  | 8.364 | [12 empty] | VV | 2 | 3 | True | 0 | ROZPOCET
| VV |  | 3,98*1,0*0,16 "nad propustek P2 |  | 0.637 | [12 empty] | VV | 2 | 2 | True | 0 | ROZPOCET
| VV |  | 5,18*1,0*0,16 "nad propustek P3 |  | 0.829 | [12 empty] | VV | 2 | 2 | True | 0 | ROZPOCET
| VV |  | 5,52*0,5*0,16 "nad propustek P4 |  | 0.442 | [12 empty] | VV | 2 | 2 | True | 0 | ROZPOCET
| VV |  | Mezisoučet |  | 1.908 | [12 empty] | VV | 2 | 3 | True | 0 | ROZPOCET
| VV |  | Součet |  | 10.272 | [12 empty] | VV | 2 | 4 | True | 1 | ROZPOCET
24 | K | 452351101 | Bednění podkladních a zajišťovacích konstrukcí v otevřeném výkopu desek nebo sedlových loží pod potrubí, stoky a drobné objekty | m2 | 24.15 |  | 0 |  |  | základní |  | 0 | 0.00632 | 0.15263 | 0 | 0 | 4 | K | 2 |  |  |  | ROZPOCET | 0 | 0 | 0 | 0 | 0 | 1 | 0 | 4 | 96003615
| VV |  | (3,98+5,18+5,52)*2*0,16+1*2*2*0,2+0,5*2*0,2 |  | 5.698 | [12 empty] | VV | 2 | 2 | True | 0 | ROZPOCET
| VV |  | (16,61+7,78+10,18+7,86)*2*0,2+1,2*2*0,2+1*2*2*0,2+0,5*2*0,2 |  | 18.452 | [12 empty] | VV | 2 | 2 | True | 0 | ROZPOCET
| VV |  | Součet |  | 24.15 | [12 empty] | VV | 2 | 4 | True | 1 | ROZPOCET
25 | K | 452368211 | Výztuž podkladních desek, bloků nebo pražců v otevřeném výkopu ze svařovaných sítí typu Kari | t | 0.188 |  | 0 |  |  | základní |  | 0 | 0.84758 | 0.15935 | 0 | 0 | 4 | K | 2 |  |  |  | ROZPOCET | 0 | 0 | 0 | 0 | 0 | 1 | 0 | 4 | -550000036
| VV |  | (3,98*1,0+5,18*1,0+5,52*0,5)*3,03/1000*1,15 "nad propustek P2+nad propustek P3+nad propustek P4 * kg/m2/tuny*průřez |  | 0.042 | [12 empty] | VV | 2 | 2 | True | 0 | ROZPOCET
| VV |  | (16,61*1,2+7,78*1,0+10,18*1,0+7,86*0,5)*3,03/1000*1,15 "pod žlab+pod propustek P2+pod propustek P3+pod propustek P4 * kg/m2/tuny*průřez |  | 0.146 | [12 empty] | VV | 2 | 2 | True | 0 | ROZPOCET
| VV |  | Součet |  | 0.188 | [12 empty] | VV | 2 | 4 | True | 1 | ROZPOCET
26 | K | 465512127 | Dlažba z lomového kamene lomařsky upraveného na sucho se zalitím spár cementovou maltou, tl. kamene 200 mm | m2 | 30.155 |  | 0 |  |  | základní |  | 0 | 0.43744 | 13.191 | 0 | 0 | 4 | K | 2 |  |  |  | ROZPOCET | 0 | 0 | 0 | 0 | 0 | 1 | 0 | 4 | 505039013
| P |  | Poznámka k položce: Dlažba z lomového kamene tl.200 mm do beton.lože C25/30 XF2 tl. 150 mm | [14 empty] | P | 2
| VV |  | 1,72*2+(0,74+1,3+2)*3 "žlab |  | 15.56 | [12 empty] | VV | 2 | 2 | True | 0 | ROZPOCET
| VV |  | (2,32+1,86)*1,5 "propustek č. 2 |  | 6.27 | [12 empty] | VV | 2 | 2 | True | 0 | ROZPOCET
| VV |  | (1,7+0,62+1,17+0,3)*1,5 "propustek č. 3 |  | 5.685 | [12 empty] | VV | 2 | 2 | True | 0 | ROZPOCET
| VV |  | 1,76*1,5 "propustek č. 4 |  | 2.64 | [12 empty] | VV | 2 | 2 | True | 0 | ROZPOCET
27 | K | 451313111 | Podklad pod dlažbu z betonu prostého tl. přes 150 do 200 mm | m2 | 30.155 |  | 0 |  |  | základní |  | 0 | 0 | 0 | 0 | 0 | 4 | K | 2 |  |  |  | ROZPOCET | 0 | 0 | 0 | 0 | 0 | 1 | 0 | 4 | 1898912830
| VV |  | 1,72*2+(0,74+1,3+2)*3 "žlab |  | 15.56 | [12 empty] | VV | 2 | 2 | True | 0 | ROZPOCET
| VV |  | (2,32+1,86)*1,5 "propustek č. 2 |  | 6.27 | [12 empty] | VV | 2 | 2 | True | 0 | ROZPOCET
| VV |  | (1,7+0,62+1,17+0,3)*1,5 "propustek č. 3 |  | 5.685 | [12 empty] | VV | 2 | 2 | True | 0 | ROZPOCET
| VV |  | 1,76*1,5 "propustek č. 4 |  | 2.64 | [12 empty] | VV | 2 | 2 | True | 0 | ROZPOCET
| D | 8 | Trubní vedení |  |  |  | 0 |  |  |  |  | 0 |  | 0 |  | 0 | 1 | D | 1 |  |  |  | ROZPOCET | [6 empty] | 0
28 | K | 820391113 | Přeseknutí železobetonové trouby v rovině kolmé nebo skloněné k ose trouby, se začištěním DN přes 250 do 400 mm | kus | 2 |  | 0 |  |  | základní |  | 0 | 0 | 0 | 0 | 0 | 4 | K | 2 |  |  |  | ROZPOCET | 0 | 0 | 0 | 0 | 0 | 1 | 0 | 4 | 1444099171
29 | K | 820471113 | Přeseknutí železobetonové trouby v rovině kolmé nebo skloněné k ose trouby, se začištěním DN přes 600 do 800 mm | kus | 4 |  | 0 |  |  | základní |  | 0 | 0 | 0 | 0 | 0 | 4 | K | 2 |  |  |  | ROZPOCET | 0 | 0 | 0 | 0 | 0 | 1 | 0 | 4 | -1016259732
| D | 9 | Ostatní konstrukce a práce-bourání |  |  |  | 0 |  |  |  |  | 0 |  | 168.8641 |  | 63.705 | 1 | D | 1 |  |  |  | ROZPOCET | [6 empty] | 0
30 | K | 919441211 | Čelo propustku včetně římsy z betonu obložení z lomového kamene, pro propustek z trub DN 300 až 500 mm | kus | 2 |  | 0 |  |  | základní |  | 0 | 7.0057 | 14.0113 | 0 | 0 | 4 | K | 2 |  |  |  | ROZPOCET | 0 | 0 | 0 | 0 | 0 | 1 | 0 | 4 | 1520346580
31 | K | 919441221 | Čelo propustku včetně římsy z betonu obložení z lomového kamene, pro propustek z trub DN 600 až 800 mm | kus | 4 |  | 0 |  |  | základní |  | 0 | 16.7514 | 67.0057 | 0 | 0 | 4 | K | 2 |  |  |  | ROZPOCET | 0 | 0 | 0 | 0 | 0 | 1 | 0 | 4 | 1532391939
32 | K | 919521110 | Zřízení silničního propustku z trub betonových nebo železobetonových DN 300 mm | m | 9.06 |  | 0 |  |  | základní |  | 0 | 0.58897 | 5.3361 | 0 | 0 | 4 | K | 2 |  |  |  | ROZPOCET | 0 | 0 | 0 | 0 | 0 | 1 | 0 | 4 | 1481955084
33 | M | 592211380.R | trouba železobetonová 8úhelníková, zesílená D30x100x8 cm | kus | 10 |  | 0 |  |  | základní |  | 0 | 0.335 | 3.35 | 0 | 0 | 8 | M | 2 |  |  |  | ROZPOCET | 0 | 0 | 0 | 0 | 0 | 1 | 0 | 4 | 1974958059
34 | K | 919521160 | Zřízení silničního propustku z trub betonových nebo železobetonových DN 800 mm | m | 19.76 |  | 0 |  |  | základní |  | 0 | 1.3683 | 27.0372 | 0 | 0 | 4 | K | 2 |  |  |  | ROZPOCET | 0 | 0 | 0 | 0 | 0 | 1 | 0 | 4 | 674383759
| VV |  | 8,38+11,38 |  | 19.76 | [12 empty] | VV | 2 | 2 | True | 1 | ROZPOCET
35 | M | 592211460 | trouba železobetonová 8úhelníková, zesílená D80x100x10 cm | kus | 21 |  | 0 |  |  | základní |  | 0 | 0.815 | 17.115 | 0 | 0 | 8 | M | 2 |  |  |  | ROZPOCET | 0 | 0 | 0 | 0 | 0 | 1 | 0 | 4 | -1098709506
| VV |  | 9+12 |  | 21 | [12 empty] | VV | 2 | 2 | True | 1 | ROZPOCET
36 | K | 935113212 | Osazení krycího roštu šířky přes 200 mm | m | 13 |  | 0 |  |  | základní |  | 0 | 0.43819 | 5.6965 | 0 | 0 | 4 | K | 2 |  |  |  | ROZPOCET | 0 | 0 | 0 | 0 | 0 | 1 | 0 | 4 | -1874188930
| P |  | Poznámka k položce: pomocí navrávek a chemických kotev | [14 empty] | P | 2
37 | M | 592273190.R | rošt 750x600x27 mm z tvárné litiny D400 | kus | 17 |  | 0 |  |  | základní |  | 0 | 0.06 | 1.02 | 0 | 0 | 8 | M | 2 |  |  |  | ROZPOCET | 0 | 0 | 0 | 0 | 0 | 1 | 0 | 4 | 2059134292
38 | K | 935326111 | Odvodňovací žlab s potěrem žlabu cementovou maltou hluboký z betonu železového, vnitřní průřezové plochy přes 0,30 do 0,70 m2 | m | 16.61 |  | 0 |  |  | základní |  | 0 | 1.7033 | 28.2923 | 0 | 0 | 4 | K | 2 |  |  |  | ROZPOCET | 0 | 0 | 0 | 0 | 0 | 1 | 0 | 4 | 1883209358
| P |  | Poznámka k položce: ŽB C25/30 XF2, tl. 250 mm, průřez 1000x1150 mm | [14 empty] | P | 2
| VV |  | 16,61 "žlab |  | 16.61 | [12 empty] | VV | 2 | 2 | True | 1 | ROZPOCET
39 | K | 966008113 | Bourání trubního propustku s odklizením a uložením vybouraného materiálu na skládku na vzdálenost do 3 m nebo s naložením na dopravní prostředek z trub DN přes 500 do 800 mm | m | 31 |  | 0 |  |  | základní |  | 0 | 0 | 0 | 2.055 | 63.705 | 4 | K | 2 |  |  |  | ROZPOCET | 0 | 0 | 0 | 0 | 0 | 1 | 0 | 4 | 2078123940
| VV |  | 9+12+10 |  | 31 | [12 empty] | VV | 2 | 2 | True | 1 | ROZPOCET
| D | 997 | Přesun sutě |  |  |  | 0 |  |  |  |  | 0 |  | 0 |  | 0 | 1 | D | 1 |  |  |  | ROZPOCET | [6 empty] | 0
40 | K | 997006551 | Hrubé urovnání suti na skládce bez zhutnění | t | 63.705 |  | 0 |  |  | základní |  | 0 | 0 | 0 | 0 | 0 | 4 | K | 2 |  |  |  | ROZPOCET | 0 | 0 | 0 | 0 | 0 | 1 | 0 | 4 | -483116551
41 | K | 997221825 | Poplatek za uložení stavebního odpadu na skládce (skládkovné) železobetonového | t | 63.705 |  | 0 |  |  | základní |  | 0 | 0 | 0 | 0 | 0 | 4 | K | 2 |  |  |  | ROZPOCET | 0 | 0 | 0 | 0 | 0 | 1 | 0 | 4 | 134678425
42 | K | 997321511 | Vodorovná doprava suti a vybouraných hmot bez naložení, s vyložením a hrubým urovnáním po suchu, na vzdálenost do 1 km | t | 63.705 |  | 0 |  |  | základní |  | 0 | 0 | 0 | 0 | 0 | 4 | K | 2 |  |  |  | ROZPOCET | 0 | 0 | 0 | 0 | 0 | 1 | 0 | 4 | -1659843549
43 | K | 997321519 | Vodorovná doprava suti a vybouraných hmot bez naložení, s vyložením a hrubým urovnáním po suchu, na vzdálenost Příplatek k cenám za každý další i započatý 1 km přes 1 km | t | 1019.28 |  | 0 |  |  | základní |  | 0 | 0 | 0 | 0 | 0 | 4 | K | 2 |  |  |  | ROZPOCET | 0 | 0 | 0 | 0 | 0 | 1 | 0 | 4 | 1128468312
| P |  | Poznámka k položce: skládka Podhůra vzdálená 16,5 km | [14 empty] | P | 2
| VV |  | 63,705*16 'Přepočtené koeficientem množství |  | 1019.28 | [12 empty] | VV | 2 | 2 | False | 1 | ROZPOCET
| D | 998 | Přesun hmot |  |  |  | 0 |  |  |  |  | 0 |  | 0 |  | 0 | 1 | D | 1 |  |  |  | ROZPOCET | [6 empty] | 0
44 | K | 998274101 | Přesun hmot pro trubní vedení hloubené z trub betonových nebo železobetonových pro vodovody nebo kanalizace v otevřeném výkopu dopravní vzdálenost do 15 m | t | 349.321 |  | 0 |  |  | základní |  | 0 | 0 | 0 | 0 | 0 | 4 | K | 2 |  |  |  | ROZPOCET | 0 | 0 | 0 | 0 | 0 | 1 | 0 | 4 | 346883545
45 | K | 998274125 | Přesun hmot pro trubní vedení hloubené z trub betonových nebo železobetonových Příplatek k cenám za zvětšený přesun přes vymezenou největší dopravní vzdálenost přes 500 do 1000 m | t | 349.321 |  | 0 |  |  | základní |  | 0 | 0 | 0 | 0 | 0 | 4 | K | 2 |  |  |  | ROZPOCET | 0 | 0 | 0 | 0 | 0 | 1 | 0 | 4 | 386471096

## SO 801 - Sadové úpravy
{e52f9e9a-f1bf-40fd-b3d0-d4450ae11aa4}
2
| KRYCÍ LIST SOUPISU PRACÍ | [7 empty] | v --- níže se nacházejí doplnkové a pomocné údaje k sestavám --- v | [8 empty] | False
Stavba:
POLNÍ CESTA HC1 k.ú. Blansko u Hrochova Týnce
Objekt:
SO 801 - Sadové úpravy
| KSO: |  | 823 27 |  |  | CC-CZ:
| Místo: |  | Blansko u Hrochova Týnce |  |  | Datum: | 16. 10. 2019
| Zadavatel: |  |  |  |  | IČ:
|  | ČR – Ministerstvo zemědělství |  |  |  | DIČ:
| Uchazeč: |  |  |  |  | IČ: | Vyplň údaj
|  | Vyplň údaj |  |  |  | DIČ: | Vyplň údaj
| Projektant: |  |  |  |  | IČ:
|  | Ing. arch. Martin Jirovský |  |  |  | DIČ:
| Zpracovatel: |  |  |  |  | IČ:
|  | Ing. Barbora Baňárová |  |  |  | DIČ:
Poznámka:
Soupis prací je sestaven s využitím položek Cenové soustavy ÚRS. Cenové a technické podmínky položek Cenové soustavy ÚRS, které nejsou uvedeny v soupisu prací (informace z tzv. úvodních částí katalogů) jsou neomezeně dálkově k dispozici na www.cs-urs.cz. Položky soupisu prací, které nemají ve sloupci „Cenová soustava“ uveden žádný údaj, nepochází z Cenové soustavy ÚRS a jejich cena byla určena odborným odhadem zpracovatele projektové dokumentace na základě jeho odborné způsobilosti nebo na základě průzkumu trhu (ceníky výrobců či dodavatelů dostupné na internetu nebo jejich cenové nabídky.
| Cena bez DPH | [5 empty] | 0
|  |  | Základ daně |  |  | Sazba daně | Výše daně
| DPH | základní | 0 |  |  | 21% | 0
|  | snížená | 0 |  |  | 15% | 0
|  | zákl. přenesená | 0 |  |  | 21% | 0
|  | sníž. přenesená | 0 |  |  | 15% | 0
|  | nulová | 0 |  |  | 0% | 0
| Cena s DPH |  |  | v | CZK |  | 0
| Projektant |  |  | Zpracovatel
| Datum a podpis: |  | Razítko | Datum a podpis: |  |  | Razítko
| Objednavatel |  |  | Uchazeč
| Datum a podpis: |  | Razítko | Datum a podpis: |  |  | Razítko
REKAPITULACE ČLENĚNÍ SOUPISU PRACÍ
Stavba:
POLNÍ CESTA HC1 k.ú. Blansko u Hrochova Týnce
Objekt:
SO 801 - Sadové úpravy
Místo: |  |  | Blansko u Hrochova Týnce |  |  | Datum: | 16. 10. 2019
Zadavatel: |  |  | ČR – Ministerstvo zemědělství |  |  | Projektant: | Ing. arch. Martin Jirovský
Uchazeč: |  |  | Vyplň údaj |  |  | Zpracovatel: | Ing. Barbora Baňárová
Kód dílu - Popis | [6 empty] | Cena celkem [CZK]
Náklady ze soupisu prací | [6 empty] | 0 | [11 empty] | -1
| HSV - Práce a dodávky HSV | [5 empty] | 0
| 1 - Zemní práce | [5 empty] | 0
| 998 - Přesun hmot | [5 empty] | 0
SOUPIS PRACÍ
Stavba:
POLNÍ CESTA HC1 k.ú. Blansko u Hrochova Týnce
Objekt:
SO 801 - Sadové úpravy
Místo: |  |  | Blansko u Hrochova Týnce |  |  | Datum: | 16. 10. 2019
Zadavatel: |  |  | ČR – Ministerstvo zemědělství |  |  | Projektant: | Ing. arch. Martin Jirovský
Uchazeč: |  |  | Vyplň údaj |  |  | Zpracovatel: | Ing. Barbora Baňárová
PČ | Typ | Kód | Popis | MJ | Množství | J.cena [CZK] | Cena celkem [CZK] | Cenová soustava |  | DPH | J. Nh [h] | Nh celkem [h] | J. hmotnost [t] | Hmotnost celkem [t] | J. suť [t] | Suť Celkem [t]
Náklady soupisu celkem | [6 empty] | 0 |  |  |  |  | 0 |  | 17.9606 |  | 0 |  | D | -1 | [10 empty] | 0
| D | HSV | Práce a dodávky HSV |  |  |  | 0 |  |  |  |  | 0 |  | 17.9606 |  | 0 | 1 | D | 0 |  |  |  | ROZPOCET | [6 empty] | 0
| D | 1 | Zemní práce |  |  |  | 0 |  |  |  |  | 0 |  | 17.9606 |  | 0 | 1 | D | 1 |  |  |  | ROZPOCET | [6 empty] | 0
1 | K | 181151321 | Plošná úprava terénu v zemině tř. 1 až 4 s urovnáním povrchu bez doplnění ornice souvislé plochy přes 500 m2 při nerovnostech terénu přes 100 do 150 mm v rovině nebo na svahu do 1:5 | m2 | 3044 |  | 0 |  |  | základní |  | 0 | 0 | 0 | 0 | 0 | 4 | K | 2 |  |  |  | ROZPOCET | 0 | 0 | 0 | 0 | 0 | 1 | 0 | 4 | -1164065645
| VV |  | 886*2*2-250*2 "podél polní cesty v řížce do 2 m |  | 3044 | [12 empty] | VV | 2 | 2 | True | 1 | ROZPOCET
2 | K | 181151323 | Plošná úprava terénu v zemině tř. 1 až 4 s urovnáním povrchu bez doplnění ornice souvislé plochy přes 500 m2 při nerovnostech terénu přes 100 do 150 mm na svahu přes 1:2 do 1:1 | m2 | 385.95 |  | 0 |  |  | základní |  | 0 | 0 | 0 | 0 | 0 | 4 | K | 2 |  |  |  | ROZPOCET | 0 | 0 | 0 | 0 | 0 | 1 | 0 | 4 | 631246888
| VV |  | (134,53+174,23)*(0,65+0,6) "příkop P2 |  | 385.95 | [12 empty] | VV | 2 | 2 | True | 1 | ROZPOCET
3 | K | 181451123 | Založení trávníku na půdě předem připravené plochy přes 1000 m2 výsevem včetně utažení lučního na svahu přes 1:2 do 1:1 | m2 | 385.95 |  | 0 |  |  | základní |  | 0 | 0 | 0 | 0 | 0 | 4 | K | 2 |  |  |  | ROZPOCET | 0 | 0 | 0 | 0 | 0 | 1 | 0 | 4 | -875247910
4 | K | 181451131 | Založení trávníku na půdě předem připravené plochy přes 1000 m2 výsevem včetně utažení parkového v rovině nebo na svahu do 1:5 | m2 | 3044 |  | 0 |  |  | základní |  | 0 | 0 | 0 | 0 | 0 | 4 | K | 2 |  |  |  | ROZPOCET | 0 | 0 | 0 | 0 | 0 | 1 | 0 | 4 | 82597082
5 | M | 005724700 | osivo směs travní univerzál | kg | 51.449 |  | 0 |  |  | základní |  | 0 | 0.001 | 0.051449 | 0 | 0 | 8 | M | 2 |  |  |  | ROZPOCET | 0 | 0 | 0 | 0 | 0 | 1 | 0 | 4 | 1920693261
| VV |  | 385,95+3044 |  | 3429.95 | [12 empty] | VV | 2 | 2 | True | 1 | ROZPOCET
| VV |  | 3429,95*0,015 'Přepočtené koeficientem množství |  | 51.449 | [12 empty] | VV | 2 | 2 | False | 1 | ROZPOCET
6 | K | 183102215 | Hloubení jamek pro vysazování rostlin v zemině tř.1 až 4 s výměnou půdy z 50% na svahu přes 1:5 do 1:2, objemu přes 0,125 do 0,40 m3 | kus | 43 |  | 0 |  |  | základní |  | 0 | 0 | 0 | 0 | 0 | 4 | K | 2 |  |  |  | ROZPOCET | 0 | 0 | 0 | 0 | 0 | 1 | 0 | 4 | 1291378912
| VV |  | 21+18+4 |  | 43 | [12 empty] | VV | 2 | 2 | True | 1 | ROZPOCET
7 | M | 103715000 | substrát pro trávníky A VL | m3 | 4.3 |  | 0 |  |  | základní |  | 0 | 0.21 | 0.903 | 0 | 0 | 8 | M | 2 |  |  |  | ROZPOCET | 0 | 0 | 0 | 0 | 0 | 1 | 0 | 4 | -1123525284
| VV |  | 43*0,4/2/2 |  | 4.3 | [12 empty] | VV | 2 | 2 | True | 1 | ROZPOCET
8 | M | 581565450 | písek křemičitý ST 10/40 1,0 - 4,0 mm bal. 50 kg | kg | 7310 |  | 0 |  |  | základní |  | 0 | 0.001 | 7.31 | 0 | 0 | 8 | M | 2 |  |  |  | ROZPOCET | 0 | 0 | 0 | 0 | 0 | 1 | 0 | 4 | 1751926452
| VV |  | 43*0,4/2/2*1700 |  | 7310 | [12 empty] | VV | 2 | 2 | True | 1 | ROZPOCET
9 | K | 183402131 | Rozrušení půdy na hloubku přes 50 do 150 mm souvislé plochy přes 500 m2 v rovině nebo na svahu do 1:5 | m2 | 3044 |  | 0 |  |  | základní |  | 0 | 0 | 0 | 0 | 0 | 4 | K | 2 |  |  |  | ROZPOCET | 0 | 0 | 0 | 0 | 0 | 1 | 0 | 4 | -1734286125
10 | K | 183551411 | Úprava zemědělské půdy - orba rotačním kypřičem, hl. do 0,15 m, na ploše jednotlivě do 5 ha, o sklonu do 5 st. | ha | 0.304 |  | 0 |  |  | základní |  | 0 | 0 | 0 | 0 | 0 | 4 | K | 2 |  |  |  | ROZPOCET | 0 | 0 | 0 | 0 | 0 | 1 | 0 | 4 | -361179376
| VV |  | 3044/10000 |  | 0.304 | [12 empty] | VV | 2 | 2 | True | 1 | ROZPOCET
11 | K | 184201121.R | Výsadba stromů s balem do předem vyhloubené jamky se zalitím na svahu přes 1:5 do 1:2, při výšce kmene do 1,8 m | kus | 43 |  | 0 |  |  | základní |  | 0 | 0 | 0 | 0 | 0 | 4 | K | 2 |  |  |  | ROZPOCET | 0 | 0 | 0 | 0 | 0 | 1 | 0 | 4 | 1401324521
12 | M | 026504050.1 | Jabloň lesní Malus sylvestris ZB | kus | 21 |  | 0 |  |  | základní |  | 0 | 0.063 | 1.323 | 0 | 0 | 8 | M | 2 |  |  |  | ROZPOCET | 0 | 0 | 0 | 0 | 0 | 1 | 0 | 4 | 911991116
| P |  | Poznámka k položce: velikost 2,5 - 3 m | [14 empty] | P | 2
13 | M | 026504050.2 | Třešeň ptačí Prunus avium ZB | kus | 4 |  | 0 |  |  | základní |  | 0 | 0.063 | 0.252 | 0 | 0 | 8 | M | 2 |  |  |  | ROZPOCET | 0 | 0 | 0 | 0 | 0 | 1 | 0 | 4 | 757438474
| P |  | Poznámka k položce: velikost 2,5 - 3 m | [14 empty] | P | 2
14 | M | 026504050.3 | Slivoň švestka Prunus domestica ZB | kus | 18 |  | 0 |  |  | základní |  | 0 | 0.063 | 1.134 | 0 | 0 | 8 | M | 2 |  |  |  | ROZPOCET | 0 | 0 | 0 | 0 | 0 | 1 | 0 | 4 | 1971379758
| P |  | Poznámka k položce: velikost 2,5 - 3 m | [14 empty] | P | 2
15 | K | 184215133 | Ukotvení dřeviny kůly třemi kůly, délky přes 2 do 3 m | kus | 43 |  | 0 |  |  | základní |  | 0 | 6e-05 | 0.00258 | 0 | 0 | 4 | K | 2 |  |  |  | ROZPOCET | 0 | 0 | 0 | 0 | 0 | 1 | 0 | 4 | 164158381
16 | M | 052171080 | tyče dřevěné | m3 | 0.911 |  | 0 |  |  | základní |  | 0 | 0.65 | 0.59215 | 0 | 0 | 8 | M | 2 |  |  |  | ROZPOCET | 0 | 0 | 0 | 0 | 0 | 1 | 0 | 4 | 763159299
| VV |  | 43*2,5*3*3,14*0,03*0,03 |  | 0.911 | [12 empty] | VV | 2 | 2 | True | 1 | ROZPOCET
17 | K | 183403153 | Obdělání půdy hrabáním v rovině nebo na svahu do 1:5 | m2 | 3044 |  | 0 |  |  | základní |  | 0 | 0 | 0 | 0 | 0 | 4 | K | 2 |  |  |  | ROZPOCET | 0 | 0 | 0 | 0 | 0 | 1 | 0 | 4 | 170693203
18 | K | 185802113 | Hnojení půdy nebo trávníku v rovině nebo na svahu do 1:5 umělým hnojivem na široko | ha | 0.304 |  | 0 |  |  | základní |  | 0 | 0 | 0 | 0 | 0 | 4 | K | 2 |  |  |  | ROZPOCET | 0 | 0 | 0 | 0 | 0 | 1 | 0 | 4 | -83605089
| VV |  | 3044/10000 |  | 0.304 | [12 empty] | VV | 2 | 2 | True | 1 | ROZPOCET
19 | M | 103715000 | substrát pro trávníky A VL | m3 | 30.44 |  | 0 |  |  | základní |  | 0 | 0.21 | 6.3924 | 0 | 0 | 8 | M | 2 |  |  |  | ROZPOCET | 0 | 0 | 0 | 0 | 0 | 1 | 0 | 4 | -174730671
| VV |  | 3044*10/1000 |  | 30.44 | [12 empty] | VV | 2 | 2 | True | 1 | ROZPOCET
20 | K | 185851121 | Dovoz vody pro zálivku rostlin na vzdálenost do 1000 m | m3 | 73.632 |  | 0 |  |  | základní |  | 0 | 0 | 0 | 0 | 0 | 4 | K | 2 |  |  |  | ROZPOCET | 0 | 0 | 0 | 0 | 0 | 1 | 0 | 4 | -340907981
| VV |  | 3044/1000+43/2 |  | 24.544 | [12 empty] | VV | 2 | 2 | True | 1 | ROZPOCET
| VV |  | 24,544*3 'Přepočtené koeficientem množství |  | 73.632 | [12 empty] | VV | 2 | 2 | False | 1 | ROZPOCET
| D | 998 | Přesun hmot |  |  |  | 0 |  |  |  |  | 0 |  | 0 |  | 0 | 1 | D | 1 |  |  |  | ROZPOCET | [6 empty] | 0
21 | K | 998231311 | Přesun hmot pro sadovnické a krajinářské úpravy dopravní vzdálenost do 5000 m | t | 17.961 |  | 0 |  |  | základní |  | 0 | 0 | 0 | 0 | 0 | 4 | K | 2 |  |  |  | ROZPOCET | 0 | 0 | 0 | 0 | 0 | 1 | 0 | 4 | -1725037941