## List1
Příloha č. 3 Položkový výkaz činností pro stanovení nabídkové ceny
Poř. č. | Číslo položky | Zkrácený popis | M. j. | Množství | Jednotková cena | Náklady dodávka | Náklady montáž | Hmotnost jednotková v t | Hmotnost celkem
ST.D. 1 - ZEMNÍ PRÁCE
| C 800-1 | ZEMNÍ PRÁCE
| C 823-1 | PLOCHY A ÚPRAVY ÚZEMÍ
1 | 180 45-1211 | Založení trávníku lučního výsevem v rovině | m2 | 1970
2 | 181 45-1122 | Dtto, ve svahu 1:5 - 1:2 | m2 | 7400
3 | 181 11 4711 | Odstranění kamene sebráním a naložením na doprav. prostředek z celé plochy 13 405m2 | m3 | 67
4 | 183 10-1313 | Hloubení jamek se 100% výměnou půdy, objem do 0,05 m3, listnaté keře střední ve skupinách do záhonů rozměr jamek 0,3x0,3x0,3 m rovina | ks | 70
5 | 183 10 2313 | Dtto, ve svahu do 1:2 | ks | 2930
6 | 183 15-1111 | Hloubení jam pro výsadbu dřevin strojně,rovina objem do 0,2 m3, listnaté keře vysoké 0,5x0,5x0,5 m | ks | 28
7 | 183 15-1131 | Dtto, ve svahu 1:5 - 1:2 | ks | 722
8 | 183 15-1113 | Dtto,objem do 0,5 m3, stromy listnaté a jehličnaté v rovině | ks | 46
9 | 183 15-1133 | Dtto ve svahu přes 1:5 do 1:2 | ks | 394
10 | 183 40-3114 | Obdělávání půdy kultivátorováním 2x pro luční trávník a záhony pro výsadbu v rovině 1 970 x 2 + 126x2 | m2 | 4192
11 | 183 40-3115 | Dtto, ve svahu 1:5 - 1:2 | m2 | 22686
12 | 183 40-3151 | Dtto, smykováním v rovině 2x, záhony a pro luční trávníky | m2 | 4192
13 | 183 40-3251 | Dtto, ve svahu 1:5 - 1:2 | m2 | 22686
14 | 183 40-3152 | Dtto, vláčením, v rovině 2x pro luční trávník | m2 | 4192
15 | 183 40-3252 | Dtto, ve svahu 1:5 - 1:2 | m2 | 22686
16 | 183 40-3153 | Dtto, hrabáním pro luční trávníky 1/3 plochy | m2 | 657
17 | 183 40-3253 | Dtto ve svahu přes 1:5 do 1:2 1/3 plochy | m2 | 2467
18 | 183 40-3161 | Dtto, válením pro luční trávníky 2x | m2 | 4192
19 | 183 40-3261 | Dtto, ve svahu 1:5 - 1:2 | m2 | 22686
20 | 184 10-2111 | Výsadba dřevin s balem přes 100 do 200 mm v rovině list. keře střední v kontejnerech do záhonů | ks | 70
21 | 184 10-2121 | Dtto, ve svahu 1:5 - 1:2 | ks | 2930
Poř. č. | Číslo položky | Zkrácený popis | M. j. | Množství | Jednotková cena | Náklady dodávka | Náklady montáž | Hmotnost jednotková v t | Hmotnost celkem
22 | 184 10-2112 | Dtto, přes 200 do 300 mm, v rovině keře listnaté vysoké | ks | 28
23 | 184 10-2122 | Výsadba dřevin přes 200 do 300 mm ve svahu přes 1:5 do 1:2 | ks | 722
24 | 184 10- 2113 | Dtto, přes 300 do 400mm v rovině stromy jehličnaté 9 ks + stromy list. špičáky 7 ks | ks | 16
25 | 184 10-2122 | Dtto, ve svahu přes 1:5 do 1:.2 stromy list - špičáky 284 a stromy jehličnaté 81 | ks | 365
26 | 184 10-2114 | Dtto, přes 400 do 500 mm v rovině alejové stromy listnaté s balem vel. obvodu kmene 10/12 | ks | 30
27 | 184 10-2124 | Dtto, ve svahu přes 1:5 do 1:.2 stromy list . lípy vel 10/12 |  | 29
28 | 184 21-5133 | Ukotvení dřeviny třemi kůly délky do 3m stromy listnaté, alejové | ks | 59
29 | 184 50-1141 | Zhotovení obalu kmene v jedné vrstvě v rovině list. stromy | m2 | 37
20 | 184 50-1142 | Dtto ve svahu přes 1:5 do 1:2 | m2 | 313
31 | 184 80-2611 | Chemic.odplevel. před založením kultury plochy v roviněpro luční trávník a pro záhony keřů a pro stromy | m2 | 2090
32 | 184 80-2211 | Dtto ve svahu přes 1:5 do 1:2 | m2 | 11310
33 | 184 92-1093 | Mulčování dřevin při tl. mulče do 100 mm v rovině, stromy a záhony keřů | m2 | 126
34 | 184 92-1194 | Dtto, ve svahu přes 1:5 do 1:2 | m2 | 3943
35 | 184 90-1111 | Osazení kůlů k dřevině, délky kůlů do 2 m v rovině, k jehlič. stromům 9 ks+ špičákům 7 ks | ks | 16
36 | 184 90-1112 | Dtto ve svahu přes 1:5 do 1:2 | ks | 81
37 | 184 90-1112 | Dtto, délky přes 2 do 3 m listnaté stromy ve svahu přes 1:5 do 1:2 špičáky | ks | 284
38 | 185 80-2114 | Hnojení rostlin umělým hnojivem s rozdělěním k rostlinám v rovině pro stromy 46 x 6 a keře 28 x4 a 70x3- 598 ks x 0,005 kg | kg | 2.99
39 | 185 80-2124 | Hnojení rostlin umělým hnojivem s rozdělěním k rostlinám ve svahu přes 1:5 do 1.2 pro stromy 394 x 6 a keře 722x4 2930x 3 - 14 042ks x 0,005 kg | kg | 70.21
Poř. č. | Číslo položky | Zkrácený popis | M. j. | Množství | Jednotková cena | Náklady dodávka | Náklady montáž | Hmotnost jednotková v t | Hmotnost celkem
40 | 185 80-2114 | Dtto, hnojení půdním kondicionerem v rovině s rozdělení k jednotlivým rostlinám stromy 46 x0,025 kg keře 28x0,01 kg keře 70x0,005 kg | kg | 1.78
41 | 185 80- 2114 | Dtto, hnojení půdním kondicionerem ve svahu přes 1:5 do 1:2s rozdělení k jednotlivým rostlinám stromy 394x0,025 kg keře 722x0,01 kg keře 2930x0,005 kg | kg | 31.72
42 | 185 80-4312 | Zalití rostlin vodou plochy přes 20 m stromy 440x50 l keře 3750x10 l 5x | m3 | 297.5
43 | 185 85-1121 | Dovoz vody pro zálivku na vzdálenost do 1000m 5x | m3 | 297.5
44 | 184 81-3125 | Ochrana dřevin (stromků)před okusem zvěří chráničem z umělé hmoty stromy listnaté | ks | 350
45 | 184 81.3111 | Ochrana dřevin proti škodám způsobených zvěří nátěrem nebo postřikem (stromků jehličnatých) | ks | 90
46 |  | Instalace oplocenky včetně dodání materiálu | m | 655
47 |  | Likvidace ruderálu po odstranění a odvozu | m3 | 380
48 | 998 23-1311 | Přesun hmot pro sad. a kraj. úpravy | t | 772.715
49 |  | Zaměření skutečmého stavu 8 MJ | MJ | 8
60 |  | Vytýčení skutečného stavu 8 MJ | MJ | 8
61 |  | Mezisoučet | Kč
52 |  | SPECIFIKACE HSV č.1/1 | Kč | [5 empty] | 30.99
53 |  | SPECIFIKACE HSV č.1/2 | Kč | [5 empty] | 741.725
54 |  | ST. D. 1 - ZEMNÍ PRÁCE | Kč | [5 empty] | 772.715
55 |  | SPECIFIKACE HSV č. 1/1
56 |  | STROMY LISTNATÉ S BALEM
57 |  | Acer campestre - javor babyka 8/10 | ks | 39
58 |  | Alnus incana - olše šedá 8/10 | ks | 5
59 |  | Amelanchier arborea Robin Hill - muchovník stromovitý 8/10 | ks | 90
60 |  | Betula pubescens - bříza pýřitá 8/10 | ks | 5
61 |  | Carpinus betulus - habr obecný 8/10 | ks | 10
62 |  | Crataegus monogyna - hloh obecný 8/10 | ks | 9
63 |  | Eleagnus angustifolia - hlošina úzkolistá 8/10 | ks | 26
Poř. č. | Číslo položky | Zkrácený popis | M. j. | Množství | Jednotková cena | Náklady dodávka | Náklady montáž | Hmotnost jednotková v t | Hmotnost celkem
64 |  | Malus sylvestris - jabloň lesní 8/10 | ks | 2
65 |  | Malus Průsvitné letní - jabloň 10/12 | ks | 3
66 |  | Malus Grafštýnské - jabloň 10/12 |  | 3
67 |  | Prunus avium - třešeň ptačí 8/10 | ks | 30
68 |  | Prunus Stella - třešeň 10/12 | ks | 4
69 |  | Prunus cerasifera - slivoň myrobalán 8/10 | ks | 3
70 |  | Prunus domestica - slivoň švestka 10/12 | ks | 8
71 |  | Prunus mahaleb - mahalebka obecná 8/10 | ks | 7
72 |  | Pyrus communis - hrušeň obecná 8/10 | ks | 27
73 |  | Sorbus intermedia - jeřáb prostřední 8/10 | ks | 38
74 |  | Sorbus aucuparia Edulis - jeřáb ptačíí 10/12 | ks | 5
75 |  | Tilia cordata Roelvo - lípa malolistá Roelvo 10/12 | ks | 36
76 |  | Mezisoučet | Kč
77 |  | Ztratné 3% | Kč
78 |  | STROMY LISTNATÉ S BALEM | Kč | 350 |  |  |  | 59 x 0,03 + 291 x 0,02 | 7.59
79 |  | STROMY JEHLIČNATÉ S BALEM
80 |  | Larix decidua - modřín opadavý 100/125 | ks | 25
81 |  | Pinus sylvestris - borovice lesní 40/60 | ks | 65
82 |  | mezisoučet | Kč
83 |  | Ztratné 3% | Kč
84 |  | Stromy ljehličnaté s balem | Kč | 90 |  |  | , | 0.01 | 0.9
85 |  | KEŘE LISTNATÉ S BALEM | Kč
86 |  | Acer ginnala - javor ginnala 40/60, 5 l | ks | 172
87 |  | Amelanchier lamarckii- muchovník lamarkův 60/80 | ks | 70
88 |  | Caragana arborescens - čimišník 40/60 | ks | 73
89 |  | Cornus mas - dřín obecný 60/80 | ks | 45
90 |  | Cornus sanquinea - svída krvavá 60/100 | ks | 184
91 |  | Corylus avellana - lískia obecná 60/80 | ks | 68
92 |  | Hippophae rhamnoides - rakytník 40/60 | ks | 12
93 |  | Prunus spinosa - slivoň trnka 40/60 | ks | 15
94 |  | Rhamnus catarticus - řešetlák počistivý 60/80 | ks | 48
Poř. č. | Číslo položky | Zkrácený popis | M. j. | Množství | Jednotková cena | Náklady dodávka | Náklady montáž | Hmotnost jednotková v t | Hmotnost celkem
95 |  | Salix caprea - vrba jíva 60/80 | ks | 2
96 |  | Salix purpurea - vrba nachová 40/60 | ks | 21
97 |  | Syringa vulgaris - šeřík obecný 60/80 | ks | 40
98 |  | Aronia melanocarpa - temnoplodec černoplodý 40/60 | ks | 25
99 |  | Cornus alba Sibirica - svída bílá 40/60 | ks | 316
100 |  | Euonymus europaeus - brslen evropský 40/60 | ks | 385
101 |  | Ligustrum vulgare Atrovirens- ptačí zob obecný40/60 | ks | 233
102 |  | Physocarpus opulifolius - tavola kalinolistá 40/60 | ks | 468
103 |  | Spiraea douglasii - tavolník douglasův 40/60 | ks | 293
104 |  | Viburnum opulus - kalina obecná 40/60 | ks | 220
105 |  | Rosa canina - růže šípková 40/60 | ks | 20
106 |  | Ribes alpinum - meruzalka alpská 20/30, 5L ko | ks | 180
107 |  | Symphoricarpos albus - pámelník bílý40/60 | ks | 860
108 |  | Mezisoučet | Kč
109 |  | Ztratné 2% | Kč
110 |  | KEŘE LISTNATÉ S BALEM | Kč | 3750 |  |  |  | 0.006 | 22.5
111
112 |  | SPECIFIKACE HSV č.1/1 | Kč
113 |  | STROMY LISTNATÉ S BALEM | Kč | [5 empty] | 7.59
114 |  | STROMY JEHLIČNATÉ | Kč | [5 empty] | 0.9
115 |  | KEŘE LISTNATÉ S BALEM | Kč | [5 empty] | 22.5
116 |  | SPECIFIKACE HSV č.1/1 CELKEM | Kč | [5 empty] | 30.99
117 |  | SPECIFIKACE HSV č.1/2
118 |  | Kůly ke stromům listnatým délka 3 m pro stromy listnaté alejové 59 x 3 + 291 x 1 | ks | 468 |  |  |  | 0.01 | 4.68
119 |  | Kůly ke stromům jehličnatým, délka 2 m | ks | 90 |  |  |  | 0.06 | 5.4
120 |  | Příčky z půlené kulatiny, délka 50 cm | ks | 177 |  |  |  | 0.001 | 0.177
121 |  | Úvazky bavlněné, široký popruh | ks | 558
Poř. č. | Číslo položky | Zkrácený popis | M. j. | Množství | Jednotková cena | Náklady dodávka | Náklady montáž | Hmotnost jednotková v t | Hmotnost celkem
122 |  | Rákos na bandáž kmenů list.stromů, výška 1,5 m | m | 350 |  |  |  | 0.0005 | 0.175
123 |  | Zemina pro výměnu půdy v jamkách 3000x 0,03+750x0,125+440x0,35 m3= 337,75 m3 | m3 | 337.75 |  |  |  | 1.2 | 405.3
124 |  | Štěpka na mulčování kořenových misek stromů, a záhonů keřů 4069 m2x 0,1 m | m3 | 406.9 |  |  |  | 0.8 | 325.52
125 |  | Tabletové hnojivo Silvamix pro dřeviny 6ks stromy, 4 ks keře vysoké, 3 ks keře střední | ks | 14640 |  |  |  |  | 0.0732
126 |  | Travní směs luční 9 370 m2 x 0,025 kg | kg | 234.25 |  |  |  |  | 0.234
127 |  | Půdní kondicioner pro stromy a keře Terracottem | kg | 33.5 |  |  |  |  | 0.034
128 |  | Přípravek pro chem. odplevelení ploch pro trávníky a záhony keřů Roundup 1,34 ha x 12 l | l | 16.08
129 |  | Netkaná textilie proti prorůstání plevelů kolem kořenových misek stromů | m2 | 440 |  |  |  | 0.0003 | 0.132
130 |  | Chránič proti okusu na kmeny stromů listnatých samosvoorný | ks | 350
131 |  | Nátěrová látka proti okusu pro jehločnaté stromy 90 ks | l | 2
132 |  | SPECIFIKACE HSV č 1/2 CELKEM | Kč | [5 empty] | 741.725
Poř. č. | Číslo položky | Zkrácený popis | M. j. | Množství | Jednotková cena | Náklady dodávka | Náklady montáž | Hmotnost jednotková v t | Hmotnost celkem
133 |  | POVÝSADBOVÁ PĚSTEBNÍ PÉČE PO DOBU tří let
134 |  | 1.rok po výsadbě
135 | 184 91-1111 | Znovuuvázání stromů | ks | 440
136 |  | Opravy zakůlování stromů 1/3 z celkového počtu | ks | 147
137 |  | Oprava ochranky listnatých stromů | ks | 350
138 | 185 80-4311 | Zalití stromů plocha do 20 m2 50 l/ks 16x | m3 | 352
139 | 185 85-1111 | Dovoz vody pro zálivku na vzdálenost do 1 km | m3 | 352
140 | 185 80-4214 | Vypletí dřevin ve skupinách v rovině 2x 126 | m2 | 252
141 | 185 80-4234 | Dtto ve svahu přes 1:5 do 1:2 2 x 3 943 | m2 | 7886
142 | 184 80-1111 | Tvarový ořez stromů listnatých větší stromy | ks | 37
143 | 111 10-4311 | Pokosení trávníku lučního v rovině 2x | m2 | 3940
144 | 111 10-4312 | Pokosení trávníku ve svahu přes 1:5 do 1:2 2x | m2 | 14800
145 |  | 1. rok po výsadbě celkem
146 |  | 2. rok po výsadbě
147 | 184 91-111 | Znovuuvázání stromů | ks | 440
148 |  | Opravy zakůlování stromů 1/3 z celkového počtu | ks | 147
149 |  | Oprava ochranky listnatých stromů | ks | 350
150 | 185 80-4311 | Zalití stromů plocha do 20 m2 50 l/ks 16x | m3 | 352
151 | 185 85-1111 | Dovoz vody pro zálivku na vzdálenost do 1 km | m3 | 352
152 | 185 80-4214 | Vypletí dřevin ve skupinách v rovině 2x 126 | m2 | 252
153 | 185 80-4234 | Dtto ve svahu přes 1:5 do 1:2 2 x 3 943 | m2 | 7886
154 | 184 80-1111 | Tvarový ořez stromů listnatých stromy list.menší | ks | 313
155 | 111 10-4311 | Pokosení trávníku lučního v rovině 2x | m2 | 3940
156 | 111 1%-4312 | Pokosení trávníku ve svahu přes 1:5 do 1:2 2x | m2 | 14800
157 |  | 2. rok po výsadbě celkem
158 |  | 3. rok po výsadbě
159 | 184 91-1111 | Znovuuvázání stromů | ks | 440
160 |  | Opravy zakůlování stromů 1/3 z celkového počtu | ks | 146
161 |  | Oprava ochranky listnatých stromů | ks | 350
162 | 185 80-4311 | Zalití stromů plocha do 20 m2 50 l/ks 10x | m3 | 220
Poř. č. | Číslo položky | Zkrácený popis | M. j. | Množství | Jednotková cena | Náklady dodávka | Náklady montáž | Hmotnost jednotková v t | Hmotnost celkem
163 | 185 85-1111 | Dovoz vody pro zálivku na vzdálenost do 1 km | m3 | 220
164 | 185 80-4214 | Vypletí dřevin ve skupinách v rovině 1x 126 | m2 | 126
165 | 185 80-4234 | Dtto ve svahu přes 1::5 do 1:2 1 x 3 943 | m2 | 3943
166 | 184 80-1111 | Tvarový ořez stromů listnatých | ks | 350
167 | 111 10-4311 | Pokosení trávníku lučního v rovině 2x | m2 | 3940
168 | 111 10-4312 | Pokosení trávníku ve svahupřes 1:5 do 1:2 2x | m2 | 14800
169 | 185 80-2114 | Hnojení rostlin umělým hnojivem s rozdělěním k rostlinám v rovině pro stromy 46 x 6 a keře 28 x4 70x3 - 598 ks x 0,005 kg | kg | 2.99
170 | 185 80-2124 | Hnojení rostlin umělým hnojivem s rozdělěním k rostlinám ve svahu přes 1:5 do 1:2 pro stromy 394 x 6 a keře722x4 a 2 930x 3 - 14 042 ks x 0,005 kg | kg | 70.21
171 |  | Tabletové hnojivo | ks | 14640
172 |  | 3. rok po výsadbě celkem
173 |  | ÚDRŽBA TŘI ROKY CELKEM
174 |  | 1 rok po výsadbě | Kč
175 |  | 2. rok po výsadbě | Kč
176 |  | 3.rok po výsadbě | Kč
177 |  | ÚDRŽBA 3 roky celkem | Kč
178 |  | REKAPITULACE ČLENĚNÍ SOUPISU PRACÍ
179 |  | NÁKLADY SOUPISU CELKEM
180 |  | HSV - Práce a dodávky HSV
181 |  | 1 - ZEMNÍ PRÁCE
182 |  | 18 Zemní práce- povrchové úpravy terénu | Kč
183 |  | Stromy listnaté s balem | Kč
184 |  | Stromy jehličnaté s balem | Kč
185 |  | Keře listnaté v kontejnerech | Kč
186 |  | Specifikace HSV 1/1 dřeviny | Kč
187 |  | Specifikace HSV 1/2- ostatní materiál | Kč
188 |  | Vedlejší rozpočtové náklady realizace výsadby
189 |  | Zařízení staveniště | %
190 |  | 18.1 Povýsadbová péče | Kč
191 |  | Povýsadbová péče - 1. rok po výsadbě | Kč
192 |  | Povýsadbová péče - 2. rok po výsadbě | Kč
193 |  | Povýsadbová péče - 3 rok po výsadbě | Kč
194 |  | Povýsadbová péče 3 roky CELKEM | Kč
KRYCÍ LIST SOUPISU
001 - SADOVNICKÉ ÚPRAVY
Protihlukový val Sedlečko u Soběslavě
Projektant ing. Hrubá Věra
CENA BEZ DPH výsadby + údržba, zaokrouhleno
CENA S DPH výsadby + údržba, zaokrouhleno
2020-08-11
REKAPITULACE OBJEKTŮ STAVBY
A SOUPISU PRACÍ
Protihlukový val Sedlečko u Soběslavě
KPÚ Tábor
|  | objekt, soupis prací |  |  |  | Cena bez DPH |  | Cena s DPH
REALIZACE ZELENĚ
VÝSADBA DŘEVIN A TRÁVNÍKY
vedlejší rozpočtové náklady
REALIZACE ZELENĚ CELKEM
POVÝSADBOVÁ PÉČE
REALIZACE A POVÝSADBOVÁ PÉČE CELKEM