## profily HRÁZE
SO.01 Tabulky kubatur hráze
ODKOPÁVKY
Řez hráze | Staničení | Vzdálenost řezů |  | Platnost řezu | Plocha řezu | Objem výkopku
| m | m |  | m | m2 | m3
ZÚ | 0 |  | 10
1 | 10 | 12 |  | 16 | 0.88 | 14.08
2 | 22 |  | 6 | 9 | 1.64 | 14.76
3 | 28 | 4 |  | 5 | 1.71 | 8.55
4 | 32 |  | 4 | 4 | 2.14 | 8.56
5 | 36 | 3 |  | 3.5 | 29.66 | 103.81
konec | 39 |  |  | 1.5 | 26.99 | 40.485
|  |  |  | 39 | CELKEM | 190.245 | m3
NÁSYP HRÁZE |  |  | včetně přesahu hutnění
Řez hráze | Staničení | Vzdálenost řezů |  | Platnost řezu | Plocha řezu | Objem
| m | m |  | m | m2 | m3
ZÚ | 0 |  | 10
1 | 10 | 15 |  | 17.5 | 0.95 | 16.625
2 | 25 |  | 15 | 15 | 0.94 | 14.1
3 | 40 | 10 |  | 12.5 | 2.01 | 25.125
4 | 50 |  | 20 | 15 | 3 | 45
5 | 70 | 10 |  | 15 | 25.48 | 382.2
6 | 80 |  | 10 | 10 | 19.36 | 193.6
7 | 90 | 10 |  | 10 | 17.92 | 179.2
8 | 100 |  | 20 | 15 | 16.71 | 250.65
9 | 120 | 20 |  | 20 | 11.34 | 226.8
10 | 140 |  | 10 | 15 | 8.94 | 134.1
11 | 150 | 10 |  | 10 | 8.23 | 82.3
12 | 160 |  | 2.4 | 7.4 | 6.55 | 48.47
KÚ | 162.4
[5 empty] | CELKEM | 1598.17 | m3
[5 empty] | (-) objekt SO.03 | 44.67 | m3
[5 empty] | CELKEM | 1553.5 | m3
ODKOPÁVKY - PŘESAH HUTNĚNÍ
Řez hráze | Staničení | Vzdálenost řezů |  | Platnost řezu | Plocha řezu | Objem
| m | m |  | m | m2 | m3
ZÚ | 0 |  | 10
1 | 10 | 15 |  | 17.5 | 0.15 | 2.625 |  | 0.98
2 | 25 |  | 15 | 15 | 0.14 | 2.1 |  | 0.95
3 | 40 | 10 |  | 12.5 | 0.21 | 2.625 |  | 1.42
4 | 50 |  | 20 | 15 | 0.3 | 4.5 |  | 2.01
5 | 70 | 10 |  | 15 | 1.64 | 24.6 |  | 10.96
6 | 80 |  | 10 | 10 | 1.46 | 14.6 |  | 9.7
7 | 90 | 10 |  | 10 | 1.36 | 13.6 |  | 9.08
8 | 100 |  | 20 | 15 | 1.41 | 21.15 |  | 9.38
9 | 120 | 20 |  | 20 | 1.2 | 24 |  | 8.01
10 | 140 |  | 10 | 15 | 1.02 | 15.3 |  | 6.8
11 | 150 | 10 |  | 10 | 0.99 | 9.9 |  | 6.63
12 | 160 |  | 2.4 | 7.4 | 0.86 | 6.364 |  | 5.7
KÚ | 162.4
[5 empty] | CELKEM | 141.364 | m3
OPEVNĚNÍ NÁVODNÍHO SVAHU - kamenný pohoz f.63-125mm
Řez hráze | Staničení | Vzdálenost řezů |  | Platnost řezu | Plocha řezu | Objem
| m | m |  | m | m2 | m3
ZÚ | 0 |  | 10
1 | 10 | 15 |  | 17.5 | 0.34 | 5.95
2 | 25 |  | 15 | 15 | 0.28 | 4.2
3 | 40 | 10 |  | 12.5 | 0.42 | 5.25
4 | 50 |  | 20 | 15 | 0.63 | 9.45
5 | 70 | 10 |  | 15 | 3.05 | 45.75
6 | 80 |  | 10 | 10 | 2.95 | 29.5
7 | 90 | 10 |  | 10 | 2.94 | 29.4
8 | 100 |  | 20 | 25 | 2.74 | 68.5
9 | 120 | 20 |  | 20 | 2.53 | 50.6
10 | 140 |  | 10 | 15 | 2.35 | 35.25
11 | 150 | 10 |  | 10 | 2.3 | 23
12 | 160 |  | 2.4 | 7.4 | 2.08 | 15.392
KÚ | 162.4
[5 empty] | CELKEM | 322.242 | m3
FILTRAČNÍ VRSTVA - návodní svah f. 4-16mm, tl. 250 mm
Řez hráze | Staničení | Vzdálenost řezů |  | Platnost řezu | Plocha řezu | Objem
| m | m |  | m | m2 | m3
ZÚ | 0 |  | 10
1 | 10 | 15 |  | 17.5 | 0 | 0
2 | 25 |  | 15 | 15 | 0 | 0
3 | 40 | 10 |  | 12.5 | 0 | 0
4 | 50 |  | 20 | 15 | 0 | 0
5 | 70 | 10 |  | 15 | 1.66 | 24.9
6 | 80 |  | 10 | 10 | 1.6 | 16
7 | 90 | 10 |  | 10 | 1.59 | 15.9
8 | 100 |  | 20 | 15 | 1.46 | 21.9
9 | 120 | 20 |  | 20 | 1.29 | 25.8
10 | 140 |  | 10 | 15 | 1.16 | 17.4
11 | 150 | 10 |  | 10 | 1.13 | 11.3
12 | 160 |  | 2.4 | 7.4 | 0.95 | 7.03
KÚ | 162.4
[5 empty] | CELKEM | 140.23 | m3
PODKLADNÍ VRSTVA 32-63 TL. 200 mm
Řez hráze | Staničení | Vzdálenost řezů |  | Platnost řezu | šířka v řezu | Plocha
| m | m |  | m | m | m2
ZÚ | 0 |  | 10
1 | 10 | 15 |  | 17.5 | 2.93 | 51.275
2 | 25 |  | 15 | 15 | 2.93 | 43.95
3 | 40 | 10 |  | 12.5 | 2.93 | 36.625
4 | 50 |  | 20 | 15 | 2.93 | 43.95
5 | 70 | 10 |  | 15 | 3.11 | 46.65
6 | 80 |  | 10 | 10 | 3.11 | 31.1
7 | 90 | 10 |  | 10 | 3.11 | 31.1
8 | 100 |  | 20 | 15 | 3.11 | 46.65
9 | 120 | 20 |  | 20 | 3.11 | 62.2
10 | 140 |  | 10 | 15 | 3.11 | 46.65
11 | 150 | 10 |  | 10 | 3.11 | 31.1
12 | 160 |  | 2.4 | 7.4 | 3.11 | 23.014
KÚ | 162.4
[5 empty] | CELKEM | 494.264 | m2
VRCHNNÍ VRSTVA 32-63 + 4-16 TL. 150 mm
Řez hráze | Staničení | Vzdálenost řezů |  | Platnost řezu | šířka v řezu | Plocha
| m | m |  | m | m | m2
ZÚ | 0 |  | 10
1 | 10 | 15 |  | 17.5 | 3 | 52.5
2 | 25 |  | 15 | 15 | 3 | 45
3 | 40 | 10 |  | 12.5 | 3 | 37.5
4 | 50 |  | 20 | 15 | 3 | 45
5 | 70 | 10 |  | 15 | 3 | 45
6 | 80 |  | 10 | 10 | 3 | 30
7 | 90 | 10 |  | 10 | 3 | 30
8 | 100 |  | 20 | 15 | 3 | 45
9 | 120 | 20 |  | 20 | 3 | 60
10 | 140 |  | 10 | 15 | 3 | 45
11 | 150 | 10 |  | 10 | 3 | 30
12 | 160 |  | 2.4 | 7.4 | 3 | 22.2
KÚ | 162.4
[5 empty] | CELKEM | 487.2 | m2
ÚPRAVA PLÁNĚ
Řez hráze | Staničení | Vzdálenost řezů |  | Platnost řezu | šířka v řezu | Plocha
| m | m |  | m | m | m2
ZÚ | 0 |  | 10
1 | 10 | 15 |  | 17.5 | 5.9 | 103.25
2 | 25 |  | 15 | 15 | 4.76 | 71.4
3 | 40 | 10 |  | 12.5 | 5.41 | 67.625
4 | 50 |  | 20 | 15 | 6.32 | 94.8
5 | 70 | 10 |  | 15 | 12.83 | 192.45
6 | 80 |  | 10 | 10 | 10.35 | 103.5
7 | 90 | 10 |  | 10 | 9.57 | 95.7
8 | 100 |  | 20 | 15 | 9.37 | 140.55
9 | 120 | 20 |  | 20 | 9.03 | 180.6
10 | 140 |  | 10 | 15 | 7.8 | 117
11 | 150 | 10 |  | 10 | 7.64 | 76.4
12 | 160 |  | 2.4 | 7.4 | 6.88 | 50.912
KÚ | 162.4
[5 empty] | CELKEM | 1294.187 | m2
HUMUSOVÁNÍ A OSETÍ
Řez hráze | Staničení | Vzdálenost řezů |  | Platnost řezu | délka svahu | Plocha
| m | m |  | m | m | m2
ZÚ | 0 |  | 10
1 | 10 | 15 |  | 17.5 | 0 | 0
2 | 25 |  | 15 | 15 | 0 | 0
3 | 40 | 10 |  | 12.5 | 0 | 0
4 | 50 |  | 20 | 15 | 0 | 0
5 | 70 | 10 |  | 15 | 2.72 | 40.8
6 | 80 |  | 10 | 10 | 1.72 | 17.2
7 | 90 | 10 |  | 10 | 1.14 | 11.4
8 | 100 |  | 20 | 15 | 1.94 | 29.1
9 | 120 | 20 |  | 20 | 1.25 | 25
10 | 140 |  | 10 | 15 | 0.56 | 8.4
11 | 150 | 10 |  | 10 | 0.5 | 5
12 | 160 |  | 2.4 | 7.4 | 0.26 | 1.924
KÚ | 162.4
[5 empty] | CELKEM | 138.824 | m2
SVAHOVÁNÍ V NÁSYPECH
Řez hráze | Staničení | Vzdálenost řezů |  | Platnost řezu | délka svahu | Plocha
| m | m |  | m | m | m2
ZÚ | 0 |  | 10
1 | 10 | 15 |  | 17.5 | 0.98 | 17.15
2 | 25 |  | 15 | 15 | 0.95 | 14.25
3 | 40 | 10 |  | 12.5 | 1.42 | 17.75
4 | 50 |  | 20 | 15 | 2.01 | 30.15
5 | 70 | 10 |  | 15 | 12.42 | 186.3
6 | 80 |  | 10 | 10 | 11.16 | 111.6
7 | 90 | 10 |  | 10 | 10.54 | 105.4
8 | 100 |  | 20 | 15 | 9.38 | 140.7
9 | 120 | 20 |  | 20 | 8.01 | 160.2
10 | 140 |  | 10 | 15 | 6.8 | 102
11 | 150 | 10 |  | 10 | 6.63 | 66.3
12 | 160 |  | 2.4 | 7.4 | 5.7 | 42.18
KÚ | 162.4
[5 empty] | CELKEM | 993.98 | m2
SVAHOVÁNÍ V ZÁŘEZECH
Řez hráze | Staničení | Vzdálenost řezů |  | Platnost řezu | délka svahu | Plocha
| m | m |  | m | m | m2
ZÚ | 0 |  | 10
1 | 10 | 15 |  | 17.5 | 0 | 0
2 | 25 |  | 15 | 15 | 0 | 0
3 | 40 | 10 |  | 12.5 | 0 | 0
4 | 50 |  | 20 | 15 | 0 | 0
5 | 70 | 10 |  | 15 | 3.65 | 54.75
6 | 80 |  | 10 | 10 | 5.47 | 54.7
7 | 90 | 10 |  | 10 | 5.77 | 57.7
8 | 100 |  | 20 | 15 | 4.48 | 67.2
9 | 120 | 20 |  | 20 | 3.14 | 62.8
10 | 140 |  | 10 | 15 | 3.29 | 49.35
11 | 150 | 10 |  | 10 | 3.27 | 32.7
12 | 160 |  | 2.4 | 7.4 | 3.11 | 23.014
KÚ | 162.4
[5 empty] | CELKEM | 402.214 | m2
ÚPRAVA PLÁNĚ KORUNY
Řez hráze | Staničení | Vzdálenost řezů |  | Platnost řezu | šířka v řezu | Plocha
| m | m |  | m | m | m2
ZÚ | 0 |  | 10
1 | 10 | 15 |  | 17.5 | 3.43 | 60.025
2 | 25 |  | 15 | 15 | 3.43 | 51.45
3 | 40 | 10 |  | 12.5 | 3.43 | 42.875
4 | 50 |  | 20 | 15 | 3.43 | 51.45
5 | 70 | 10 |  | 15 | 3.79 | 56.85
6 | 80 |  | 10 | 10 | 3.79 | 37.9
7 | 90 | 10 |  | 10 | 3.79 | 37.9
8 | 100 |  | 20 | 15 | 3.79 | 56.85
9 | 120 | 20 |  | 20 | 3.79 | 75.8
10 | 140 |  | 10 | 15 | 3.79 | 56.85
11 | 150 | 10 |  | 10 | 3.79 | 37.9
12 | 160 |  | 2.4 | 7.4 | 3.79 | 28.046
KÚ | 162.4
[5 empty] | CELKEM | 593.896 | m2
FILTRAČNÍ VRSTVA - f. 4-16mm, tl. 300 mm
Řez hráze | Staničení | Vzdálenost řezů |  | Platnost řezu | Plocha řezu | Objem
| m | m |  | m | m2 | m3
ZÚ | 0 |  | 10
1 | 10 | 15 |  | 17.5 | 0 | 0
2 | 25 |  | 15 | 15 | 0 | 0
3 | 40 | 10 |  | 12.5 | 0 | 0
4 | 50 |  | 20 | 15 | 0 | 0
5 | 70 | 10 |  | 15 | 0.47 | 7.05
6 | 80 |  | 10 | 10 | 0.47 | 4.7
7 | 90 | 10 |  | 10 | 0.47 | 4.7
8 | 100 |  | 20 | 15 | 0 | 0
9 | 120 | 20 |  | 20 | 0 | 0
10 | 140 |  | 10 | 15 | 0 | 0
11 | 150 | 10 |  | 10 | 0 | 0
12 | 160 |  | 2.4 | 7.4 | 0 | 0
KÚ | 162.4
[5 empty] | CELKEM | 16.45 | m3
PATNÍ DRÉN, ŠTĚRK - f. 16-32mm
Řez hráze | Staničení | Vzdálenost řezů |  | Platnost řezu | Plocha řezu | Objem
| m | m |  | m | m2 | m3
ZÚ | 0 |  | 10
1 | 10 | 15 |  | 17.5 | 0 | 0
2 | 25 |  | 15 | 15 | 0 | 0
3 | 40 | 10 |  | 12.5 | 0 | 0
4 | 50 |  | 20 | 15 | 0 | 0
5 | 70 | 10 |  | 15 | 1.69 | 25.35
6 | 80 |  | 10 | 10 | 1.69 | 16.9
7 | 90 | 10 |  | 10 | 1.69 | 16.9
8 | 100 |  | 20 | 15 | 0 | 0
9 | 120 | 20 |  | 20 | 0 | 0
10 | 140 |  | 10 | 15 | 0 | 0
11 | 150 | 10 |  | 10 | 0 | 0
12 | 160 |  | 2.4 | 7.4 | 0 | 0
KÚ | 162.4
[5 empty] | CELKEM | 59.15 | m3
HUTNĚNÍ SVAHŮ NÁSYPŮ
Řez hráze | Staničení | Vzdálenost řezů |  | Platnost řezu | Délka řezu | Plocha
| m | m |  | m | m | m2
ZÚ | 0 |  | 10
1 | 10 | 15 |  | 17.5 | 0 | 0
2 | 25 |  | 15 | 15 | 0 | 0
3 | 40 | 10 |  | 12.5 | 0 | 0
4 | 50 |  | 20 | 15 | 0 | 0
5 | 70 | 10 |  | 15 | 10.96 | 164.4
6 | 80 |  | 10 | 10 | 9.7 | 97
7 | 90 | 10 |  | 10 | 9.08 | 90.8
8 | 100 |  | 20 | 15 | 9.38 | 140.7
9 | 120 | 20 |  | 20 | 8.01 | 160.2
10 | 140 |  | 10 | 15 | 6.8 | 102
11 | 150 | 10 |  | 10 | 6.63 | 66.3
12 | 160 |  | 2.4 | 7.4 | 5.7 | 42.18
KÚ | 162.4
[5 empty] | CELKEM | 863.58 | m2
SRÝVKA HUMÓZNÍ VRSTVY
Řez hráze | Staničení | Vzdálenost řezů |  | Platnost řezu | Plocha řezu | Plocha
| m | m |  | m | m2 | m3
ZÚ | 0 |  | 10
1 | 10 | 15 |  | 17.5 | 0.88 | 15.4
2 | 25 |  | 15 | 15 | 1.64 | 24.6
3 | 40 | 10 |  | 12.5 | 1.71 | 21.375
4 | 50 |  | 20 | 15 | 2.14 | 32.1
5 | 70 | 10 |  | 15 | 3.25 | 48.75
6 | 80 |  | 10 | 10 | 3.39 | 33.9
7 | 90 | 10 |  | 10 | 3.97 | 39.7
8 | 100 |  | 20 | 15 | 3.3 | 49.5
9 | 120 | 20 |  | 20 | 3.74 | 74.8
10 | 140 |  | 10 | 15 | 3.9 | 58.5
11 | 150 | 10 |  | 10 | 3.48 | 34.8
12 | 160 |  | 2.4 | 7.4 | 3.24 | 23.976
KÚ | 162.4
[5 empty] | CELKEM | 457.401 | m3
Pročištění stávající příkopu pod pravým křídlem hráze
Řez hráze | Staničení | Vzdálenost řezů |  | Platnost řezu | Plocha řezu | Plocha
| m | m |  | m | m2 | m3
ZÚ | 0 |  | 10
1 | 10 | 15 |  | 17.5 | 0.31 | 5.425
2 | 25 |  | 15 | 15 | 0.12 | 1.8
3 | 40 | 10 |  | 12.5 | 0.06 | 0.75
4 | 50 |  | 20 | 15 | 0.08 | 1.2
5 | 70 | 10 |  | 15 | 0 | 0
6 | 80 |  | 10 | 10 | 0 | 0
7 | 90 | 10 |  | 10 | 0 | 0
8 | 100 |  | 20 | 15 | 0 | 0
9 | 120 | 20 |  | 20 | 0 | 0
10 | 140 |  | 10 | 15 | 0 | 0
11 | 150 | 10 |  | 10 | 0 | 0
12 | 160 |  | 2.4 | 7.4 | 0 | 0
KÚ | 162.4
[5 empty] | CELKEM | 9.175 | m3

## List1
SO.01 Tabulky kubatur hráze
ODKOPÁVKY
Řez hráze | Staničení | Vzdálenost řezů |  | Platnost řezu | Plocha řezu | Objem výkopku
| m | m |  | m | m2 | m3
ZÚ | 0 |  | 10
1 | 10 | 12 |  | 16 | 0.88 | 14.08
2 | 22 |  | 6 | 9 | 1.64 | 14.76
3 | 28 | 4 |  | 5 | 1.71 | 8.55
4 | 32 |  | 4 | 4 | 2.14 | 8.56
5 | 36 | 3 |  | 3.5 | 29.66 | 103.81
konec | 39 |  |  | 1.5 | 26.99 | 40.485
|  |  |  | 39 | CELKEM | 190.245 | m3
SO.01 Tabulky kubatur hráze
Nasyp
Řez hráze | Staničení | Vzdálenost řezů |  | Platnost řezu | Plocha řezu | Objem výkopku
| m | m |  | m | m2 | m3
ZÚ | 0 |  | 10
1 | 10 | 12 |  | 16 | 0.88 | 14.08
2 | 22 |  | 6 | 9 | 1.64 | 14.76
3 | 28 | 4 |  | 5 | 1.71 | 8.55
4 | 32 |  | 4 | 4 | 2.14 | 8.56
5 | 36 | 3 |  | 3.5 | 29.66 | 103.81
konec | 39 |  |  | 1.5 | 26.99 | 40.485
|  |  |  | 39 | CELKEM | 190.245 | m3
SO.01 Tabulky kubatur hráze
Odkop prebytku
Řez hráze | Staničení | Vzdálenost řezů |  | Platnost řezu | Plocha řezu | Objem výkopku
| m | m |  | m | m2 | m3
ZÚ | 0 |  | 10
1 | 10 | 12 |  | 16 | 0.88 | 14.08
2 | 22 |  | 6 | 9 | 1.64 | 14.76
3 | 28 | 4 |  | 5 | 1.71 | 8.55
4 | 32 |  | 4 | 4 | 2.14 | 8.56
5 | 36 | 3 |  | 3.5 | 29.66 | 103.81
konec | 39 |  |  | 1.5 | 26.99 | 40.485
|  |  |  | 39 | CELKEM | 190.245 | m3
SO.01 Tabulky kubatur hráze
Svahovani zarezy
Řez hráze | Staničení | Vzdálenost řezů |  | Platnost řezu | Plocha řezu | Objem výkopku
| m | m |  | m | m2 | m3
ZÚ | 0 |  | 10
1 | 10 | 12 |  | 16 | 0.88 | 14.08
2 | 22 |  | 6 | 9 | 1.64 | 14.76
3 | 28 | 4 |  | 5 | 1.71 | 8.55
4 | 32 |  | 4 | 4 | 2.14 | 8.56
5 | 36 | 3 |  | 3.5 | 29.66 | 103.81
konec | 39 |  |  | 1.5 | 26.99 | 40.485
|  |  |  | 39 | CELKEM | 190.245 | m3
SO.01 Tabulky kubatur hráze
Svahovani nasyp
Řez hráze | Staničení | Vzdálenost řezů |  | Platnost řezu | Plocha řezu | Objem výkopku
| m | m |  | m | m2 | m3
ZÚ | 0 |  | 10
1 | 10 | 12 |  | 16 | 0.88 | 14.08
2 | 22 |  | 6 | 9 | 1.64 | 14.76
3 | 28 | 4 |  | 5 | 1.71 | 8.55
4 | 32 |  | 4 | 4 | 2.14 | 8.56
5 | 36 | 3 |  | 3.5 | 29.66 | 103.81
konec | 39 |  |  | 1.5 | 26.99 | 40.485
|  |  |  | 39 | CELKEM | 190.245 | m3
SO.01 Tabulky kubatur hráze
Oseti
Řez hráze | Staničení | Vzdálenost řezů |  | Platnost řezu | Plocha řezu | Objem výkopku
| m | m |  | m | m2 | m3
ZÚ | 0 |  | 10
1 | 10 | 12 |  | 16 | 0.88 | 14.08
2 | 22 |  | 6 | 9 | 1.64 | 14.76
3 | 28 | 4 |  | 5 | 1.71 | 8.55
4 | 32 |  | 4 | 4 | 2.14 | 8.56
5 | 36 | 3 |  | 3.5 | 29.66 | 103.81
konec | 39 |  |  | 1.5 | 26.99 | 40.485
|  |  |  | 39 | CELKEM | 190.245 | m3
SO.01 Tabulky kubatur hráze
Uprava plane
Řez hráze | Staničení | Vzdálenost řezů |  | Platnost řezu | Plocha řezu | Objem výkopku
| m | m |  | m | m2 | m3
ZÚ | 0 |  | 10
1 | 10 | 12 |  | 16 | 0.88 | 14.08
2 | 22 |  | 6 | 9 | 1.64 | 14.76
3 | 28 | 4 |  | 5 | 1.71 | 8.55
4 | 32 |  | 4 | 4 | 2.14 | 8.56
5 | 36 | 3 |  | 3.5 | 29.66 | 103.81
konec | 39 |  |  | 1.5 | 26.99 | 40.485
|  |  |  | 39 | CELKEM | 190.245 | m3
SO.01 Tabulky kubatur hráze
Svahovani nasyp
Řez hráze | Staničení | Vzdálenost řezů |  | Platnost řezu | Plocha řezu | Objem výkopku
| m | m |  | m | m2 | m3
ZÚ | 0 |  | 10
1 | 10 | 12 |  | 16 | 0.88 | 14.08
2 | 22 |  | 6 | 9 | 1.64 | 14.76
3 | 28 | 4 |  | 5 | 1.71 | 8.55
4 | 32 |  | 4 | 4 | 2.14 | 8.56
5 | 36 | 3 |  | 3.5 | 29.66 | 103.81
konec | 39 |  |  | 1.5 | 26.99 | 40.485
|  |  |  | 39 | CELKEM | 190.245 | m3
SO.01 Tabulky kubatur hráze
Svahovani nasyp
Řez hráze | Staničení | Vzdálenost řezů |  | Platnost řezu | Plocha řezu | Objem výkopku
| m | m |  | m | m2 | m3
ZÚ | 0 |  | 10
1 | 10 | 12 |  | 16 | 0.88 | 14.08
2 | 22 |  | 6 | 9 | 1.64 | 14.76
3 | 28 | 4 |  | 5 | 1.71 | 8.55
4 | 32 |  | 4 | 4 | 2.14 | 8.56
5 | 36 | 3 |  | 3.5 | 29.66 | 103.81
konec | 39 |  |  | 1.5 | 26.99 | 40.485
|  |  |  | 39 | CELKEM | 190.245 | m3
SO.01 Tabulky kubatur hráze
Pohoz
Řez hráze | Staničení | Vzdálenost řezů |  | Platnost řezu | Plocha řezu | Objem výkopku
| m | m |  | m | m2 | m3
ZÚ | 0 |  | 10
1 | 10 | 12 |  | 16 | 0.88 | 14.08
2 | 22 |  | 6 | 9 | 1.64 | 14.76
3 | 28 | 4 |  | 5 | 1.71 | 8.55
4 | 32 |  | 4 | 4 | 2.14 | 8.56
5 | 36 | 3 |  | 3.5 | 29.66 | 103.81
konec | 39 |  |  | 1.5 | 26.99 | 40.485
|  |  |  | 39 | CELKEM | 190.245 | m3
SO.01 Tabulky kubatur hráze
Filtr
Řez hráze | Staničení | Vzdálenost řezů |  | Platnost řezu | Plocha řezu | Objem výkopku
| m | m |  | m | m2 | m3
ZÚ | 0 |  | 10
1 | 10 | 12 |  | 16 | 0.88 | 14.08
2 | 22 |  | 6 | 9 | 1.64 | 14.76
3 | 28 | 4 |  | 5 | 1.71 | 8.55
4 | 32 |  | 4 | 4 | 2.14 | 8.56
5 | 36 | 3 |  | 3.5 | 29.66 | 103.81
konec | 39 |  |  | 1.5 | 26.99 | 40.485
|  |  |  | 39 | CELKEM | 190.245 | m3

## zátopa
SO.02 Tabulky kubatur zátopy
VÝKOP
Řez hráze | Staničení | Vzdálenost řezů |  | Platnost řezu | Plocha řezu | Objem výkopku
| m | m |  | m | m2 | m3
ZÚ | 324 |  | 4
1 | 328 | 22 |  | 15 | 8.34 | 125.1
2 | 350 |  | 20 | 21 | 6.43 | 135.03
3 | 370 | 20 |  | 20 | 6.89 | 137.8
4 | 390 |  | 25 | 22.5 | 2.04 | 45.9
5 | 415 | 25 |  | 37.5 | 20.91 | 784.125
KÚ | 440
[5 empty] | CELKEM | 1227.955 | m3
úprava pláně
Řez hráze | Staničení | Vzdálenost řezů |  | Platnost řezu | Šířka | Plocha
| m | m |  | m | m | m2
ZÚ | 324 |  | 4
1 | 328 | 22 |  | 15 | 22.89 | 343.35
2 | 350 |  | 20 | 21 | 23.28 | 488.88
3 | 370 | 20 |  | 20 | 26.48 | 529.6
4 | 390 |  | 25 | 22.5 | 10.09 | 227.025
5 | 415 | 25 |  | 37.5 | 21.25 | 796.875
KÚ | 440
[5 empty] | CELKEM | 2385.73 | m2
Svahování v zářezech
Řez hráze | Staničení | Vzdálenost řezů |  | Platnost řezu | délka svahu | Plocha
| m | m |  | m | m | m2
ZÚ | 324 |  | 4
1 | 328 | 22 |  | 15 | 5.63 | 84.45
2 | 350 |  | 20 | 21 | 3.06 | 64.26
3 | 370 | 20 |  | 20 | 3.06 | 61.2
4 | 390 |  | 25 | 22.5 | 3.06 | 68.85
5 | 415 | 25 |  | 37.5 | 12.59 | 472.125
KÚ | 440
[5 empty] | CELKEM | 750.885 | m2

## profily koryto
SO.03 Tabulky kubatur odpadního koryta
VÝKOP
Řez hráze | Staničení | Vzdálenost řezů |  | Platnost řezu | Plocha řezu | Objem výkopku
| m | m |  | m | m2 | m3
ZÚ | 264 |  | 21
1 | 285 | 10 |  | 26 | 0.96 | 24.96
2 | 295 |  | 13 | 11.5 | 0.99 | 11.385
3 | 308 | 7 |  | 10 | 2.84 | 28.4
KÚ | 315
[5 empty] | CELKEM | 64.745 | m3
ZPĚTNÝ ZÁSYP/NÁSYP
Řez hráze | Staničení | Vzdálenost řezů |  | Platnost řezu | Plocha řezu | Objem výkopku
| m | m |  | m | m2 | m3
ZÚ | 264 |  | 21
1 | 285 | 10 |  | 26 | 0.21 | 5.46
2 | 295 |  | 13 | 11.5 | 1.17 | 13.455
3 | 308 | 7 |  | 10 | 0.83 | 8.3
KÚ | 315
[5 empty] | CELKEM | 27.215 | m3

## Bilance zemin
Zeminy
Kód položky | SO 02 | Zemina
|  | výkop | násyp/zásyp/uložení | přesun na deponii | přesun (z deponie)
1 | Odkopávka pod hrází | 460 |  | 460
2 | Výkop jam pro založení sdruženého objektu a výcaru | 36.358 |  | 36.358
3 | Výkop rýh pro práh | 9.945 |  | 6.45
4 | Zpětný zásyp kolem objektů |  | 135.03 |  | 135.03
5 | Násyp hráze včetně přesahu |  | 1190 |  | 1190
6 | Násyp přitěžovací lavice |  | 220 |  | 220
7 | Odkopávka přebytku na svazích | 269 |  | 269
8 | Zásyp stáavjícího koryta |  | 38.42 |  | 38.42
9 | Výkop koryta odtoku | 256.9 |  | 256.9
10 | Výkop v zátopě | 5022.6 |  | 5022.6
11 | Přesun zeminy do objektu SO 03 |  | 569.05 |  | 569.05
12 | Likvidace přebytečného výkopku |  |  |  | 3898.808
| Celkem | 6054.803 | 2152.5 | 6051.308 | 6051.308
A | Bilance | -3902.303 |  | 0
Zeminy
Kód položky | SO 03 | Zemina
|  | výkop | násyp/zásyp/uložení | přesun na deponii | přesun (z deponie)
1 | Výkop tůní | 430 |  | 430
2 | Výkop koryt | 33.75 |  | 33.75
3 | Zásyp koryta |  | 1.8 |  | 1.8
4 | Přesun z přebytku SO 02 pro hrázky a TÚ |  |  | 569.05
5 | Plošné terénní úpravy v okolí hrázek |  | 240 |  | 240
6 | Hrázky |  | 791 |  | 791
| Celkem | 463.75 | 1032.8 | 1032.8 | 1032.8
A | Bilance | 569.05 |  | 0

## List3
| 1.) | 2.)
Parametry tůně
sklony
šířka dna podél | 4.4 | 9.8
šířka v břehu podél | 15.23 | 21
šířka dna příčnš | 3 | 6.33
šířka v břehu příčnš | 12.75 | 17.75
Výpočet kom. Jehlanu
poloměr r1 | 6.995 | 9.6875
poloměr r2 | 1.85 | 4.0325
hloubka | 1.2 | 2
| 82.0499 | 312.4284
Objem | 394.4783
| 90.2549 | 343.6712

## SO02 zátopa
Odkop | 1 | 74.4 | 16.5 | 1227.6
| 2 | 122 | 22.5 | 2745
| 3 | 42 | 25 | 1050
5022.6
Svahování | 1 | 1.8 | 9.2 | 16.5 | 27.5 | 16.5 | 453.75
| 2 | 1.8 | 18.5 | 11.7 | 32 | 22.5 | 720
| 3 | 1.8 | 12 | 10 | 23.8 | 25 | 595
1768.75
17

## Kubatury
SO.02 Tabulky kubatur poldr
ODKOPÁVKY
Řez hráze | Staničení | Vzdálenost řezů |  | Platnost řezu | Plocha řezu | Objem výkopku
| m | m |  | m | m2 | m3
ZÚ | 10 |  | 10
1 | 20 | 10 |  | 15 | 5.55 | 83.25
2 | 30 |  | 10 | 10 | 8.85 | 88.5
3 | 40 | 10 |  | 10 | 10.85 | 108.5
4 | 50 |  | 5 | 7.5 | 13.7 | 102.75
5 | 55 | 5 |  | 7.5 | 9.59 | 71.925
konec | 60 |  |  |  |  | 0
|  |  |  | 50 | CELKEM | 454.925 | m3
SO.02 Tabulky kubatur poldru
Násyp - hráz
Řez hráze | Staničení | Vzdálenost řezů |  | Platnost řezu | Plocha řezu | Objem výkopku
| m | m |  | m | m2 | m3
ZÚ | 10 |  | 10
1 | 20 | 10 |  | 15 | 12.22 | 183.3
2 | 30 |  | 10 | 10 | 25.61 | 256.1
3 | 40 | 10 |  | 10 | 34.99 | 349.9
4 | 50 |  | 5 | 7.5 | 29.31 | 219.825
5 | 55 | 5 |  | 7.5 | 22.33 | 167.475 |  | 79
konec | 60 |  |  |  |  | 0
|  |  |  | 50 | CELKEM | 1176.6 | m3
SO.02 Tabulky kubatur poldru
Násyp - přitěžovací lavice
Řez hráze | Staničení | Vzdálenost řezů |  | Platnost řezu | Plocha řezu | Objem výkopku
| m | m |  | m | m2 | m3
ZÚ | 10 |  | 10
1 | 20 | 10 |  | 15 | 1.35 | 20.25
2 | 30 |  | 10 | 10 | 4.96 | 49.6
3 | 40 | 10 |  | 4 | 8.97 | 35.88
4 | 50 |  | 5 | 7.5 | 8.26 | 61.95
5 | 55 | 5 |  | 7.5 | 5.47 | 41.025
konec | 60 |  |  |  |  | 0
|  |  |  | 44 | CELKEM | 208.705 | m3
SO.02 Tabulky kubatur poldru
Odkop přebytku- hráz
Řez hráze | Staničení | Vzdálenost řezů |  | Platnost řezu | Plocha řezu | Objem výkopku
| m | m |  | m | m2 | m3
ZÚ | 10 |  | 10
1 | 20 | 10 |  | 15 | 3.9 | 58.5
2 | 30 |  | 10 | 10 | 7.01 | 70.1
3 | 40 | 10 |  | 10 | 7.21 | 72.1
4 | 50 |  | 5 | 7.5 | 5.03 | 37.725
5 | 55 | 5 |  | 7.5 | 5.76 | 43.2
konec | 60 |  |  |  |  | 0
|  |  |  | 50 | CELKEM | 281.625 | m3
SO.02 Tabulky kubatur poldru
Svahování zářez
Řez hráze | Staničení | Vzdálenost řezů |  | Platnost řezu | Plocha řezu | Objem výkopku
| m | m |  | m | m | m3
ZÚ | 10 |  | 10
1 | 20 | 10 |  | 15 | 4.11 | 61.65
2 | 30 |  | 10 | 10 | 3.6 | 36
3 | 40 | 10 |  | 10 | 3.93 | 39.3
4 | 50 |  | 5 | 7.5 | 3.24 | 24.3
5 | 55 | 5 |  | 7.5 | 5.46 | 40.95
konec | 60 |  |  |  |  | 0
|  |  |  | 50 | CELKEM | 202.2 | m3
SO.02 Tabulky kubatur poldru
Svahování násyp
Řez hráze | Staničení | Vzdálenost řezů |  | Platnost řezu | Plocha řezu | Objem výkopku
| m | m |  | m | m | m3
ZÚ | 10 |  | 10
1 | 20 | 10 |  | 15 | 10.82 | 162.3
2 | 30 |  | 10 | 10 | 17.75 | 177.5
3 | 40 | 10 |  | 10 | 19.66 | 196.6
4 | 50 |  | 5 | 7.5 | 16.79 | 125.925
5 | 55 | 5 |  | 7.5 | 16.67 | 125.025
konec | 60 |  |  |  |  | 0
|  |  |  | 50 | CELKEM | 787.35 | m3
SO.02 Tabulky kubatur poldru
zhutněný svah - přitěžovací lavice
Řez hráze | Staničení | Vzdálenost řezů |  | Platnost řezu | Plocha řezu | Objem výkopku
| m | m |  | m | m | m3
ZÚ | 10 |  | 10
1 | 20 | 10 |  | 15 | 1.27 | 19.05
2 | 30 |  | 10 | 10 | 3.29 | 32.9
3 | 40 | 10 |  | 10 | 4.93 | 49.3
4 | 50 |  | 5 | 7.5 | 5.23 | 39.225
5 | 55 | 5 |  | 7.5 | 3.55 | 26.625
konec | 60 |  |  |  |  | 0
|  |  |  | 50 | CELKEM | 167.1 | m3
SO.02 Tabulky kubatur poldru
Osetí - hráz
Řez hráze | Staničení | Vzdálenost řezů |  | Platnost řezu | Plocha řezu | Objem výkopku
| m | m |  | m | m2 | m3
ZÚ | 10 |  | 10
1 | 20 | 10 |  | 15 | 2.68 | 40.2
2 | 30 |  | 10 | 10 | 2.49 | 24.9
3 | 40 | 10 |  | 10 | 2.01 | 20.1
4 | 50 |  | 5 | 7.5 | 2.51 | 18.825
5 | 55 | 5 |  | 7.5 | 3.15 | 23.625
konec | 60 |  |  |  |  | 0
|  |  |  | 50 | CELKEM | 127.65 | m3
SO.02 Tabulky kubatur poldru
Osetí - přitěžovací lavice
Řez hráze | Staničení | Vzdálenost řezů |  | Platnost řezu | Plocha řezu | Objem výkopku
| m | m |  | m | m2 | m3
ZÚ | 10 |  | 10
1 | 20 | 10 |  | 15 | 0.66 | 9.9
2 | 30 |  | 10 | 10 | 0.82 | 8.2
3 | 40 | 10 |  | 10 | 1.03 | 10.3
4 | 50 |  | 5 | 7.5 | 1.02 | 7.65
5 | 55 | 5 |  | 7.5 | 0.9 | 6.75
konec | 60 |  |  |  |  | 0
|  |  |  | 50 | CELKEM | 42.8 | m3
SO.02 Tabulky kubatur poldru
Úprava pláně - hráz
Řez hráze | Staničení | Vzdálenost řezů |  | Platnost řezu | Plocha řezu | Objem výkopku
| m | m |  | m | m | m3
ZÚ | 10 |  | 10
1 | 20 | 10 |  | 15 | 13.68 | 205.2
2 | 30 |  | 10 | 10 | 17.63 | 176.3
3 | 40 | 10 |  | 10 | 19.05 | 190.5
4 | 50 |  | 5 | 7.5 | 17.05 | 127.875
5 | 55 | 5 |  | 7.5 | 16.27 | 122.025
konec | 60 |  |  |  |  | 0
|  |  |  | 50 | CELKEM | 821.9 | m3
SO.02 Tabulky kubatur poldru
Úprava pláně - přitěžovací lavice
Řez hráze | Staničení | Vzdálenost řezů |  | Platnost řezu | Plocha řezu | Objem výkopku
| m | m |  | m | m | m3
ZÚ | 10 |  | 10
1 | 20 | 10 |  | 15 | 5.5 | 82.5
2 | 30 |  | 10 | 10 | 5.5 | 55
3 | 40 | 10 |  | 10 | 5.5 | 55
4 | 50 |  | 5 | 7.5 | 5.5 | 41.25
5 | 55 | 5 |  | 7.5 | 5.5 | 41.25
konec | 60 |  |  |  |  | 0
|  |  |  | 50 | CELKEM | 275 | m3