## List1
Označení | Schéma | Popis | Orientační počet oken | Orientační počet vertikálních žaluzií | Orientační počet horizontálních žaluzií
OK 01 |  |  | 86 | 0 | 86
- okno plastové dvoudílné
- izolační dvojsklo
- barva bílá
vnější rozměr: 1320x1760mm
vnitřní rozměr: 1560x1860mm
OK 02 |  |  | 9 | 4 | 5
- okno plastové dvoudílné
- izolační dvojsklo
- barva bílá
vnější rozměr: 1260x1800mm
vnitřní rozměr: 1460x1870mm
OK 03 |  |  | 4 | 0 | 4
- okno plastové dvoudílné
- izolační dvojsklo
- barva bílá
vnější rozměr: 1260x1600mm
vnitřní rozměr: 1470x1740mm
OK 04 |  |  | 1 | 0 | 1
- okno kovové jednodílné, pevné
- izolační dvojsklo
- barva stříbrná
vnější rozměr: 920x1260mm
vnitřní rozměr: 940x1250mm
OK 05 |  |  | 10 | 3 | 7
- okno plastové dvoudílné
- izolační dvojsklo
- barva bílá
vnější rozměr: 1330x1480mm
vnitřní rozměr: 1560x1570mm
OK 06 |  |  | 10 | 0 | 10
- okno plastové dvoudílné
- izolační dvojsklo
- barva bílá
vnější rozměr: 1250x1450mm
vnitřní rozměr: 1480x1450mm
OK 07 |  |  | 1 | 0 | 1
- plastové balkonové dveře a okno
- izolační dvojsklo
- barva bílá
1260x2140mm
dveře : 610x2140
okno: 490x1460
OK 08 |  |  | 1 | 0 | 1
- plastové balkonové dveře a okno
- izolační dvojsklo
- barva bílá
1260x2140mm
dveře : 610x2140
okno: 490x1460
OK 09A |  |  | 1 | 0 | 1
- plastové balkonové dveře a okno
- izolační dvojsklo
- barva bílá
1340x2430mm
dveře: 620x2340
okno: 540x1760
OK 09B |  |  | 1 | 0 | 1
- plastové balkonové dveře a okno
- izolační dvojsklo
- barva bílá
1340x2430mm
dveře: 620x2340
okno: 540x1760
OK 11 |  |  | 1 | 0 | 1
- prosklená lomená stěna s oknem
- plastový rám, izolační dvojsklo
- barva bílá
2920x1750mm
okno: 330x240mm
OK 16 |  |  | 1 | 0 | 1
- okno plastové tříkřídlé
- izolační dvojsklo
- barva bílá
vnější rozměr: 2040x1120mm
vnitřní rozměr: 2260x1240mm
OK 17 |  |  | 1 | 0 | 1
- okno plastové tříkřídlé
- izolační dvojsklo
- barva bílá
vnější rozměr: 1930x1380mm
vnitřní rozměr: 2070x1450mm
OK 18 |  |  | 1 | 0 | 1
- okno plastové jednokřídlé
- izolační dvojsklo
- barva bílá
vnější rozměr: 550x1650mm
vnitřní rozměr: 590x1670mm
okno: 450x510mm
OK 20C |  |  | 1 | 0 | 1
- okno plastové dvoudílné
- izolační dvojsklo
- barva bílá
vnější rozměr: 1080x1530mm
vnitřní rozměr: 1180x1570mm
OK 21 |  |  | 17 | 0 | 17
- okno plastové třídílné
- izolační dvojsklo
- barva bílá
vnější rozměr: 1200x2220mm
vnitřní rozměr: 1320x2260mm
OK 22 |  |  | 9 | 0 | 9
- okno plastové třídílné
- izolační dvojsklo
- barva bílá
vnější rozměr: 1200x2000mm
vnitřní rozměr: 1340x2100mm
OK 23 |  |  | 12 | 0 | 12
- okno plastové třídílné
- izolační dvojsklo
- barva bílá
vnější rozměr: 1210x1840mm
vnitřní rozměr: 1380x1900mm
OK 24 |  |  | 12 | 0 | 12
- okno plastové třídílné
- izolační dvojsklo
- barva bílá
vnější rozměr: 1800x1840mm
vnitřní rozměr: 2010x1960mm
OK 25 |  |  | 2 | 0 | 2
- okno plastové třídílné
- izolační dvojsklo
- barva bílá
vnější rozměr: 2130x1930mm
vnitřní rozměr: 2170x1930mm
O 26 |  |  | 2 | 0 | 2
- okno plastové třídílné
- izolační dvojsklo
- barva bílá
vnější rozměr: 2030x1870mm
vnitřní rozměr: 2030x1930mm
OK 27
|  | - okno plastové třídílné | 6 | 0 | 6
- izolační dvojsklo
- barva bílá
vnější rozměr: 1960x2010mm
vnitřní rozměr: 2050x2050mm
OK 30 |  |  | 18 | 18 | 0
- okno plastové třídílné
- izolační dvojsklo
- barva bílá
vnější rozměr: 2200x1700/1400mm
vnitřní rozměr: 2350x1790/1470mm
OK 33 |  |  | 3 | 0 | 3
- dveře plastové dvoukřídlé s výklopným nadsvětlíkem
- izolační dvojsklo
- barva bílá
vnější rozměr: 1200x2520mm
vnitřní rozměr: 1450x2550mm
dveře 1200X1860mm
OK 38 |  |  | 1 | 0 | 1
- dvěře plastové dvoukřídlé s výklopným nadsvětlíkem
- izolační dvojsklo
- barva bílá
vnější rozměr: 1190x2900mm
vnější rozměr: 1370x3030mm
OK 40 |  |  | 1 | 1 | 0
- okno plastové jednodílné
- izolační dvojsklo
- barva bílá
vnější rozměr: 790x1610/1480mm
vnitřní rozměr: 920x1750/1620mm
OK 41 |  |  | 9 | 0 | 9
- okno plastové třídílné
- izolační dvojsklo
- barva bílá
vnější rozměr: 1150x1140mm
vnitřní rozměr: 1190x1160mm
OK 42 |  |  | 3 | 0 | 3
- okno plastové třídílné
- izolační dvojsklo
- barva bílá
vnější rozměr: 950x1160mm
vnitřní rozměr: 990x1170mm
OK 43 |  |  | 3 | 0 | 3
- okno plastové třídílné
- izolační dvojsklo
- barva bílá
vnější rozměr: 1460x1150mm
vnitřní rozměr: 1490x1180mm
OK 44 |  |  | 12 | 0 | 12
- okno plastové třídílné
- izolační dvojsklo
- barva bílá
vnější rozměr: 1140x1350mm
vnitřní rozměr: 1190x1380mm
OK 45 |  |  | 2 | 0 | 2
- okno plastové třídílné
- izolační dvojsklo
- barva bílá
vnější rozměr: 1460x1350mm
vnitřní rozměr: 1500x1370mm
OK 46 |  |  | 6 | 0 | 6
- 2 x okno plastové třídílné
- izolační dvojsklo
- barva bílá
vnější rozměr: 2360x1350mm
vnitřní rozměr: 2390x1380mm
OK 48 |  |  | 1 | 0 | 1
- okno plastové pětidílné
- izolační dvojsklo
- barva bílá
vnější rozměr: 1760x1450mm
vnitřní rozměr: 1780x1460mm
OK 51 |  |  | 1 | 0 | 1
- okno plastové tříkdílné
- izolační dvojsklo
- barva bílá
vnější rozměr: 1180x1620mm
vnitřní rozměr: 1350x1730mm
|  |  | 249 | 26 | 223