## Rekapitulace stavby
Export Komplet | [24 empty] | VZ | 2.0 | ZAMOK |  |  |  |  | False | False | {98bcecf4-9ea0-47a9-8085-9c9dbe9dac7c}
[31 empty] | 0,01 | 21
[31 empty] | 0,01 | 15
|  | REKAPITULACE STAVBY | [15 empty] | v --- níže se nacházejí doplnkové a pomocné údaje k sestavám --- v | [11 empty] | Návod na vyplnění | 0,001
|  | Kód: |  |  |  |  | PAT | [22 empty] | Měnit lze pouze buňky se žlutým podbarvením! 1) v Rekapitulaci stavby vyplňte údaje o Uchazeči (přenesou se do ostatních sestav i v jiných listech) 2) na vybraných listech vyplňte v sestavě Soupis prací ceny u položek | 0,01
|  | Stavba: |  |  |  |  | Rekonstrukce rybníku Hlíza na ochrannou nádrž a rekonstr. části cesty HC2 v k.ú. Dřevěnice - rekonstrukce rybníku Hlíza | [23 empty] | 0,01
|  | KSO: | [11 empty] | CC-CZ: | [16 empty] | 0,01
|  | Místo: | [11 empty] | Datum: |  | 5. 11. 2020 | [14 empty] | 0,01
0,01
|  | Zadavatel: | [11 empty] | IČ: | [16 empty] | 0,01
|  |  | ČR-SPÚ, Pobočka Jičín | [10 empty] | DIČ: | [16 empty] | 0,01
0,01
|  | Uchazeč: | [11 empty] | IČ: |  | Vyplň údaj | [14 empty] | 0,01
|  |  | Vyplň údaj | [10 empty] | DIČ: |  | Vyplň údaj | [14 empty] | 0,01
False
|  | Projektant: | [11 empty] | IČ: | [16 empty] | False
|  |  | Agroprojekce Litomyšl, s.r.o. | [10 empty] | DIČ: | [16 empty] | True
0,01
|  | Zpracovatel: | [11 empty] | IČ: | [16 empty] | 0,01
[14 empty] | DIČ: | [16 empty] | True
Poznámka:
Soupis prací je sestaven s využitím Cenové soustavy ÚRS. Položky, které pochází z této cenové soustavy, jsou ve sloupci 'Cenová soustava' označeny popisem 'CS ÚRS' a úrovní příslušného kalendářního pololetí. Veškeré další informace vymezující popis a podmínky použití těchto položek z Cenové soustavy, které nejsou uvedeny přímo v soupisu prací, jsou neomezeně dálkově k dispozici na www.cs-urs.cz, sekce Cenové a technické podmínky.
|  | Cena bez DPH | [11 empty] | 0
[8 empty] | Sazba daně |  | Základ daně |  |  |  | Výše daně
|  | DPH |  | základní |  |  |  | 21% |  | 0 |  |  |  | 0
|  |  |  | snížená |  |  |  | 15% |  | 0 |  |  |  | 0
|  |  |  | zákl. přenesená |  |  |  | 21% |  | 0 |  |  |  | 0
|  |  |  | sníž. přenesená |  |  |  | 15% |  | 0 |  |  |  | 0
|  |  |  | nulová |  |  |  | 0% |  | 0 |  |  |  | 0
|  | Cena s DPH | [6 empty] | v |  | CZK |  |  | 0
REKAPITULACE OBJEKTŮ STAVBY A SOUPISŮ PRACÍ
| Kód: | [6 empty] | PAT
| Stavba: | [6 empty] | Rekonstrukce rybníku Hlíza na ochrannou nádrž a rekonstr. části cesty HC2 v k.ú. Dřevěnice - rekonstrukce rybníku Hlíza
| Místo: | [11 empty] | Datum: |  | 5. 11. 2020
| Zadavatel: | [6 empty] | ČR-SPÚ, Pobočka Jičín |  |  |  |  | Projektant: |  | Agroprojekce Litomyšl, s.r.o. |  |  | Informatívní údaje z listů zakázek
| Uchazeč: | [11 empty] | Zpracovatel:
| Kód |  |  |  | Popis | [6 empty] | Cena bez DPH [CZK] |  |  |  | Cena s DPH [CZK] | Typ | z toho Ostat. náklady [CZK] | DPH [CZK] | Normohodiny [h] | DPH základní [CZK] | DPH snížená [CZK] | DPH základní přenesená [CZK] | DPH snížená přenesená [CZK] | Základna DPH základní | Základna DPH snížená | Základna DPH zákl. přenesená | Základna DPH sníž. přenesená | Základna DPH nulová
| Náklady stavby celkem | [10 empty] | 0 |  |  |  | 0 |  | 0 | 0 | 0 | 0 | 0 | 0 | 0 | 0 | 0 | 0 | 0 | 0 |  | D | 0 | ###NOIMPORT### | IMPORT | {98bcecf4-9ea0-47a9-8085-9c9dbe9dac7c} | {00000000-0000-0000-0000-000000000000}
/ |  | SO-01 |  |  |  | Odstranění sedimentů | [5 empty] | 0 |  |  |  | 0 | STA | 0 | 0 | 0 | 0 | 0 | 0 | 0 | 0 | 0 | 0 | 0 | 0 |  |  | 1 |  | IMPORT | {c504bda9-3bb9-4225-b39f-30dd2db1a696} | {98bcecf4-9ea0-47a9-8085-9c9dbe9dac7c} | 833 1 | 2
/ |  | SO-02 |  |  |  | Sdružený objekt | [5 empty] | 0 |  |  |  | 0 | STA | 0 | 0 | 0 | 0 | 0 | 0 | 0 | 0 | 0 | 0 | 0 | 0 |  |  | 1 |  | IMPORT | {947bd81d-33cf-4d0b-86ac-5a7df212ee5a} | {98bcecf4-9ea0-47a9-8085-9c9dbe9dac7c} | 832 3 | 2
/ |  | SO-03 |  |  |  | Rozšíření hráze | [5 empty] | 0 |  |  |  | 0 | STA | 0 | 0 | 0 | 0 | 0 | 0 | 0 | 0 | 0 | 0 | 0 | 0 |  |  | 1 |  | IMPORT | {58877aeb-b55f-40e8-8b6f-761823062f05} | {98bcecf4-9ea0-47a9-8085-9c9dbe9dac7c} | 832 1 | 2
/ |  | SO-04 |  |  |  | Odstranění současných objektů | [5 empty] | 0 |  |  |  | 0 | STA | 0 | 0 | 0 | 0 | 0 | 0 | 0 | 0 | 0 | 0 | 0 | 0 |  |  | 1 |  | IMPORT | {18851602-336c-4540-afe5-d868a1312fa2} | {98bcecf4-9ea0-47a9-8085-9c9dbe9dac7c} |  | 2
/ |  | SO-05 |  |  |  | Výsadby | [5 empty] | 0 |  |  |  | 0 | STA | 0 | 0 | 0 | 0 | 0 | 0 | 0 | 0 | 0 | 0 | 0 | 0 |  |  | 1 |  | IMPORT | {8f6c27fe-7cf0-4e7a-a487-83419c8cc386} | {98bcecf4-9ea0-47a9-8085-9c9dbe9dac7c} |  | 2
/ |  | SO-06 |  |  |  | Kácení | [5 empty] | 0 |  |  |  | 0 | STA | 0 | 0 | 0 | 0 | 0 | 0 | 0 | 0 | 0 | 0 | 0 | 0 |  |  | 1 |  | IMPORT | {db7b8232-3f1b-461b-9ced-f11246cb1866} | {98bcecf4-9ea0-47a9-8085-9c9dbe9dac7c} |  | 2
/ |  | VON |  |  |  | Vedlejší a ostatní náklady | [5 empty] | 0 |  |  |  | 0 | VON | 0 | 0 | 0 | 0 | 0 | 0 | 0 | 0 | 0 | 0 | 0 | 0 |  |  | 1 |  | IMPORT | {8cd588c6-2525-4b81-bacc-4726da78f520} | {98bcecf4-9ea0-47a9-8085-9c9dbe9dac7c} |  | 2

## SO-01 - Odstranění sedimentů
{c504bda9-3bb9-4225-b39f-30dd2db1a696}
2
| KRYCÍ LIST SOUPISU PRACÍ | [7 empty] | v --- níže se nacházejí doplnkové a pomocné údaje k sestavám --- v | [8 empty] | False
Stavba:
Rekonstrukce rybníku Hlíza na ochrannou nádrž a rekonstr. části cesty HC2 v k.ú. Dřevěnice - rekonstrukce rybníku Hlíza
Objekt:
SO-01 - Odstranění sedimentů
| KSO: |  | 833 1 |  |  | CC-CZ:
| Místo: |  |  |  |  | Datum: | 5. 11. 2020
| Zadavatel: |  |  |  |  | IČ:
|  | ČR-SPÚ, Pobočka Jičín |  |  |  | DIČ:
| Uchazeč: |  |  |  |  | IČ: | Vyplň údaj
|  | Vyplň údaj |  |  |  | DIČ: | Vyplň údaj
| Projektant: |  |  |  |  | IČ:
|  | Agroprojekce Litomyšl, s.r.o. |  |  |  | DIČ:
| Zpracovatel: |  |  |  |  | IČ:
DIČ:
Poznámka:
| Cena bez DPH | [5 empty] | 0
|  |  | Základ daně |  |  | Sazba daně | Výše daně
| DPH | základní | 0 |  |  | 21% | 0
|  | snížená | 0 |  |  | 15% | 0
|  | zákl. přenesená | 0 |  |  | 21% | 0
|  | sníž. přenesená | 0 |  |  | 15% | 0
|  | nulová | 0 |  |  | 0% | 0
| Cena s DPH |  |  | v | CZK |  | 0
REKAPITULACE ČLENĚNÍ SOUPISU PRACÍ
Stavba:
Rekonstrukce rybníku Hlíza na ochrannou nádrž a rekonstr. části cesty HC2 v k.ú. Dřevěnice - rekonstrukce rybníku Hlíza
Objekt:
SO-01 - Odstranění sedimentů
Místo: | [5 empty] | Datum: | 5. 11. 2020
Zadavatel: |  |  | ČR-SPÚ, Pobočka Jičín |  |  | Projektant: | Agroprojekce Litomyšl, s.r.o.
Uchazeč: |  |  | Vyplň údaj |  |  | Zpracovatel:
Kód dílu - Popis | [6 empty] | Cena celkem [CZK]
Náklady stavby celkem | [6 empty] | 0 | [11 empty] | -1
| HSV - Práce a dodávky HSV | [5 empty] | 0
| 1 - Zemní práce | [5 empty] | 0
| 4 - Vodorovné konstrukce | [5 empty] | 0
| 9 - Ostatní konstrukce a práce, bourání | [5 empty] | 0
| 998 - Přesun hmot | [5 empty] | 0
SOUPIS PRACÍ
Stavba:
Rekonstrukce rybníku Hlíza na ochrannou nádrž a rekonstr. části cesty HC2 v k.ú. Dřevěnice - rekonstrukce rybníku Hlíza
Objekt:
SO-01 - Odstranění sedimentů
Místo: | [5 empty] | Datum: | 5. 11. 2020
Zadavatel: |  |  | ČR-SPÚ, Pobočka Jičín |  |  | Projektant: | Agroprojekce Litomyšl, s.r.o.
Uchazeč: |  |  | Vyplň údaj |  |  | Zpracovatel:
PČ | Typ | Kód | Popis | MJ | Množství | J.cena [CZK] | Cena celkem [CZK] | Cenová soustava |  | DPH | J. Nh [h] | Nh celkem [h] | J. hmotnost [t] | Hmotnost celkem [t] | J. suť [t] | Suť Celkem [t]
Náklady soupisu celkem | [6 empty] | 0 |  |  |  |  | 0 |  | 2793.5107 |  | 0 |  | D | -1 | [10 empty] | 0
| D | HSV | Práce a dodávky HSV |  |  |  | 0 |  |  |  |  | 0 |  | 2793.5107 |  | 0 | 1 | D | 0 |  |  |  | ROZPOCET | [6 empty] | 0
| D | 1 | Zemní práce |  |  |  | 0 |  |  |  |  | 0 |  | 0 |  | 0 | 1 | D | 1 |  |  |  | ROZPOCET | [6 empty] | 0
1 | K | 122351107 | Odkopávky a prokopávky nezapažené v hornině třídy těžitelnosti II, skupiny 4 objem přes 5000 m3 strojně | m3 | 23650 |  | 0 | CS ÚRS 2020 02 |  | základní |  | 0 | 0 | 0 | 0 | 0 | 4 | K | 2 |  |  |  | ROZPOCET | 0 | 0 | 0 | 0 | 0 | 1 | 0 | 4 | -2061173017
| PP |  | Odkopávky a prokopávky nezapažené strojně v hornině třídy těžitelnosti II skupiny 4 přes 5 000 m3 | [14 empty] | PP | 2
| VV |  | "sediment z mezideponie na místo uložení" 22626,4+1023,6 |  | 23650 | [12 empty] | VV | 2 | 2 | True | 1 | ROZPOCET
2 | K | 122703601 | Odstranění nánosů při únosnosti dna přes 0,15 do 40 kPa | m3 | 13575.84 |  | 0 | CS ÚRS 2020 02 |  | základní |  | 0 | 0 | 0 | 0 | 0 | 4 | K | 2 |  |  |  | ROZPOCET | 0 | 0 | 0 | 0 | 0 | 1 | 0 | 4 | -1823507191
| PP |  | Odstranění nánosů z vypuštěných vodních nádrží nebo rybníků s uložením do hromad na vzdálenost do 20 m ve výkopišti při únosnosti dna přes 15 kPa do 40 kPa | [14 empty] | PP | 2
| VV |  | "viz. Výkaz výměr D.1.2.13. (60%)" (23596,0-969,6)*0,6 |  | 13575.84 | [12 empty] | VV | 2 | 2 | True | 1 | ROZPOCET
3 | K | 122703602 | Odstranění nánosů při únosnosti dna přes 40 do 60 kPa | m3 | 9050.56 |  | 0 | CS ÚRS 2020 02 |  | základní |  | 0 | 0 | 0 | 0 | 0 | 4 | K | 2 |  |  |  | ROZPOCET | 0 | 0 | 0 | 0 | 0 | 1 | 0 | 4 | -1827345064
| PP |  | Odstranění nánosů z vypuštěných vodních nádrží nebo rybníků s uložením do hromad na vzdálenost do 20 m ve výkopišti při únosnosti dna přes 40 kPa do 60 kPa | [14 empty] | PP | 2
| VV |  | "viz. Výkaz výměr D.1.2.13. (40%)" (23596,0-969,6)*0,4 |  | 9050.56 | [12 empty] | VV | 2 | 2 | True | 1 | ROZPOCET
4 | K | 125303101 | Vykopávky melioračních kanálů pro meliorace zemědělské v hornině třídy těžitelnosti II, skupiny 4 | m3 | 1023.6 |  | 0 | CS ÚRS 2020 02 |  | základní |  | 0 | 0 | 0 | 0 | 0 | 4 | K | 2 |  |  |  | ROZPOCET | 0 | 0 | 0 | 0 | 0 | 1 | 0 | 4 | -661241859
| PP |  | Vykopávky melioračních kanálů přívodních (závlahových) nebo odpadních pro jakoukoliv šířku kanálu, jeho hloubku a množství vykopávky pro zemědělské meliorace v hornině třídy těžitelnosti II skupiny 4 | [14 empty] | PP | 2
| VV |  | "odvodňovací příkopy celkové dl. 1010 m - viz. TZ D.1.2.1. + Situace C.3." 1010,0*1,6*0,6 |  | 969.6 | [12 empty] | VV | 2 | 2 | True | 0 | ROZPOCET
| VV |  | "úprava vtoku do nádrže - viz. Výkaz výměr D.1.2.13." 54,0 |  | 54 | [12 empty] | VV | 2 | 2 | True | 0 | ROZPOCET
5 | K | 131351105 | Hloubení jam nezapažených v hornině třídy těžitelnosti II, skupiny 4 objem do 1000 m3 strojně | m3 | 765 |  | 0 | CS ÚRS 2020 02 |  | základní |  | 0 | 0 | 0 | 0 | 0 | 4 | K | 2 |  |  |  | ROZPOCET | 0 | 0 | 0 | 0 | 0 | 1 | 0 | 4 | -875589417
| PP |  | Hloubení nezapažených jam a zářezů strojně s urovnáním dna do předepsaného profilu a spádu v hornině třídy těžitelnosti II skupiny 4 přes 500 do 1 000 m3 | [14 empty] | PP | 2
| VV |  | "sedimentační hrázka - viz. Výkaz výměr D.1.2.13." 765,0 |  | 765 | [12 empty] | VV | 2 | 2 | True | 1 | ROZPOCET
6 | K | 162253101 | Vodorovné přemístění nánosu z nádrží do 60 m při únosnosti dna přes 40 kPa | m3 | 9050.56 |  | 0 | CS ÚRS 2020 02 |  | základní |  | 0 | 0 | 0 | 0 | 0 | 4 | K | 2 |  |  |  | ROZPOCET | 0 | 0 | 0 | 0 | 0 | 1 | 0 | 4 | 739085160
| PP |  | Vodorovné přemístění nánosu z vodních nádrží nebo rybníků s vyklopením a hrubým urovnáním skládky při únosnosti dna přes 40 kPa, na vzdálenost přes 20 do 60 m | [14 empty] | PP | 2
| VV |  | "sediment" 9050,56 |  | 9050.56 | [12 empty] | VV | 2 | 2 | True | 1 | ROZPOCET
7 | K | 162253102 | Vodorovné přemístění nánosu z nádrží do 40 m při únosnost dna do 40 kPa | m3 | 13575.84 |  | 0 | CS ÚRS 2020 02 |  | základní |  | 0 | 0 | 0 | 0 | 0 | 4 | K | 2 |  |  |  | ROZPOCET | 0 | 0 | 0 | 0 | 0 | 1 | 0 | 4 | -567960819
| PP |  | Vodorovné přemístění nánosu z vodních nádrží nebo rybníků s vyklopením a hrubým urovnáním skládky při únosnosti dna přes 15 do 40 kPa, na vzdálenost přes 20 do 40 m | [14 empty] | PP | 2
| VV |  | "sediment" 13575,84 |  | 13575.84 | [12 empty] | VV | 2 | 2 | True | 1 | ROZPOCET
8 | K | 162253901 | Příplatek k vodorovnému přemístění nánosu při únosnosti dna přes 40 kPa ZKD 40 m přes 60 m | m3 | 9050.56 |  | 0 | CS ÚRS 2020 02 |  | základní |  | 0 | 0 | 0 | 0 | 0 | 4 | K | 2 |  |  |  | ROZPOCET | 0 | 0 | 0 | 0 | 0 | 1 | 0 | 4 | -27134770
| PP |  | Vodorovné přemístění nánosu z vodních nádrží nebo rybníků s vyklopením a hrubým urovnáním skládky Příplatek k ceně -3101 za každých dalších i započatých 40 m přes 60 m | [14 empty] | PP | 2
9 | K | 162253902 | Příplatek k vodorovnému přemístění nánosu při únosnosti dna do 40 kPa ZKD 10 m přes 40 m | m3 | 13575.84 |  | 0 | CS ÚRS 2020 02 |  | základní |  | 0 | 0 | 0 | 0 | 0 | 4 | K | 2 |  |  |  | ROZPOCET | 0 | 0 | 0 | 0 | 0 | 1 | 0 | 4 | 1633553749
| PP |  | Vodorovné přemístění nánosu z vodních nádrží nebo rybníků s vyklopením a hrubým urovnáním skládky Příplatek k ceně -3102 za každých dalších i započatých 10 m přes 40 m | [14 empty] | PP | 2
10 | K | 162351123 | Vodorovné přemístění do 500 m výkopku/sypaniny z hornin třídy těžitelnosti II, skupiny 4 a 5 | m3 | 48065 |  | 0 | CS ÚRS 2020 02 |  | základní |  | 0 | 0 | 0 | 0 | 0 | 4 | K | 2 |  |  |  | ROZPOCET | 0 | 0 | 0 | 0 | 0 | 1 | 0 | 4 | 1633598364
| PP |  | Vodorovné přemístění výkopku nebo sypaniny po suchu na obvyklém dopravním prostředku, bez naložení výkopku, avšak se složením bez rozhrnutí z horniny třídy těžitelnosti II na vzdálenost skupiny 4 a 5 na vzdálenost přes 50 do 500 m | [14 empty] | PP | 2
| VV |  | "sediment ze zdrže na mezideponii" 13575,84+9050,56 |  | 22626.4 | [12 empty] | VV | 2 | 2 | True | 0 | ROZPOCET
| VV |  | "sediment z odvodňovacích příkopů a vtok. koryta na mezideponii" 969,6+54,0 |  | 1023.6 | [12 empty] | VV | 2 | 2 | True | 0 | ROZPOCET
| VV |  | "sediment z mezideponie na místo uložení" 22626,4+1023,6 |  | 23650 | [12 empty] | VV | 2 | 2 | True | 0 | ROZPOCET
| VV |  | "přebytečná zemina ze sedimentační hrázky na mezideponii" 765,0 |  | 765 | [12 empty] | VV | 2 | 2 | True | 0 | ROZPOCET
11 | K | 167151112 | Nakládání výkopku z hornin třídy těžitelnosti II, skupiny 4 a 5 přes 100 m3 | m3 | 22626.4 |  | 0 | CS ÚRS 2020 02 |  | základní |  | 0 | 0 | 0 | 0 | 0 | 4 | K | 2 |  |  |  | ROZPOCET | 0 | 0 | 0 | 0 | 0 | 1 | 0 | 4 | -1806054704
| PP |  | Nakládání, skládání a překládání neulehlého výkopku nebo sypaniny strojně nakládání, množství přes 100 m3, z hornin třídy těžitelnosti II, skupiny 4 a 5 | [14 empty] | PP | 2
| VV |  | "sediment ze zdrže na mezideponii" 13575,84+9050,56 |  | 22626.4 | [12 empty] | VV | 2 | 2 | True | 1 | ROZPOCET
12 | K | 171251101 | Uložení sypaniny do násypů nezhutněných strojně | m3 | 24415 |  | 0 | CS ÚRS 2020 02 |  | základní |  | 0 | 0 | 0 | 0 | 0 | 4 | K | 2 |  |  |  | ROZPOCET | 0 | 0 | 0 | 0 | 0 | 1 | 0 | 4 | 1838808125
| PP |  | Uložení sypanin do násypů strojně s rozprostřením sypaniny ve vrstvách a s hrubým urovnáním nezhutněných jakékoliv třídy těžitelnosti | [14 empty] | PP | 2
| P |  | Poznámka k položce: Přebytečná zemina z výkopu sedimentační hrázky se využije na násyp (rozšíření) hráze. | [14 empty] | P | 2
| VV |  | "sediment na mezideponii" 22626,4+1023,6 |  | 23650 | [12 empty] | VV | 2 | 2 | True | 0 | ROZPOCET
| VV |  | "přebytečná zemina ze sedimentační hrázky na mezideponii" 765,0 |  | 765 | [12 empty] | VV | 2 | 2 | True | 0 | ROZPOCET
13 | K | 181351113 | Rozprostření ornice tl vrstvy do 200 mm pl přes 500 m2 v rovině nebo ve svahu do 1:5 strojně | m2 | 241404 |  | 0 | CS ÚRS 2020 02 |  | základní |  | 0 | 0 | 0 | 0 | 0 | 4 | K | 2 |  |  |  | ROZPOCET | 0 | 0 | 0 | 0 | 0 | 1 | 0 | 4 | -402524026
| PP |  | Rozprostření a urovnání ornice v rovině nebo ve svahu sklonu do 1:5 strojně při souvislé ploše přes 500 m2, tl. vrstvy do 200 mm | [14 empty] | PP | 2
| VV |  | "aplikace sedimentu na pole - viz. TZ D.1.2.1. + parcely k uložení A.3.10." 241404,0 |  | 241404 | [12 empty] | VV | 2 | 2 | True | 1 | ROZPOCET
14 | K | 181951113 | Úprava pláně v hornině třídy těžitelnosti II, skupiny 4 a 5 bez zhutnění strojně | m2 | 37463.27 |  | 0 | CS ÚRS 2020 02 |  | základní |  | 0 | 0 | 0 | 0 | 0 | 4 | K | 2 |  |  |  | ROZPOCET | 0 | 0 | 0 | 0 | 0 | 1 | 0 | 4 | -116752655
| PP |  | Úprava pláně vyrovnáním výškových rozdílů strojně v hornině třídy těžitelnosti II, skupiny 4 a 5 bez zhutnění | [14 empty] | PP | 2
| VV |  | "viz. Výkaz výměr D.1.2.13." 37155,5 |  | 37155.5 | [12 empty] | VV | 2 | 2 | True | 0 | ROZPOCET
| VV |  | "sedimentační hrázka - viz. C.3." 102,59*3,0 |  | 307.77 | [12 empty] | VV | 2 | 2 | True | 0 | ROZPOCET
15 | K | 182151112 | Svahování v zářezech v hornině třídy těžitelnosti II, skupiny 4 a 5 strojně | m2 | 1424.5 |  | 0 | CS ÚRS 2020 02 |  | základní |  | 0 | 0 | 0 | 0 | 0 | 4 | K | 2 |  |  |  | ROZPOCET | 0 | 0 | 0 | 0 | 0 | 1 | 0 | 4 | 964378410
| PP |  | Svahování trvalých svahů do projektovaných profilů strojně s potřebným přemístěním výkopku při svahování v zářezech v hornině třídy těžitelnosti II, skupiny 4 a 5 | [14 empty] | PP | 2
| VV |  | "zdrž - viz. Výkaz výměr D.1.2.13." 1304,5 |  | 1304.5 | [12 empty] | VV | 2 | 2 | True | 0 | ROZPOCET
| VV |  | "úprava vtoku do sedim. části" 30,0*4,0 |  | 120 | [12 empty] | VV | 2 | 2 | True | 0 | ROZPOCET
16 | K | 183551323 | Úprava půdy orbou střední do 0,24 m ploch přes 5 ha sklonu do 5° | ha | 24.14 |  | 0 | CS ÚRS 2020 02 |  | základní |  | 0 | 0 | 0 | 0 | 0 | 4 | K | 2 |  |  |  | ROZPOCET | 0 | 0 | 0 | 0 | 0 | 1 | 0 | 4 | 1825173253
| PP |  | Úprava zemědělské půdy - orba střední, hl. do 0,24 m, na ploše jednotlivě přes 5 ha, o sklonu do 5° | [14 empty] | PP | 2
| VV |  | "zapravení sedimentu do půdy" 24,1404 |  | 24.14 | [12 empty] | VV | 2 | 2 | True | 1 | ROZPOCET
| D | 4 | Vodorovné konstrukce |  |  |  | 0 |  |  |  |  | 0 |  | 2793.5107 |  | 0 | 1 | D | 1 |  |  |  | ROZPOCET | [6 empty] | 0
17 | K | 462511270 | Zához z lomového kamene bez proštěrkování z terénu hmotnost do 200 kg | m3 | 1309 |  | 0 | CS ÚRS 2020 02 |  | základní |  | 0 | 2.1341 | 2793.5107 | 0 | 0 | 4 | K | 2 |  |  |  | ROZPOCET | 0 | 0 | 0 | 0 | 0 | 1 | 0 | 4 | -1553149667
| PP |  | Zához z lomového kamene neupraveného záhozového bez proštěrkování z terénu, hmotnosti jednotlivých kamenů do 200 kg | [14 empty] | PP | 2
| P |  | Poznámka k položce: 80% kamene zrna 200 kg, 20% menší frakce. | [14 empty] | P | 2
| VV |  | "sedimentační hrázka - viz. Výkaz výměr D.1.2.13. + vzor. řez D.1.2.2.b." 1309,0 |  | 1309 | [12 empty] | VV | 2 | 2 | True | 1 | ROZPOCET
18 | K | 462519002 | Příplatek za urovnání ploch záhozu z lomového kamene hmotnost do 200 kg | m2 | 1025.9 |  | 0 | CS ÚRS 2020 02 |  | základní |  | 0 | 0 | 0 | 0 | 0 | 4 | K | 2 |  |  |  | ROZPOCET | 0 | 0 | 0 | 0 | 0 | 1 | 0 | 4 | -133464440
| PP |  | Zához z lomového kamene neupraveného záhozového Příplatek k cenám za urovnání viditelných ploch záhozu z kamene, hmotnosti jednotlivých kamenů do 200 kg | [14 empty] | PP | 2
| VV |  | 102,59*10,0 |  | 1025.9 | [12 empty] | VV | 2 | 2 | True | 1 | ROZPOCET
| D | 9 | Ostatní konstrukce a práce, bourání |  |  |  | 0 |  |  |  |  | 0 |  | 0 |  | 0 | 1 | D | 1 |  |  |  | ROZPOCET | [6 empty] | 0
19 | K | 969999005-R | Odstranění dřevěných přístřešků vč. likvidace | kpl | 1 |  | 0 |  |  | základní |  | 0 | 0 | 0 | 0 | 0 | 4 | K | 2 |  |  |  | ROZPOCET | 0 | 0 | 0 | 0 | 0 | 1 | 0 | 4 | 124955410
| PP |  | Odstranění dřevěných přístřešků vč. likvidace | [14 empty] | PP | 2
| D | 998 | Přesun hmot |  |  |  | 0 |  |  |  |  | 0 |  | 0 |  | 0 | 1 | D | 1 |  |  |  | ROZPOCET | [6 empty] | 0
20 | K | 998321011 | Přesun hmot pro hráze přehradní zemní a kamenité | t | 2793.511 |  | 0 | CS ÚRS 2020 02 |  | základní |  | 0 | 0 | 0 | 0 | 0 | 4 | K | 2 |  |  |  | ROZPOCET | 0 | 0 | 0 | 0 | 0 | 1 | 0 | 4 | 986625422
| PP |  | Přesun hmot pro objekty hráze přehradní zemní a kamenité dopravní vzdálenost do 500 m | [14 empty] | PP | 2

## SO-02 - Sdružený objekt
{947bd81d-33cf-4d0b-86ac-5a7df212ee5a}
2
| KRYCÍ LIST SOUPISU PRACÍ | [7 empty] | v --- níže se nacházejí doplnkové a pomocné údaje k sestavám --- v | [8 empty] | False
Stavba:
Rekonstrukce rybníku Hlíza na ochrannou nádrž a rekonstr. části cesty HC2 v k.ú. Dřevěnice - rekonstrukce rybníku Hlíza
Objekt:
SO-02 - Sdružený objekt
| KSO: |  | 832 3 |  |  | CC-CZ:
| Místo: |  |  |  |  | Datum: | 5. 11. 2020
| Zadavatel: |  |  |  |  | IČ:
|  | ČR-SPÚ, Pobočka Jičín |  |  |  | DIČ:
| Uchazeč: |  |  |  |  | IČ: | Vyplň údaj
|  | Vyplň údaj |  |  |  | DIČ: | Vyplň údaj
| Projektant: |  |  |  |  | IČ:
|  | Agroprojekce Litomyšl, s.r.o. |  |  |  | DIČ:
| Zpracovatel: |  |  |  |  | IČ:
DIČ:
Poznámka:
| Cena bez DPH | [5 empty] | 0
|  |  | Základ daně |  |  | Sazba daně | Výše daně
| DPH | základní | 0 |  |  | 21% | 0
|  | snížená | 0 |  |  | 15% | 0
|  | zákl. přenesená | 0 |  |  | 21% | 0
|  | sníž. přenesená | 0 |  |  | 15% | 0
|  | nulová | 0 |  |  | 0% | 0
| Cena s DPH |  |  | v | CZK |  | 0
REKAPITULACE ČLENĚNÍ SOUPISU PRACÍ
Stavba:
Rekonstrukce rybníku Hlíza na ochrannou nádrž a rekonstr. části cesty HC2 v k.ú. Dřevěnice - rekonstrukce rybníku Hlíza
Objekt:
SO-02 - Sdružený objekt
Místo: | [5 empty] | Datum: | 5. 11. 2020
Zadavatel: |  |  | ČR-SPÚ, Pobočka Jičín |  |  | Projektant: | Agroprojekce Litomyšl, s.r.o.
Uchazeč: |  |  | Vyplň údaj |  |  | Zpracovatel:
Kód dílu - Popis | [6 empty] | Cena celkem [CZK]
Náklady stavby celkem | [6 empty] | 0 | [11 empty] | -1
| HSV - Práce a dodávky HSV | [5 empty] | 0
| 1 - Zemní práce | [5 empty] | 0
| 2 - Zakládání | [5 empty] | 0
| 3 - Svislé a kompletní konstrukce | [5 empty] | 0
| 4 - Vodorovné konstrukce | [5 empty] | 0
| 8 - Trubní vedení | [5 empty] | 0
| 9 - Ostatní konstrukce a práce, bourání | [5 empty] | 0
| 998 - Přesun hmot | [5 empty] | 0
| PSV - Práce a dodávky PSV | [5 empty] | 0
| 767 - Konstrukce zámečnické | [5 empty] | 0
SOUPIS PRACÍ
Stavba:
Rekonstrukce rybníku Hlíza na ochrannou nádrž a rekonstr. části cesty HC2 v k.ú. Dřevěnice - rekonstrukce rybníku Hlíza
Objekt:
SO-02 - Sdružený objekt
Místo: | [5 empty] | Datum: | 5. 11. 2020
Zadavatel: |  |  | ČR-SPÚ, Pobočka Jičín |  |  | Projektant: | Agroprojekce Litomyšl, s.r.o.
Uchazeč: |  |  | Vyplň údaj |  |  | Zpracovatel:
PČ | Typ | Kód | Popis | MJ | Množství | J.cena [CZK] | Cena celkem [CZK] | Cenová soustava |  | DPH | J. Nh [h] | Nh celkem [h] | J. hmotnost [t] | Hmotnost celkem [t] | J. suť [t] | Suť Celkem [t]
Náklady soupisu celkem | [6 empty] | 0 |  |  |  |  | 0 |  | 1903.4713 |  | 0.576 |  | D | -1 | [10 empty] | 0
| D | HSV | Práce a dodávky HSV |  |  |  | 0 |  |  |  |  | 0 |  | 1901.6254 |  | 0.576 | 1 | D | 0 |  |  |  | ROZPOCET | [6 empty] | 0
| D | 1 | Zemní práce |  |  |  | 0 |  |  |  |  | 0 |  | 11.8396 |  | 0 | 1 | D | 1 |  |  |  | ROZPOCET | [6 empty] | 0
1 | K | 115001106 | Převedení vody potrubím DN do 900 | m | 43 |  | 0 | CS ÚRS 2020 02 |  | základní |  | 0 | 0.02698 | 1.1601 | 0 | 0 | 4 | K | 2 |  |  |  | ROZPOCET | 0 | 0 | 0 | 0 | 0 | 1 | 0 | 4 | -1815594485
| PP |  | Převedení vody potrubím průměru DN přes 600 do 900 | [14 empty] | PP | 2
| VV |  | "DN 800 - viz. TZ D.1.2.1." 43,0 |  | 43 | [12 empty] | VV | 2 | 2 | True | 1 | ROZPOCET
2 | K | 115101201 | Čerpání vody na dopravní výšku do 10 m průměrný přítok do 500 l/min | hod | 1000 |  | 0 | CS ÚRS 2020 02 |  | základní |  | 0 | 3e-05 | 0.03 | 0 | 0 | 4 | K | 2 |  |  |  | ROZPOCET | 0 | 0 | 0 | 0 | 0 | 1 | 0 | 4 | -1246576065
| PP |  | Čerpání vody na dopravní výšku do 10 m s uvažovaným průměrným přítokem do 500 l/min | [14 empty] | PP | 2
3 | K | 121151114 | Sejmutí ornice plochy do 500 m2 tl vrstvy do 250 mm strojně | m2 | 291.7 |  | 0 | CS ÚRS 2020 02 |  | základní |  | 0 | 0 | 0 | 0 | 0 | 4 | K | 2 |  |  |  | ROZPOCET | 0 | 0 | 0 | 0 | 0 | 1 | 0 | 4 | 1812728773
| PP |  | Sejmutí ornice strojně při souvislé ploše přes 100 do 500 m2, tl. vrstvy přes 200 do 250 mm | [14 empty] | PP | 2
| P |  | Poznámka k položce: tl. 250 mm | [14 empty] | P | 2
| VV |  | "viz. Výkaz výměr D.1.2.14." 291,7 |  | 291.7 | [12 empty] | VV | 2 | 2 | True | 1 | ROZPOCET
4 | K | 122251104 | Odkopávky a prokopávky nezapažené v hornině třídy těžitelnosti I, skupiny 3 objem do 500 m3 strojně | m3 | 473.712 |  | 0 | CS ÚRS 2020 02 |  | základní |  | 0 | 0 | 0 | 0 | 0 | 4 | K | 2 |  |  |  | ROZPOCET | 0 | 0 | 0 | 0 | 0 | 1 | 0 | 4 | 1590893917
| PP |  | Odkopávky a prokopávky nezapažené strojně v hornině třídy těžitelnosti I skupiny 3 přes 100 do 500 m3 | [14 empty] | PP | 2
| VV |  | "zrušení zajímkování hrázkou" 30,0*5,7*1,4 |  | 239.4 | [12 empty] | VV | 2 | 2 | True | 0 | ROZPOCET
| VV |  | "sdružený objekt - viz. D.1.2.7.1.-2. (po vybudování obj. = odkopání 60 cm pro spojení zemin):" | [14 empty] | VV | 2 | 1 | True | 0 | ROZPOCET
| VV |  | "předpolí s prahem + vývar" (2,75*4,2+3,7*3,3+4,0*4,5)*1,3 |  | 54.288 | [12 empty] | VV | 2 | 2 | True | 0 | ROZPOCET
| VV |  | "výtok. čelo" 3,1*1,3*7,4 |  | 29.822 | [12 empty] | VV | 2 | 2 | True | 0 | ROZPOCET
| VV |  | "rámy + vtok. čelo" (4,0*7,7+4,0*7,2+4,0*6,7)*1,3 |  | 112.32 | [12 empty] | VV | 2 | 2 | True | 0 | ROZPOCET
| VV |  | "přelivná stěna + požerák" 6,2*1,3*4,7 |  | 37.882 | [12 empty] | VV | 2 | 2 | True | 0 | ROZPOCET
5 | K | 131251100 | Hloubení jam nezapažených v hornině třídy těžitelnosti I, skupiny 3 objem do 20 m3 strojně | m3 | 2.56 |  | 0 | CS ÚRS 2020 02 |  | základní |  | 0 | 0 | 0 | 0 | 0 | 4 | K | 2 |  |  |  | ROZPOCET | 0 | 0 | 0 | 0 | 0 | 1 | 0 | 4 | -1516092712
| PP |  | Hloubení nezapažených jam a zářezů strojně s urovnáním dna do předepsaného profilu a spádu v hornině třídy těžitelnosti I skupiny 3 do 20 m3 | [14 empty] | PP | 2
| VV |  | "čerpací jímka - viz. TZ D.1.2.1." 1,6*1,6*1,0 |  | 2.56 | [12 empty] | VV | 2 | 2 | True | 1 | ROZPOCET
6 | K | 131251102 | Hloubení jam nezapažených v hornině třídy těžitelnosti I, skupiny 3 objem do 50 m3 strojně | m3 | 31.8 |  | 0 | CS ÚRS 2020 02 |  | základní |  | 0 | 0 | 0 | 0 | 0 | 4 | K | 2 |  |  |  | ROZPOCET | 0 | 0 | 0 | 0 | 0 | 1 | 0 | 4 | -1837075604
| PP |  | Hloubení nezapažených jam a zářezů strojně s urovnáním dna do předepsaného profilu a spádu v hornině třídy těžitelnosti I skupiny 3 přes 20 do 50 m3 | [14 empty] | PP | 2
| VV |  | "navážka - viz. Výkaz výměr D.1.2.14." 31,8 |  | 31.8 | [12 empty] | VV | 2 | 2 | True | 1 | ROZPOCET
7 | K | 131251206 | Hloubení jam zapažených v hornině třídy těžitelnosti I, skupiny 3 objem do 5000 m3 strojně | m3 | 2447.75 |  | 0 | CS ÚRS 2020 02 |  | základní |  | 0 | 0 | 0 | 0 | 0 | 4 | K | 2 |  |  |  | ROZPOCET | 0 | 0 | 0 | 0 | 0 | 1 | 0 | 4 | -722300256
| PP |  | Hloubení zapažených jam a zářezů strojně s urovnáním dna do předepsaného profilu a spádu v hornině třídy těžitelnosti I skupiny 3 přes 1 000 do 5 000 m3 | [14 empty] | PP | 2
| VV |  | "sdružený objekt - viz. D.1.2.7.1.-2.:" | [14 empty] | VV | 2 | 1 | True | 0 | ROZPOCET
| VV |  | "předpolí s prahem + vývar" 2,75*14,2*3,5+3,7*15,8*2,6+4,0*17,2*3,8+1,1*3,3*1,0*2 |  | 557.371 | [12 empty] | VV | 2 | 2 | True | 0 | ROZPOCET
| VV |  | "výtok. čelo" 3,1*17,5*6,7 |  | 363.475 | [12 empty] | VV | 2 | 2 | True | 0 | ROZPOCET
| VV |  | "rámy + vtok. čelo" 4,0*15,8*7,0+4,0*13,5*6,5+4,0*15,0*6,0 |  | 1153.4 | [12 empty] | VV | 2 | 2 | True | 0 | ROZPOCET
| VV |  | "přelivná stěna + požerák vč. předpolí" 6,2*12,5*4,0+4,8*6,3*2,1 |  | 373.504 | [12 empty] | VV | 2 | 2 | True | 0 | ROZPOCET
8 | K | 132251251 | Hloubení rýh nezapažených š do 2000 mm v hornině třídy těžitelnosti I, skupiny 3 objem do 20 m3 strojně | m3 | 15.22 |  | 0 | CS ÚRS 2020 02 |  | základní |  | 0 | 0 | 0 | 0 | 0 | 4 | K | 2 |  |  |  | ROZPOCET | 0 | 0 | 0 | 0 | 0 | 1 | 0 | 4 | 1469492671
| PP |  | Hloubení nezapažených rýh šířky přes 800 do 2 000 mm strojně s urovnáním dna do předepsaného profilu a spádu v hornině třídy těžitelnosti I skupiny 3 do 20 m3 | [14 empty] | PP | 2
| VV |  | "schody - viz. D.1.2.7.a" 5,5*1,6*1,0 |  | 8.8 | [12 empty] | VV | 2 | 2 | True | 0 | ROZPOCET
| VV |  | "zához u schodů - viz. D.1.2.7.a" 10,7*1,0*0,6 |  | 6.42 | [12 empty] | VV | 2 | 2 | True | 0 | ROZPOCET
9 | K | 151101201 | Zřízení příložného pažení stěn výkopu hl do 4 m | m2 | 84.13 |  | 0 | CS ÚRS 2020 02 |  | základní |  | 0 | 0.0007 | 0.058891 | 0 | 0 | 4 | K | 2 |  |  |  | ROZPOCET | 0 | 0 | 0 | 0 | 0 | 1 | 0 | 4 | -1041502589
| PP |  | Zřízení pažení stěn výkopu bez rozepření nebo vzepření příložné, hloubky do 4 m | [14 empty] | PP | 2
| VV |  | "sdružený objekt - viz. D.1.2.7.1.-2. (pažení do 2/3 výkopu):" | [14 empty] | VV | 2 | 1 | True | 0 | ROZPOCET
| VV |  | "předpolí s prahem + vývar" (2,75*2,5+3,7*1,9+4,0*2,7)*2 |  | 49.41 | [12 empty] | VV | 2 | 2 | True | 0 | ROZPOCET
| VV |  | "přelivná stěna + požerák " 6,2*2,8*2 |  | 34.72 | [12 empty] | VV | 2 | 2 | True | 0 | ROZPOCET
10 | K | 151101202 | Zřízení příložného pažení stěn výkopu hl do 8 m | m2 | 136.52 |  | 0 | CS ÚRS 2020 02 |  | základní |  | 0 | 0.00072 | 0.098294 | 0 | 0 | 4 | K | 2 |  |  |  | ROZPOCET | 0 | 0 | 0 | 0 | 0 | 1 | 0 | 4 | -2124638317
| PP |  | Zřízení pažení stěn výkopu bez rozepření nebo vzepření příložné, hloubky do 8 m | [14 empty] | PP | 2
| VV |  | "sdružený objekt - viz. D.1.2.7.1.-2. (pažení do 2/3 výkopu):" | [14 empty] | VV | 2 | 1 | True | 0 | ROZPOCET
| VV |  | "výtok. čelo" 3,1*4,6*2 |  | 28.52 | [12 empty] | VV | 2 | 2 | True | 0 | ROZPOCET
| VV |  | "rámy + vtok. čelo" (4,0*4,8+4,0*4,5+4,0*4,2)*2 |  | 108 | [12 empty] | VV | 2 | 2 | True | 0 | ROZPOCET
11 | K | 151101211 | Odstranění příložného pažení stěn hl do 4 m | m2 | 84.13 |  | 0 | CS ÚRS 2020 02 |  | základní |  | 0 | 0 | 0 | 0 | 0 | 4 | K | 2 |  |  |  | ROZPOCET | 0 | 0 | 0 | 0 | 0 | 1 | 0 | 4 | 788385720
| PP |  | Odstranění pažení stěn výkopu bez rozepření nebo vzepření s uložením pažin na vzdálenost do 3 m od okraje výkopu příložné, hloubky do 4 m | [14 empty] | PP | 2
12 | K | 151101212 | Odstranění příložného pažení stěn hl do 8 m | m2 | 136.52 |  | 0 | CS ÚRS 2020 02 |  | základní |  | 0 | 0 | 0 | 0 | 0 | 4 | K | 2 |  |  |  | ROZPOCET | 0 | 0 | 0 | 0 | 0 | 1 | 0 | 4 | -1556532739
| PP |  | Odstranění pažení stěn výkopu bez rozepření nebo vzepření s uložením pažin na vzdálenost do 3 m od okraje výkopu příložné, hloubky do 8 m | [14 empty] | PP | 2
13 | K | 151101401 | Zřízení vzepření stěn při pažení příložném hl do 4 m | m2 | 84.13 |  | 0 | CS ÚRS 2020 02 |  | základní |  | 0 | 0.00079 | 0.066463 | 0 | 0 | 4 | K | 2 |  |  |  | ROZPOCET | 0 | 0 | 0 | 0 | 0 | 1 | 0 | 4 | -1127309790
| PP |  | Zřízení vzepření zapažených stěn výkopů s potřebným přepažováním při pažení příložném, hloubky do 4 m | [14 empty] | PP | 2
14 | K | 151101402 | Zřízení vzepření stěn při pažení příložném hl do 8 m | m2 | 136.52 |  | 0 | CS ÚRS 2020 02 |  | základní |  | 0 | 0.00112 | 0.1529 | 0 | 0 | 4 | K | 2 |  |  |  | ROZPOCET | 0 | 0 | 0 | 0 | 0 | 1 | 0 | 4 | -1134833051
| PP |  | Zřízení vzepření zapažených stěn výkopů s potřebným přepažováním při pažení příložném, hloubky do 8 m | [14 empty] | PP | 2
15 | K | 151101411 | Odstranění vzepření stěn při pažení příložném hl do 4 m | m2 | 84.13 |  | 0 | CS ÚRS 2020 02 |  | základní |  | 0 | 0 | 0 | 0 | 0 | 4 | K | 2 |  |  |  | ROZPOCET | 0 | 0 | 0 | 0 | 0 | 1 | 0 | 4 | -932189639
| PP |  | Odstranění vzepření stěn výkopů s uložením materiálu na vzdálenost do 3 m od kraje výkopu při pažení příložném, hloubky do 4 m | [14 empty] | PP | 2
16 | K | 151101412 | Odstranění vzepření stěn při pažení příložném hl do 8 m | m2 | 136.52 |  | 0 | CS ÚRS 2020 02 |  | základní |  | 0 | 0 | 0 | 0 | 0 | 4 | K | 2 |  |  |  | ROZPOCET | 0 | 0 | 0 | 0 | 0 | 1 | 0 | 4 | -1239896465
| PP |  | Odstranění vzepření stěn výkopů s uložením materiálu na vzdálenost do 3 m od kraje výkopu při pažení příložném, hloubky do 8 m | [14 empty] | PP | 2
17 | K | 151711111 | Osazení zápor ocelových dl do 8 m | m | 99 |  | 0 | CS ÚRS 2020 02 |  | základní |  | 0 | 0.00133 | 0.13167 | 0 | 0 | 4 | K | 2 |  |  |  | ROZPOCET | 0 | 0 | 0 | 0 | 0 | 1 | 0 | 4 | -300684229
| PP |  | Osazení ocelových zápor pro pažení hloubených vykopávek do předem provedených vrtů se zabetonováním spodního konce, s příp. nutným obsypem zápory pískem délky od 0 do 8 m | [14 empty] | PP | 2
| P |  | Poznámka k položce: Opotřebení zápor dočasně zabudovaných se oceňuje ve specifikaci jako 0,5 násobek pořizovací ceny materiálu. | [14 empty] | P | 2
| VV |  | 18*5,5 |  | 99 | [12 empty] | VV | 2 | 2 | True | 1 | ROZPOCET
18 | M | 13010974 | ocel profilová HE-B 140 jakost 11 375 | t | 3.416 |  | 0 | CS ÚRS 2020 02 |  | základní |  | 0 | 1 | 3.416 | 0 | 0 | 8 | M | 2 |  |  |  | ROZPOCET | 0 | 0 | 0 | 0 | 0 | 1 | 0 | 4 | 1887700314
| PP |  | ocel profilová HE-B 140 jakost 11 375 | [14 empty] | PP | 2
| P |  | Poznámka k položce: Hmotnost: 34,50 kg/m Obratovost = 50% ceny. | [14 empty] | P | 2
| VV |  | 99,0*34,5*0,001 |  | 3.416 | [12 empty] | VV | 2 | 2 | True | 1 | ROZPOCET
19 | K | 151711131 | Vytažení zápor ocelových dl do 8 m | m | 99 |  | 0 | CS ÚRS 2020 02 |  | základní |  | 0 | 0 | 0 | 0 | 0 | 4 | K | 2 |  |  |  | ROZPOCET | 0 | 0 | 0 | 0 | 0 | 1 | 0 | 4 | 470255038
| PP |  | Vytažení ocelových zápor pro pažení délky od 0 do 8 m | [14 empty] | PP | 2
20 | K | 151721111 | Zřízení pažení do ocelových zápor hl výkopu do 4 m s jeho následným odstraněním | m2 | 68 |  | 0 | CS ÚRS 2020 02 |  | základní |  | 0 | 0.0264 | 1.7952 | 0 | 0 | 4 | K | 2 |  |  |  | ROZPOCET | 0 | 0 | 0 | 0 | 0 | 1 | 0 | 4 | -1758441239
| PP |  | Pažení do ocelových zápor bez ohledu na druh pažin, s odstraněním pažení, hloubky výkopu do 4 m | [14 empty] | PP | 2
| VV |  | "viz. Výkaz výměr D.1.2.14. + D.1.2.7.1.-2." 17,0*4,0 |  | 68 | [12 empty] | VV | 2 | 2 | True | 1 | ROZPOCET
21 | M | 60556107 | řezivo bukové sušené tl 60mm | m3 | 5.44 |  | 0 | CS ÚRS 2020 02 |  | základní |  | 0 | 0.72 | 3.9168 | 0 | 0 | 8 | M | 2 |  |  |  | ROZPOCET | 0 | 0 | 0 | 0 | 0 | 1 | 0 | 4 | 671884793
| PP |  | řezivo bukové sušené tl 60mm | [14 empty] | PP | 2
| P |  | Poznámka k položce: Obratovost = 50% ceny. | [14 empty] | P | 2
| VV |  | 68,0*0,08 |  | 5.44 | [12 empty] | VV | 2 | 2 | True | 1 | ROZPOCET
22 | K | 153116111 | Opracování ocelových kleštin nebo převázek hradicích stěn z terénu | t | 1 |  | 0 | CS ÚRS 2020 02 |  | základní |  | 0 | 0.0021 | 0.0021 | 0 | 0 | 4 | K | 2 |  |  |  | ROZPOCET | 0 | 0 | 0 | 0 | 0 | 1 | 0 | 4 | 292084238
| PP |  | Kleštiny nebo převázky pro hradící stěny beraněné, nasazené, tabulové z oceli jakéhokoliv druhu z terénu opracování | [14 empty] | PP | 2
| P |  | Poznámka k položce: Opotřebení kleštin nebo převázek dočasně zabudovaných se oceňuje ve specifikaci jako 0,5 násobek pořizovací ceny materiálu. | [14 empty] | P | 2
| VV |  | 2*17,0*29,4*0,001 |  | 1 | [12 empty] | VV | 2 | 2 | True | 1 | ROZPOCET
23 | K | 153116112 | Montáž ocelových kleštin nebo převázek hradicích stěn z terénu | t | 1 |  | 0 | CS ÚRS 2020 02 |  | základní |  | 0 | 0.00577 | 0.00577 | 0 | 0 | 4 | K | 2 |  |  |  | ROZPOCET | 0 | 0 | 0 | 0 | 0 | 1 | 0 | 4 | -348708960
| PP |  | Kleštiny nebo převázky pro hradící stěny beraněné, nasazené, tabulové z oceli jakéhokoliv druhu z terénu montáž | [14 empty] | PP | 2
24 | M | 13010828 | ocel profilová UPN 220 jakost 11 375 | t | 1 |  | 0 | CS ÚRS 2020 02 |  | základní |  | 0 | 1 | 1 | 0 | 0 | 8 | M | 2 |  |  |  | ROZPOCET | 0 | 0 | 0 | 0 | 0 | 1 | 0 | 4 | -1960403748
| PP |  | ocel profilová UPN 220 jakost 11 375 | [14 empty] | PP | 2
| P |  | Poznámka k položce: Hmotnost: 29,40 kg/m Obratovost = 50% ceny. | [14 empty] | P | 2
25 | K | 153116113 | Demontáž ocelových kleštin nebo převázek hradicích stěn z terénu | t | 1 |  | 0 | CS ÚRS 2020 02 |  | základní |  | 0 | 0.00072 | 0.00072 | 0 | 0 | 4 | K | 2 |  |  |  | ROZPOCET | 0 | 0 | 0 | 0 | 0 | 1 | 0 | 4 | -824129115
| PP |  | Kleštiny nebo převázky pro hradící stěny beraněné, nasazené, tabulové z oceli jakéhokoliv druhu z terénu demontáž | [14 empty] | PP | 2
26 | K | 161151103 | Svislé přemístění výkopku z horniny třídy těžitelnosti I, skupiny 1 až 3 hl výkopu přes 4 do 8 m | m3 | 199.08 |  | 0 | CS ÚRS 2020 02 |  | základní |  | 0 | 0 | 0 | 0 | 0 | 4 | K | 2 |  |  |  | ROZPOCET | 0 | 0 | 0 | 0 | 0 | 1 | 0 | 4 | -1848788352
| PP |  | Svislé přemístění výkopku strojně bez naložení do dopravní nádoby avšak s vyprázdněním dopravní nádoby na hromadu nebo do dopravního prostředku z horniny třídy těžitelnosti I skupiny 1 až 3 při hloubce výkopu přes 4 do 8 m | [14 empty] | PP | 2
| VV |  | "výtok. čelo - 12%" (363,5+29,8)*0,12 |  | 47.196 | [12 empty] | VV | 2 | 2 | True | 0 | ROZPOCET
| VV |  | "rámy + vtok. čelo - 12%" (1153,4+112,3)*0,12 |  | 151.884 | [12 empty] | VV | 2 | 2 | True | 0 | ROZPOCET
27 | K | 162351103 | Vodorovné přemístění do 500 m výkopku/sypaniny z horniny třídy těžitelnosti I, skupiny 1 až 3 | m3 | 5512.3 |  | 0 | CS ÚRS 2020 02 |  | základní |  | 0 | 0 | 0 | 0 | 0 | 4 | K | 2 |  |  |  | ROZPOCET | 0 | 0 | 0 | 0 | 0 | 1 | 0 | 4 | -1770009511
| PP |  | Vodorovné přemístění výkopku nebo sypaniny po suchu na obvyklém dopravním prostředku, bez naložení výkopku, avšak se složením bez rozhrnutí z horniny třídy těžitelnosti I skupiny 1 až 3 na vzdálenost přes 50 do 500 m | [14 empty] | PP | 2
| VV |  | "humózní zemina na mezideponii a zpět na ohumusování hráze" 2*225,0*0,25 |  | 112.5 | [12 empty] | VV | 2 | 2 | True | 0 | ROZPOCET
| VV |  | "zemina z výkopů na mezideponii " 473,7-239,4+2,6+2447,8+15,2 |  | 2699.9 | [12 empty] | VV | 2 | 2 | True | 0 | ROZPOCET
| VV |  | "zemina z mezideponie na zásypy " 19,0+1504,9 |  | 1523.9 | [12 empty] | VV | 2 | 2 | True | 0 | ROZPOCET
| VV |  | "zemina z mezideponie na hráz SO-03 " 63,4 |  | 63.4 | [12 empty] | VV | 2 | 2 | True | 0 | ROZPOCET
| VV |  | "přebytečná zemina z mezideponie na vzdušnou stranu hráze " 2699,9-(1523,9+63,4) |  | 1112.6 | [12 empty] | VV | 2 | 2 | True | 0 | ROZPOCET
28 | K | 162751117 | Vodorovné přemístění do 10000 m výkopku/sypaniny z horniny třídy těžitelnosti I, skupiny 1 až 3 | m3 | 31.8 |  | 0 | CS ÚRS 2020 02 |  | základní |  | 0 | 0 | 0 | 0 | 0 | 4 | K | 2 |  |  |  | ROZPOCET | 0 | 0 | 0 | 0 | 0 | 1 | 0 | 4 | 428892215
| PP |  | Vodorovné přemístění výkopku nebo sypaniny po suchu na obvyklém dopravním prostředku, bez naložení výkopku, avšak se složením bez rozhrnutí z horniny třídy těžitelnosti I skupiny 1 až 3 na vzdálenost přes 9 000 do 10 000 m | [14 empty] | PP | 2
| VV |  | "navážka" 31,8 |  | 31.8 | [12 empty] | VV | 2 | 2 | True | 1 | ROZPOCET
29 | K | 162751119 | Příplatek k vodorovnému přemístění výkopku/sypaniny z horniny třídy těžitelnosti I, skupiny 1 až 3 ZKD 1000 m přes 10000 m | m3 | 477 |  | 0 | CS ÚRS 2020 02 |  | základní |  | 0 | 0 | 0 | 0 | 0 | 4 | K | 2 |  |  |  | ROZPOCET | 0 | 0 | 0 | 0 | 0 | 1 | 0 | 4 | -464860810
| PP |  | Vodorovné přemístění výkopku nebo sypaniny po suchu na obvyklém dopravním prostředku, bez naložení výkopku, avšak se složením bez rozhrnutí z horniny třídy těžitelnosti I skupiny 1 až 3 na vzdálenost Příplatek k ceně za každých dalších i započatých 1 000 m | [14 empty] | PP | 2
| VV |  | "navážka" 15*31,8 |  | 477 | [12 empty] | VV | 2 | 2 | True | 1 | ROZPOCET
30 | K | 167151101 | Nakládání výkopku z hornin třídy těžitelnosti I, skupiny 1 až 3 do 100 m3 | m3 | 112.5 |  | 0 | CS ÚRS 2020 02 |  | základní |  | 0 | 0 | 0 | 0 | 0 | 4 | K | 2 |  |  |  | ROZPOCET | 0 | 0 | 0 | 0 | 0 | 1 | 0 | 4 | -1883777722
| PP |  | Nakládání, skládání a překládání neulehlého výkopku nebo sypaniny strojně nakládání, množství do 100 m3, z horniny třídy těžitelnosti I, skupiny 1 až 3 | [14 empty] | PP | 2
| VV |  | "humózní zemina na mezideponii " 225,0*0,25 |  | 56.25 | [12 empty] | VV | 2 | 2 | True | 0 | ROZPOCET
| VV |  | "humózní zemina z mezideponie zpět na ohumusování hráze" 56,25 |  | 56.25 | [12 empty] | VV | 2 | 2 | True | 0 | ROZPOCET
31 | K | 167151111 | Nakládání výkopku z hornin třídy těžitelnosti I, skupiny 1 až 3 přes 100 m3 | m3 | 2699.9 |  | 0 | CS ÚRS 2020 02 |  | základní |  | 0 | 0 | 0 | 0 | 0 | 4 | K | 2 |  |  |  | ROZPOCET | 0 | 0 | 0 | 0 | 0 | 1 | 0 | 4 | -1275827751
| PP |  | Nakládání, skládání a překládání neulehlého výkopku nebo sypaniny strojně nakládání, množství přes 100 m3, z hornin třídy těžitelnosti I, skupiny 1 až 3 | [14 empty] | PP | 2
| VV |  | "zemina z mezideponie na zásypy " 19,0+1504,9 |  | 1523.9 | [12 empty] | VV | 2 | 2 | True | 0 | ROZPOCET
| VV |  | "zemina z mezideponie na hráz SO-03 " 63,4 |  | 63.4 | [12 empty] | VV | 2 | 2 | True | 0 | ROZPOCET
| VV |  | "přebytečná zemina z mezideponie na vzdušnou stranu hráze " 2699,9-(1523,9+63,4) |  | 1112.6 | [12 empty] | VV | 2 | 2 | True | 0 | ROZPOCET
32 | K | 171109001-R | Třídění zemin | m3 | 1523.9 |  | 0 |  |  | základní |  | 0 | 0 | 0 | 0 | 0 | 4 | K | 2 |  |  |  | ROZPOCET | 0 | 0 | 0 | 0 | 0 | 1 | 0 | 4 | -1442645928
| PP |  | Třídění zemin | [14 empty] | PP | 2
| VV |  | 19,0+1504,9 |  | 1523.9 | [12 empty] | VV | 2 | 2 | True | 1 | ROZPOCET
33 | K | 171151131 | Uložení sypaniny z hornin nesoudržných a soudržných střídavě do násypů zhutněných strojně | m3 | 1112.6 |  | 0 | CS ÚRS 2020 02 |  | základní |  | 0 | 0 | 0 | 0 | 0 | 4 | K | 2 |  |  |  | ROZPOCET | 0 | 0 | 0 | 0 | 0 | 1 | 0 | 4 | -1226915874
| PP |  | Uložení sypanin do násypů strojně s rozprostřením sypaniny ve vrstvách a s hrubým urovnáním zhutněných z hornin nesoudržných a soudržných střídavě ukládaných | [14 empty] | PP | 2
| VV |  | "přebytečná zemina na vzdušnou stranu hráze " 1112,6 |  | 1112.6 | [12 empty] | VV | 2 | 2 | True | 1 | ROZPOCET
34 | K | 171153101 | Zemní hrázky melioračních kanálů z horniny třídy těžitelnosti I a II, skupiny 1 až 4 | m3 | 239.4 |  | 0 | CS ÚRS 2020 02 |  | základní |  | 0 | 0 | 0 | 0 | 0 | 4 | K | 2 |  |  |  | ROZPOCET | 0 | 0 | 0 | 0 | 0 | 1 | 0 | 4 | -1168934901
| PP |  | Zemní hrázky přívodních a odpadních melioračních kanálů zhutňované po vrstvách tloušťky 200 mm s přemístěním sypaniny do 20 m nebo s jejím přehozením do 3 m z hornin třídy těžitelnosti I a II, skupiny 1 až 4 | [14 empty] | PP | 2
| VV |  | "zajímkování hrázkou - viz. TZ D.1.2.1." 30,0*5,7*1,4 |  | 239.4 | [12 empty] | VV | 2 | 2 | True | 1 | ROZPOCET
35 | K | 171201221 | Poplatek za uložení na skládce (skládkovné) zeminy a kamení kód odpadu 17 05 04 | t | 54.06 |  | 0 | CS ÚRS 2020 02 |  | základní |  | 0 | 0 | 0 | 0 | 0 | 4 | K | 2 |  |  |  | ROZPOCET | 0 | 0 | 0 | 0 | 0 | 1 | 0 | 4 | -93333673
| PP |  | Poplatek za uložení stavebního odpadu na skládce (skládkovné) zeminy a kamení zatříděného do Katalogu odpadů pod kódem 17 05 04 | [14 empty] | PP | 2
| VV |  | "navážka" 31,8*1,7 |  | 54.06 | [12 empty] | VV | 2 | 2 | True | 1 | ROZPOCET
36 | K | 171251101 | Uložení sypaniny do násypů nezhutněných strojně | m3 | 2756.15 |  | 0 | CS ÚRS 2020 02 |  | základní |  | 0 | 0 | 0 | 0 | 0 | 4 | K | 2 |  |  |  | ROZPOCET | 0 | 0 | 0 | 0 | 0 | 1 | 0 | 4 | -612609238
| PP |  | Uložení sypanin do násypů strojně s rozprostřením sypaniny ve vrstvách a s hrubým urovnáním nezhutněných jakékoliv třídy těžitelnosti | [14 empty] | PP | 2
| VV |  | "humózní zemina potřebná na ohumusování na mezideponii" 225,0*0,25 |  | 56.25 | [12 empty] | VV | 2 | 2 | True | 0 | ROZPOCET
| VV |  | "zemina z výkopů na mezideponii " 473,7-239,4+2,6+2447,8+15,2 |  | 2699.9 | [12 empty] | VV | 2 | 2 | True | 0 | ROZPOCET
37 | K | 171251201 | Uložení sypaniny na skládky nebo meziskládky | m3 | 31.8 |  | 0 | CS ÚRS 2020 02 |  | základní |  | 0 | 0 | 0 | 0 | 0 | 4 | K | 2 |  |  |  | ROZPOCET | 0 | 0 | 0 | 0 | 0 | 1 | 0 | 4 | 1710983320
| PP |  | Uložení sypaniny na skládky nebo meziskládky bez hutnění s upravením uložené sypaniny do předepsaného tvaru | [14 empty] | PP | 2
| VV |  | "navážka" 31,8 |  | 31.8 | [12 empty] | VV | 2 | 2 | True | 1 | ROZPOCET
38 | K | 174151101 | Zásyp jam, šachet rýh nebo kolem objektů sypaninou se zhutněním | m3 | 19.04 |  | 0 | CS ÚRS 2020 02 |  | základní |  | 0 | 0 | 0 | 0 | 0 | 4 | K | 2 |  |  |  | ROZPOCET | 0 | 0 | 0 | 0 | 0 | 1 | 0 | 4 | -1361704760
| PP |  | Zásyp sypaninou z jakékoliv horniny strojně s uložením výkopku ve vrstvách se zhutněním jam, šachet, rýh nebo kolem objektů v těchto vykopávkách | [14 empty] | PP | 2
| VV |  | "zrušení (zasypání) čerpací jímky" 1,6*1,6*1,0 |  | 2.56 | [12 empty] | VV | 2 | 2 | True | 0 | ROZPOCET
| VV |  | "schody" 5,5*(0,6*1,0+0,6*0,6) |  | 5.28 | [12 empty] | VV | 2 | 2 | True | 0 | ROZPOCET
| VV |  | "předpolí požeráku (jílovitá zemina)" 11,2 |  | 11.2 | [12 empty] | VV | 2 | 2 | True | 0 | ROZPOCET
39 | K | 174151103 | Zásyp zářezů pro podzemní vedení sypaninou se zhutněním | m3 | 1504.933 |  | 0 | CS ÚRS 2020 02 |  | základní |  | 0 | 0 | 0 | 0 | 0 | 4 | K | 2 |  |  |  | ROZPOCET | 0 | 0 | 0 | 0 | 0 | 1 | 0 | 4 | -1487742329
| PP |  | Zásyp sypaninou z jakékoliv horniny strojně s uložením výkopku ve vrstvách se zhutněním zářezů se šikmými stěnami pro podzemní vedení a kolem objektů zřízených v těchto zářezech | [14 empty] | PP | 2
| VV |  | "sdružený objekt - viz. D.1.2.7.1.-2.:" | [14 empty] | VV | 2 | 1 | True | 0 | ROZPOCET
| VV |  | "předpolí s prahem + vývar" (1,0*10,1+0,6*5,0+1,15*9,7)*3,35+3,7*10,6*2,6+4,0*10,7*3,8 |  | 345.866 | [12 empty] | VV | 2 | 2 | True | 0 | ROZPOCET
| VV |  | "výtok. čelo" 1,15*9,8*5,0+0,8*6,8*6,55+1,15*13,8*6,55 |  | 195.931 | [12 empty] | VV | 2 | 2 | True | 0 | ROZPOCET
| VV |  | "rámy + vtok. čelo + násyp na rámech" 4,0*12,1*7,0+(4,0*10,2-2*1,5*1,15)*6,35+(0,7*11,7+2,3*6,4+1,0*11,0)*5,35+(6,3*4,3+1,5*8,3)*2,0 |  | 836.471 | [12 empty] | VV | 2 | 2 | True | 0 | ROZPOCET
| VV |  | "přelivná stěna + požerák" 4,7*7,0*3,85 |  | 126.665 | [12 empty] | VV | 2 | 2 | True | 0 | ROZPOCET
40 | K | 181351004 | Rozprostření ornice tl vrstvy do 250 mm pl do 100 m2 v rovině nebo ve svahu do 1:5 strojně | m2 | 66.7 |  | 0 | CS ÚRS 2020 02 |  | základní |  | 0 | 0 | 0 | 0 | 0 | 4 | K | 2 |  |  |  | ROZPOCET | 0 | 0 | 0 | 0 | 0 | 1 | 0 | 4 | -1784903071
| PP |  | Rozprostření a urovnání ornice v rovině nebo ve svahu sklonu do 1:5 strojně při souvislé ploše do 100 m2, tl. vrstvy přes 200 do 250 mm | [14 empty] | PP | 2
| P |  | Poznámka k položce: tl. 250 mm | [14 empty] | P | 2
| VV |  | "přebytečná humózní zemina" 291,7-225,0 |  | 66.7 | [12 empty] | VV | 2 | 2 | True | 1 | ROZPOCET
41 | K | 181411122 | Založení lučního trávníku výsevem plochy do 1000 m2 ve svahu do 1:2 | m2 | 225 |  | 0 | CS ÚRS 2020 02 |  | základní |  | 0 | 0 | 0 | 0 | 0 | 4 | K | 2 |  |  |  | ROZPOCET | 0 | 0 | 0 | 0 | 0 | 1 | 0 | 4 | -48538894
| PP |  | Založení trávníku na půdě předem připravené plochy do 1000 m2 výsevem včetně utažení lučního na svahu přes 1:5 do 1:2 | [14 empty] | PP | 2
| VV |  | "viz. Výkaz výměr D.1.2.14." 225,0 |  | 225 | [12 empty] | VV | 2 | 2 | True | 0 | ROZPOCET
42 | M | 00572470 | osivo směs travní univerzál | kg | 4.635 |  | 0 | CS ÚRS 2020 02 |  | základní |  | 0 | 0.001 | 0.004635 | 0 | 0 | 8 | M | 2 |  |  |  | ROZPOCET | 0 | 0 | 0 | 0 | 0 | 1 | 0 | 4 | -1649132744
| PP |  | osivo směs travní univerzál | [14 empty] | PP | 2
| VV |  | 225,0*0,02*1,03 |  | 4.635 | [12 empty] | VV | 2 | 2 | True | 1 | ROZPOCET
43 | K | 182251101 | Svahování násypů strojně | m2 | 225 |  | 0 | CS ÚRS 2020 02 |  | základní |  | 0 | 0 | 0 | 0 | 0 | 4 | K | 2 |  |  |  | ROZPOCET | 0 | 0 | 0 | 0 | 0 | 1 | 0 | 4 | 1673294799
| PP |  | Svahování trvalých svahů do projektovaných profilů strojně s potřebným přemístěním výkopku při svahování násypů v jakékoliv hornině | [14 empty] | PP | 2
| VV |  | "viz. Výkaz výměr D.1.2.14.=OHS" 225,0 |  | 225 | [12 empty] | VV | 2 | 2 | True | 1 | ROZPOCET
44 | K | 182351124 | Rozprostření ornice pl do 500 m2 ve svahu přes 1:5 tl vrstvy do 250 mm strojně | m2 | 225 |  | 0 | CS ÚRS 2020 02 |  | základní |  | 0 | 0 | 0 | 0 | 0 | 4 | K | 2 |  |  |  | ROZPOCET | 0 | 0 | 0 | 0 | 0 | 1 | 0 | 4 | 1210491026
| PP |  | Rozprostření a urovnání ornice ve svahu sklonu přes 1:5 strojně při souvislé ploše přes 100 do 500 m2, tl. vrstvy přes 200 do 250 mm | [14 empty] | PP | 2
| P |  | Poznámka k položce: tl. 250 mm | [14 empty] | P | 2
| VV |  | "viz. Výkaz výměr D.1.2.14." 225,0 |  | 225 | [12 empty] | VV | 2 | 2 | True | 1 | ROZPOCET
| D | 2 | Zakládání |  |  |  | 0 |  |  |  |  | 0 |  | 78.5952 |  | 0 | 1 | D | 1 |  |  |  | ROZPOCET | [6 empty] | 0
45 | K | 213311142 | Polštáře zhutněné pod základy ze štěrkopísku netříděného | m3 | 0.165 |  | 0 | CS ÚRS 2020 02 |  | základní |  | 0 | 2.16 | 0.3564 | 0 | 0 | 4 | K | 2 |  |  |  | ROZPOCET | 0 | 0 | 0 | 0 | 0 | 1 | 0 | 4 | -616650020
| PP |  | Polštáře zhutněné pod základy ze štěrkopísku netříděného | [14 empty] | PP | 2
| VV |  | "schody - viz. D.1.2.7.a" 5,5*0,6*0,05 |  | 0.165 | [12 empty] | VV | 2 | 2 | True | 1 | ROZPOCET
46 | K | 225411114 | Vrty maloprofilové jádrové D do 195 mm úklon do 45° hl do 25 m hor. III a IV | m | 99 |  | 0 | CS ÚRS 2020 02 |  | základní |  | 0 | 0.00054 | 0.05346 | 0 | 0 | 4 | K | 2 |  |  |  | ROZPOCET | 0 | 0 | 0 | 0 | 0 | 1 | 0 | 4 | 1179429215
| PP |  | Maloprofilové vrty jádrové průměru přes 156 do 195 mm do úklonu 45° v hl 0 až 25 m v hornině tř. III a IV | [14 empty] | PP | 2
| VV |  | "pro zápory" 18*5,5 |  | 99 | [12 empty] | VV | 2 | 2 | True | 1 | ROZPOCET
47 | K | 273311127 | Základové desky z betonu prostého C 25/30 XF3, XA1 | m3 | 30.008 |  | 0 | CS ÚRS 2020 02 |  | základní |  | 0 | 2.536 | 76.0991 | 0 | 0 | 4 | K | 2 |  |  |  | ROZPOCET | 0 | 0 | 0 | 0 | 0 | 1 | 0 | 4 | 1157610225
| PP |  | Základové konstrukce z betonu prostého desky ve výkopu nebo na hlavách pilot C 25/30 XF3, XA1 | [14 empty] | PP | 2
| VV |  | "sdružený objekt - viz. D.1.2.7.1.-2.:" | [14 empty] | VV | 2 | 1 | True | 0 | ROZPOCET
| VV |  | "práh" 12,6*2,75*0,15 |  | 5.198 | [12 empty] | VV | 2 | 2 | True | 0 | ROZPOCET
| VV |  | "výtok. čelo" 14,1*1,8*0,15 |  | 3.807 | [12 empty] | VV | 2 | 2 | True | 0 | ROZPOCET
| VV |  | "rámy + vtok. čelo" (10,6*0,8+10,3*1,8+11,3*2,0+12,0*3,4)*0,15 |  | 13.563 | [12 empty] | VV | 2 | 2 | True | 0 | ROZPOCET
| VV |  | "přelivná stěna + požerák" 8,0*6,2*0,15 |  | 7.44 | [12 empty] | VV | 2 | 2 | True | 0 | ROZPOCET
48 | K | 281602111 | Injektování povrchové nízkotlaké s dvojitým obturátorem mikropilot a kotev tlakem do 0,6 MPa | hod | 13.5 |  | 0 | CS ÚRS 2020 02 |  | základní |  | 0 | 0.00014 | 0.00189 | 0 | 0 | 4 | K | 2 |  |  |  | ROZPOCET | 0 | 0 | 0 | 0 | 0 | 1 | 0 | 4 | 685193914
| PP |  | Injektování povrchové s dvojitým obturátorem mikropilot nebo kotev tlakem do 0,60 MPa | [14 empty] | PP | 2
| VV |  | "0,5 hod/m zápory" 18*1,5*0,5 |  | 13.5 | [12 empty] | VV | 2 | 2 | True | 1 | ROZPOCET
49 | M | 58932571 | beton C 16/20 X0,XC1 kamenivo frakce 0/16 | m3 | 0.933 |  | 0 | CS ÚRS 2020 02 |  | základní |  | 0 | 2.234 | 2.0843 | 0 | 0 | 8 | M | 2 |  |  |  | ROZPOCET | 0 | 0 | 0 | 0 | 0 | 1 | 0 | 4 | 413171587
| PP |  | beton C 16/20 X0,XC1 kamenivo frakce 0/16 | [14 empty] | PP | 2
| VV |  | "zabetonování zápor" 18*1,5*3,14*0,1*0,1*1,1 |  | 0.933 | [12 empty] | VV | 2 | 2 | True | 1 | ROZPOCET
| D | 3 | Svislé a kompletní konstrukce |  |  |  | 0 |  |  |  |  | 0 |  | 1410.3658 |  | 0 | 1 | D | 1 |  |  |  | ROZPOCET | [6 empty] | 0
50 | K | 321321115 | Konstrukce vodních staveb ze ŽB mrazuvzdorného tř. C 25/30 XF3, XA1 | m3 | 379.058 |  | 0 | CS ÚRS 2020 02 |  | základní |  | 0 | 2.8089 | 1064.7512 | 0 | 0 | 4 | K | 2 |  |  |  | ROZPOCET | 0 | 0 | 0 | 0 | 0 | 1 | 0 | 4 | 1819656957
| PP |  | Konstrukce vodních staveb z betonu přehrad, jezů a plavebních komor, spodní stavby vodních elektráren, jader přehrad, odběrných věží a výpustných zařízení, opěrných zdí, šachet, šachtic a ostatních konstrukcí železového pro prostředí s mrazovými cykly tř. C 25/30 XF3, XA1 | [14 empty] | PP | 2
| P |  | Poznámka k položce: V cenách jsou započteny i náklady na : a) úpravu, opracování a ošetření pracovních spár tlakovou vodou, vzduchem nebo odstraněním betonové vrstvy, b) spojovací vrstvu na pracovních spárách | [14 empty] | P | 2
| VV |  | "schody - viz. D.1.2.7.a" 5,5*0,2*1,0*2+5,5*0,6*0,3 |  | 3.19 | [12 empty] | VV | 2 | 2 | True | 0 | ROZPOCET
| VV |  | "sdružený objekt - viz. D.1.2.7.1.-2.:" | [14 empty] | VV | 2 | 1 | True | 0 | ROZPOCET
| VV |  | "práh" (10,5*3,9-3,6*0,9)*0,6 |  | 22.626 | [12 empty] | VV | 2 | 2 | True | 0 | ROZPOCET
| VV |  | "výtok. čelo" (12,0*7,1-3,58*3,2)*0,8 |  | 58.995 | [12 empty] | VV | 2 | 2 | True | 0 | ROZPOCET
| VV |  | "rámy (základ+obetonování)" (6,3*1,0+1,5*1,15+1,85*0,95)*5,1+(6,5+3,5)*(3,58*0,2+2*3,3*0,55) |  | 93.351 | [12 empty] | VV | 2 | 2 | True | 0 | ROZPOCET
| VV |  | "protizámrzové žebro" 7,59*1,15*6,38-3,58*1,2*3,2 |  | 41.941 | [12 empty] | VV | 2 | 2 | True | 0 | ROZPOCET
| VV |  | "vtok. čelo" (9,9*6,66-3,58*3,2)*0,8+2*1,5*0,8*6,66 |  | 59.566 | [12 empty] | VV | 2 | 2 | True | 0 | ROZPOCET
| VV |  | "přelivná stěna + požerák (základ)" 5,7*5,77*1,23+0,2*1,3*1,25 |  | 40.778 | [12 empty] | VV | 2 | 2 | True | 0 | ROZPOCET
| VV |  | "přelivná stěna + požerák (stěny)" (5,1+1,6)*2*1,0*3,95+(2*1,4+0,7)*0,3*5,41 |  | 58.611 | [12 empty] | VV | 2 | 2 | True | 0 | ROZPOCET
51 | K | 321351010 | Bednění konstrukcí vodních staveb rovinné - zřízení | m2 | 770.453 |  | 0 | CS ÚRS 2020 02 |  | základní |  | 0 | 0.00726 | 5.5935 | 0 | 0 | 4 | K | 2 |  |  |  | ROZPOCET | 0 | 0 | 0 | 0 | 0 | 1 | 0 | 4 | 72567205
| PP |  | Bednění konstrukcí z betonu prostého nebo železového vodních staveb přehrad, jezů a plavebních komor, spodní stavby vodních elektráren, jader přehrad, odběrných věží a výpustných zařízení, opěrných zdí, šachet, šachtic a ostatních konstrukcí zřízení ploch rovinných | [14 empty] | PP | 2
| VV |  | "schody" (5,5+0,2)*2*1,0*2+0,6*(0,25+0,4)+12*0,6*0,19 |  | 24.558 | [12 empty] | VV | 2 | 2 | True | 0 | ROZPOCET
| VV |  | "sdružený objekt - viz. D.1.2.7.1.-2.:" | [14 empty] | VV | 2 | 1 | True | 0 | ROZPOCET
| VV |  | "práh" (10,5+0,6)*2*3,9-3,6*0,9*2 |  | 80.1 | [12 empty] | VV | 2 | 2 | True | 0 | ROZPOCET
| VV |  | "výtok. čelo" (12,0+0,8)*2*7,1-3,58*3,2*2 |  | 158.848 | [12 empty] | VV | 2 | 2 | True | 0 | ROZPOCET
| VV |  | "rámy (základ+obetonování)" (6,5*4,4+1,5*4,55+2,0*4,35)*2 |  | 88.25 | [12 empty] | VV | 2 | 2 | True | 0 | ROZPOCET
| VV |  | "protizámrzové žebro" (7,59+1,8)*2*6,38-3,58*3,2*2 |  | 96.904 | [12 empty] | VV | 2 | 2 | True | 0 | ROZPOCET
| VV |  | "vtok. čelo" (9,9+2,3+1,5)*2*6,66-3,58*3,2*2 |  | 159.572 | [12 empty] | VV | 2 | 2 | True | 0 | ROZPOCET
| VV |  | "přelivná stěna" (5,8+2,3)*2*4,9+(4,5+1,0)*2*3,6 |  | 118.98 | [12 empty] | VV | 2 | 2 | True | 0 | ROZPOCET
| VV |  | "požerák " (1,3+2*0,2)*1,25+((1,4+0,3+1,1)*2+1,3+0,7)*5,41 |  | 43.241 | [12 empty] | VV | 2 | 2 | True | 0 | ROZPOCET
52 | K | 321352010 | Bednění konstrukcí vodních staveb rovinné - odstranění | m2 | 770.453 |  | 0 | CS ÚRS 2020 02 |  | základní |  | 0 | 0.00086 | 0.66259 | 0 | 0 | 4 | K | 2 |  |  |  | ROZPOCET | 0 | 0 | 0 | 0 | 0 | 1 | 0 | 4 | 1433697734
| PP |  | Bednění konstrukcí z betonu prostého nebo železového vodních staveb přehrad, jezů a plavebních komor, spodní stavby vodních elektráren, jader přehrad, odběrných věží a výpustných zařízení, opěrných zdí, šachet, šachtic a ostatních konstrukcí odstranění ploch rovinných | [14 empty] | PP | 2
53 | K | 321366111 | Výztuž železobetonových konstrukcí vodních staveb z oceli 10 505 D do 12 mm | t | 0.199 |  | 0 | CS ÚRS 2020 02 |  | základní |  | 0 | 1.0953 | 0.21796 | 0 | 0 | 4 | K | 2 |  |  |  | ROZPOCET | 0 | 0 | 0 | 0 | 0 | 1 | 0 | 4 | -388243708
| PP |  | Výztuž železobetonových konstrukcí vodních staveb přehrad, jezů a plavebních komor, spodní stavby vodních elektráren, jader přehrad, odběrných věží a výpustných zařízení, opěrných zdí, šachet, šachtic a ostatních konstrukcí jednotlivé pruty průměru do 12 mm, z oceli 10 505 (R) nebo BSt 500 | [14 empty] | PP | 2
| VV |  | "schody - viz. D.1.2.7.a" (47,7+3,7)*0,001 |  | 0.051 | [12 empty] | VV | 2 | 2 | True | 0 | ROZPOCET
| VV |  | "sdružený objekt-výztuž - viz. D.1.2.8." 148,176*0,001 |  | 0.148 | [12 empty] | VV | 2 | 2 | True | 0 | ROZPOCET
54 | K | 321366112 | Výztuž železobetonových konstrukcí vodních staveb z oceli 10 505 D do 32 mm | t | 22.397 |  | 0 | CS ÚRS 2020 02 |  | základní |  | 0 | 1.0556 | 23.6423 | 0 | 0 | 4 | K | 2 |  |  |  | ROZPOCET | 0 | 0 | 0 | 0 | 0 | 1 | 0 | 4 | -2133450312
| PP |  | Výztuž železobetonových konstrukcí vodních staveb přehrad, jezů a plavebních komor, spodní stavby vodních elektráren, jader přehrad, odběrných věží a výpustných zařízení, opěrných zdí, šachet, šachtic a ostatních konstrukcí jednotlivé pruty přes 12 do 32 mm, z oceli 10 505 (R) nebo BSt 500 | [14 empty] | PP | 2
| VV |  | "sdružený objekt-výztuž - viz. D.1.2.8." (3160,484+2925,12+16311,56)*0,001 |  | 22.397 | [12 empty] | VV | 2 | 2 | True | 1 | ROZPOCET
55 | K | 321368211 | Výztuž železobetonových konstrukcí vodních staveb ze svařovaných sítí | t | 4.268 |  | 0 | CS ÚRS 2020 02 |  | základní |  | 0 | 1.0395 | 4.4368 | 0 | 0 | 4 | K | 2 |  |  |  | ROZPOCET | 0 | 0 | 0 | 0 | 0 | 1 | 0 | 4 | -1309887410
| PP |  | Výztuž železobetonových konstrukcí vodních staveb přehrad, jezů a plavebních komor, spodní stavby vodních elektráren, jader přehrad, odběrných věží a výpustných zařízení, opěrných zdí, šachet, šachtic a ostatních konstrukcí svařované sítě z ocelových tažených drátů jakéhokoliv druhu oceli jakéhokoliv průměru a roztečí | [14 empty] | PP | 2
| VV |  | "schody - viz. D.1.2.7.a" 108,0*0,001 |  | 0.108 | [12 empty] | VV | 2 | 2 | True | 0 | ROZPOCET
| VV |  | "sdružený objekt-výztuž - viz. D.1.2.8." 4160,1*0,001 |  | 4.16 | [12 empty] | VV | 2 | 2 | True | 0 | ROZPOCET
56 | K | 342311106-R | Stěny výplňové z betonu tř. C 25/30 XF3, XA1 kamenem prokládané | m3 | 91.046 |  | 0 |  |  | základní |  | 0 | 2.5517 | 232.323 | 0 | 0 | 4 | K | 2 |  |  |  | ROZPOCET | 0 | 0 | 0 | 0 | 0 | 1 | 0 | 4 | 177903736
| PP |  | Stěny a příčky z betonu výplňové a oddělovací pevné, ochranné přizdívky kamenem prokládaného tř. C 25/30 XF3, XA1 | [14 empty] | PP | 2
| VV |  | "sdružený objekt - viz. D.1.2.7.1.-2." 1,25*13,7*2,1+2,1*4,3/2*12,2 |  | 91.046 | [12 empty] | VV | 2 | 2 | True | 1 | ROZPOCET
57 | K | 348101210 | Osazení vrat a vrátek k oplocení na ocelové sloupky do 2 m2 | kus | 1 |  | 0 | CS ÚRS 2020 02 |  | základní |  | 0 | 0 | 0 | 0 | 0 | 4 | K | 2 |  |  |  | ROZPOCET | 0 | 0 | 0 | 0 | 0 | 1 | 0 | 4 | 1815841047
| PP |  | Osazení vrat a vrátek k oplocení na sloupky ocelové, plochy jednotlivě do 2 m2 | [14 empty] | PP | 2
| VV |  | "branka - viz. D.1.2.10." 1,0 |  | 1 | [12 empty] | VV | 2 | 2 | True | 1 | ROZPOCET
58 | M | 55399124-R | Ocelová branka 0,6 x 1,0 m vč. pantů, kliky a zámku, výplň z pletiva | kus | 1 |  | 0 |  |  | základní |  | 0 | 0.014 | 0.014 | 0 | 0 | 8 | M | 2 |  |  |  | ROZPOCET | 0 | 0 | 0 | 0 | 0 | 1 | 0 | 4 | 2126172565
| PP |  | Ocelová branka 0,6 x 1,0 m vč. pantů, kliky a zámku, výplň z pletiva | [14 empty] | PP | 2
| P |  | Poznámka k položce: Povrchová úprava ZN+PVC. | [14 empty] | P | 2
59 | K | 389121113 | Osazení dílců rámové konstrukce propustků a podchodů hmotnosti do 25 t | kus | 6 |  | 0 | CS ÚRS 2020 02 |  | základní |  | 0 | 0.34076 | 2.0446 | 0 | 0 | 4 | K | 2 |  |  |  | ROZPOCET | 0 | 0 | 0 | 0 | 0 | 1 | 0 | 4 | 371422802
| PP |  | Osazení dílců rámové konstrukce propustků a podchodů hmotnosti jednotlivě přes 10 do 25 t | [14 empty] | PP | 2
| VV |  | "sdružený objekt - viz. D.1.2.7.1.-2." 6,0 |  | 6 | [12 empty] | VV | 2 | 2 | True | 1 | ROZPOCET
60 | M | 59399006-R | Rámová nádrž 200/330/280 - koncový díl vč. integrovaného těsnění | kus | 2 |  | 0 |  |  | základní |  | 0 | 11.98 | 23.96 | 0 | 0 | 8 | M | 2 |  |  |  | ROZPOCET | 0 | 0 | 0 | 0 | 0 | 1 | 0 | 4 | -550698290
| PP |  | Rámová nádrž 200/330/280 - koncový díl vč. integrovaného těsnění | [14 empty] | PP | 2
| P |  | Poznámka k položce: rozměry: dl = 2,0 m, profil š x v = 3,3 m x 2,8 m | [14 empty] | P | 2
61 | M | 59399007-R | Rámová nádrž 220/330/280 - průběžný díl vč. integrovaného těsnění | kus | 4 |  | 0 |  |  | základní |  | 0 | 13.18 | 52.72 | 0 | 0 | 8 | M | 2 |  |  |  | ROZPOCET | 0 | 0 | 0 | 0 | 0 | 1 | 0 | 4 | 1331720386
| PP |  | Rámová nádrž 220/330/280 - průběžný díl vč. integrovaného těsnění | [14 empty] | PP | 2
| P |  | Poznámka k položce: rozměry: dl = 2,2 m, profil š x v = 3,3 m x 2,8 m | [14 empty] | P | 2
| D | 4 | Vodorovné konstrukce |  |  |  | 0 |  |  |  |  | 0 |  | 397.5425 |  | 0 | 1 | D | 1 |  |  |  | ROZPOCET | [6 empty] | 0
62 | K | 462511270 | Zához z lomového kamene bez proštěrkování z terénu hmotnost do 200 kg | m3 | 163.415 |  | 0 | CS ÚRS 2020 02 |  | základní |  | 0 | 2.1341 | 348.7407 | 0 | 0 | 4 | K | 2 |  |  |  | ROZPOCET | 0 | 0 | 0 | 0 | 0 | 1 | 0 | 4 | 154771691
| PP |  | Zához z lomového kamene neupraveného záhozového bez proštěrkování z terénu, hmotnosti jednotlivých kamenů do 200 kg | [14 empty] | PP | 2
| P |  | Poznámka k položce: - 70% kamene zrna 80 kg/200 kg, 30% menší frakce | [14 empty] | P | 2
| VV |  | "zához u schodů (80 kg) - viz. D.1.2.7.a" 10,7*1,0*0,6 |  | 6.42 | [12 empty] | VV | 2 | 2 | True | 0 | ROZPOCET
| VV |  | "předpolí prahu vývaru (80 kg) - viz. D.1.2.7.1.-2." 1,0*(5,4*3,9-3,6*0,9) |  | 17.82 | [12 empty] | VV | 2 | 2 | True | 0 | ROZPOCET
| VV |  | "předpolí požeráku (80 kg)" (3,3*7,5+3,0*12,0)*0,6+2,6*2,5*0,65-11,2 |  | 29.475 | [12 empty] | VV | 2 | 2 | True | 0 | ROZPOCET
| VV |  | "vývar (200 kg)" 5,0*(10,8+12,8)*0,8+2,25*3,4*1,0*2 |  | 109.7 | [12 empty] | VV | 2 | 2 | True | 0 | ROZPOCET
63 | K | 462519002 | Příplatek za urovnání ploch záhozu z lomového kamene hmotnost do 200 kg | m2 | 195.25 |  | 0 | CS ÚRS 2020 02 |  | základní |  | 0 | 0 | 0 | 0 | 0 | 4 | K | 2 |  |  |  | ROZPOCET | 0 | 0 | 0 | 0 | 0 | 1 | 0 | 4 | -1468415839
| PP |  | Zához z lomového kamene neupraveného záhozového Příplatek k cenám za urovnání viditelných ploch záhozu z kamene, hmotnosti jednotlivých kamenů do 200 kg | [14 empty] | PP | 2
| VV |  | "zához u schodů - viz. D.1.2.7.a" 10,7*1,0 |  | 10.7 | [12 empty] | VV | 2 | 2 | True | 0 | ROZPOCET
| VV |  | "předpolí prahu vývaru (80 kg) - viz. D.1.2.7.1.-2." 1,0*5,8 |  | 5.8 | [12 empty] | VV | 2 | 2 | True | 0 | ROZPOCET
| VV |  | "předpolí požeráku (80 kg)" 3,3*7,5+3,0*12,0 |  | 60.75 | [12 empty] | VV | 2 | 2 | True | 0 | ROZPOCET
| VV |  | "vývar (200 kg)" 5,0*(10,8+12,8) |  | 118 | [12 empty] | VV | 2 | 2 | True | 0 | ROZPOCET
64 | K | 463212111 | Rovnanina z lomového kamene upraveného s vyklínováním spár úlomky kamene | m3 | 24.44 |  | 0 | CS ÚRS 2020 02 |  | základní |  | 0 | 1.9968 | 48.8018 | 0 | 0 | 4 | K | 2 |  |  |  | ROZPOCET | 0 | 0 | 0 | 0 | 0 | 1 | 0 | 4 | 1835838915
| PP |  | Rovnanina z lomového kamene upraveného, tříděného jakékoliv tloušťky rovnaniny s vyklínováním spár a dutin úlomky kamene | [14 empty] | PP | 2
| P |  | Poznámka k položce: - 70% kamene zrna 40 kg, 30% menší frakce | [14 empty] | P | 2
| VV |  | "opevnění hráze - viz. Výkaz výměr D.1.2.7.1.-2." 4,8*6,2*0,5*2-((2,3+1,6)*0,8*0,5*2+4,4*1,0*0,5) |  | 24.44 | [12 empty] | VV | 2 | 2 | True | 1 | ROZPOCET
| D | 8 | Trubní vedení |  |  |  | 0 |  |  |  |  | 0 |  | 0.75019 |  | 0.576 | 1 | D | 1 |  |  |  | ROZPOCET | [6 empty] | 0
65 | K | 890411851 | Bourání šachet z prefabrikovaných skruží strojně obestavěného prostoru do 1,5 m3 | m3 | 0.3 |  | 0 | CS ÚRS 2020 02 |  | základní |  | 0 | 0 | 0 | 1.92 | 0.576 | 4 | K | 2 |  |  |  | ROZPOCET | 0 | 0 | 0 | 0 | 0 | 1 | 0 | 4 | -442096395
| PP |  | Bourání šachet a jímek strojně velikosti obestavěného prostoru do 1,5 m3 z prefabrikovaných skruží | [14 empty] | PP | 2
| VV |  | "zrušení čerpací jímky" 0,3 |  | 0.3 | [12 empty] | VV | 2 | 2 | True | 1 | ROZPOCET
66 | K | 894411311 | Osazení betonových nebo železobetonových dílců pro šachty skruží rovných | kus | 1 |  | 0 | CS ÚRS 2020 02 |  | základní |  | 0 | 0.01019 | 0.01019 | 0 | 0 | 4 | K | 2 |  |  |  | ROZPOCET | 0 | 0 | 0 | 0 | 0 | 1 | 0 | 4 | -1741424981
| PP |  | Osazení betonových nebo železobetonových dílců pro šachty skruží rovných | [14 empty] | PP | 2
| VV |  | "čerpací jímka - viz. B.8.2." 1,0 |  | 1 | [12 empty] | VV | 2 | 2 | True | 1 | ROZPOCET
67 | M | 59224002 | dílec betonový pro vstupní šachty 100x100x9cm | kus | 1 |  | 0 | CS ÚRS 2020 02 |  | základní |  | 0 | 0.74 | 0.74 | 0 | 0 | 8 | M | 2 |  |  |  | ROZPOCET | 0 | 0 | 0 | 0 | 0 | 1 | 0 | 4 | 1870062721
| PP |  | dílec betonový pro vstupní šachty 100x100x9cm | [14 empty] | PP | 2
| P |  | Poznámka k položce: Obratovost 3x (33 % pořizovacích nákladů) | [14 empty] | P | 2
| D | 9 | Ostatní konstrukce a práce, bourání |  |  |  | 0 |  |  |  |  | 0 |  | 2.5321 |  | 0 | 1 | D | 1 |  |  |  | ROZPOCET | [6 empty] | 0
68 | K | 931626212 | Úprava dilatační spáry těžkými asfaltovými pásy | m2 | 18.348 |  | 0 | CS ÚRS 2020 02 |  | základní |  | 0 | 0.0054 | 0.099079 | 0 | 0 | 4 | K | 2 |  |  |  | ROZPOCET | 0 | 0 | 0 | 0 | 0 | 1 | 0 | 4 | 2127451550
| PP |  | Úprava dilatační spáry konstrukcí z prostého nebo železového betonu asfaltová úprava těžkými asfaltovými pásy | [14 empty] | PP | 2
| VV |  | "sdružený objekt - viz. D.1.2.7.1.-2.(dvojitý)" 2*(5,1*0,94+4,3*0,2+2*3,2*0,55) |  | 18.348 | [12 empty] | VV | 2 | 2 | True | 1 | ROZPOCET
69 | K | 931994106 | Těsnění dilatační spáry betonové konstrukce vnitřním těsnicím pásem | m | 15.87 |  | 0 | CS ÚRS 2020 02 |  | základní |  | 0 | 0.00208 | 0.03301 | 0 | 0 | 4 | K | 2 |  |  |  | ROZPOCET | 0 | 0 | 0 | 0 | 0 | 1 | 0 | 4 | 53293559
| PP |  | Těsnění spáry betonové konstrukce pásy, profily, tmely těsnicím pásem vnitřním, spáry dilatační | [14 empty] | PP | 2
| VV |  | "sdružený objekt - viz. D.1.2.7.1.-2." 5,17+4,3+2*3,2 |  | 15.87 | [12 empty] | VV | 2 | 2 | True | 1 | ROZPOCET
70 | K | 931994111 | Těsnění styčné spáry u prefa dílců bobtnajícím profilem | m | 27.12 |  | 0 | CS ÚRS 2020 02 |  | základní |  | 0 | 0.00022 | 0.0059664 | 0 | 0 | 4 | K | 2 |  |  |  | ROZPOCET | 0 | 0 | 0 | 0 | 0 | 1 | 0 | 4 | 1709604373
| PP |  | Těsnění spáry betonové konstrukce pásy, profily, tmely profilem, spáry styčné u prefa dílců bobtnajícím | [14 empty] | PP | 2
| VV |  | "sdružený objekt - viz. D.1.2.7.1.-2.(2 řady)" 2*(3,58+3,2)*2 |  | 27.12 | [12 empty] | VV | 2 | 2 | True | 1 | ROZPOCET
71 | K | 934956123 | Hradítka z dubového dřeva tl 40 mm | m2 | 6.619 |  | 0 | CS ÚRS 2020 02 |  | základní |  | 0 | 0.0394 | 0.26079 | 0 | 0 | 4 | K | 2 |  |  |  | ROZPOCET | 0 | 0 | 0 | 0 | 0 | 1 | 0 | 4 | -428906475
| PP |  | Přepadová a ochranná zařízení nádrží dřevěná hradítka (dluže požeráku) š.150 mm, bez nátěru, s potřebným kováním z dubového dřeva, tl. 40 mm | [14 empty] | PP | 2
| VV |  | "sdružený objekt - viz. D.1.2.7.1. + TZ D.1.2.1." 0,733*(5,07+3,96) |  | 6.619 | [12 empty] | VV | 2 | 2 | True | 1 | ROZPOCET
72 | K | 936501111 | Limnigrafická lať | m | 5.41 |  | 0 | CS ÚRS 2020 02 |  | základní |  | 0 | 0.06925 | 0.37464 | 0 | 0 | 4 | K | 2 |  |  |  | ROZPOCET | 0 | 0 | 0 | 0 | 0 | 1 | 0 | 4 | 820433699
| PP |  | Limnigrafická lať osazená v jakémkoliv sklonu | [14 empty] | PP | 2
| P |  | Poznámka k položce: Šířka vodočetné latě bude 120 mm, tl. materiálu 5 mm. Upevněna bude pomocí šroubů M6 na antikorozní podložky - 6 ks/m´. | [14 empty] | P | 2
| VV |  | "viz. TZ D.1.2.1." 5,41 |  | 5.41 | [12 empty] | VV | 2 | 2 | True | 1 | ROZPOCET
73 | K | 969999001-R | M+D ocelové přelivné hrany z trubky D 813/12,5 vč. nátěru | m | 14.24 |  | 0 |  |  | základní |  | 0 | 0.1235 | 1.7586 | 0 | 0 | 4 | K | 2 |  |  |  | ROZPOCET | 0 | 0 | 0 | 0 | 0 | 1 | 0 | 4 | 1690848090
| PP |  | M+D ocelové přelivné hrany z trubky D 813/12,5 vč. nátěru | [14 empty] | PP | 2
| P |  | Poznámka k položce: Trubka bude podélně rozříznuta, vyvrtány otvory pro betonáž + zpětné zavaření otvorů. Nátěr 1x základní antikorozní + 2x vrchní antikorozní email (odstín tmavě zelený). | [14 empty] | P | 2
| VV |  | "sdružený objekt - viz. D.1.2.8." (5,31+1,81)*2 |  | 14.24 | [12 empty] | VV | 2 | 2 | True | 1 | ROZPOCET
| D | 998 | Přesun hmot |  |  |  | 0 |  |  |  |  | 0 |  | 0 |  | 0 | 1 | D | 1 |  |  |  | ROZPOCET | [6 empty] | 0
74 | K | 998324011 | Přesun hmot pro objekty související se sypanými hrázemi a vodní elektrárny | t | 1901.625 |  | 0 | CS ÚRS 2020 02 |  | základní |  | 0 | 0 | 0 | 0 | 0 | 4 | K | 2 |  |  |  | ROZPOCET | 0 | 0 | 0 | 0 | 0 | 1 | 0 | 4 | -515953744
| PP |  | Přesun hmot pro objekty budované v souvislosti se sypanými hrázemi a vodní elektrárny dopravní vzdálenost do 500 m | [14 empty] | PP | 2
| D | PSV | Práce a dodávky PSV |  |  |  | 0 |  |  |  |  | 0 |  | 1.8459 |  | 0 | 2 | D | 0 |  |  |  | ROZPOCET | [6 empty] | 0
| D | 767 | Konstrukce zámečnické |  |  |  | 0 |  |  |  |  | 0 |  | 1.8459 |  | 0 | 2 | D | 1 |  |  |  | ROZPOCET | [6 empty] | 0
75 | K | 767590120 | Montáž podlahového roštu šroubovaného | kg | 58.1 |  | 0 | CS ÚRS 2020 02 |  | základní |  | 0 | 5e-05 | 0.002905 | 0 | 0 | 16 | K | 2 |  |  |  | ROZPOCET | 0 | 0 | 0 | 0 | 0 | 1 | 0 | 16 | 1583054963
| PP |  | Montáž podlahových konstrukcí podlahových roštů, podlah připevněných šroubováním | [14 empty] | PP | 2
| VV |  | "podlaha lávky - viz. D.1.2.10." 5*11,62 |  | 58.1 | [12 empty] | VV | 2 | 2 | True | 1 | ROZPOCET
76 | M | 55399123-R | rošt podlahový svařovaný žárově zinkovaný velikost 30/2 mm 600 x 1000 mm | kus | 5 |  | 0 |  |  | základní |  | 0 | 0.01162 | 0.0581 | 0 | 0 | 32 | M | 2 |  |  |  | ROZPOCET | 0 | 0 | 0 | 0 | 0 | 1 | 0 | 16 | -1859217463
| PP |  | rošt podlahový svařovaný žárově zinkovaný velikost 30/2 mm 600 x 1000 mm | [14 empty] | PP | 2
77 | K | 767590192 | Příplatek k montáži podlahového roštu za úpravu roštu ( krácení ) | m | 0.6 |  | 0 | CS ÚRS 2020 02 |  | základní |  | 0 | 0 | 0 | 0 | 0 | 16 | K | 2 |  |  |  | ROZPOCET | 0 | 0 | 0 | 0 | 0 | 1 | 0 | 16 | 931403798
| PP |  | Montáž podlahových konstrukcí podlahových roštů, podlah připevněných Příplatek k cenám za úpravu roštů (krácení) | [14 empty] | PP | 2
78 | K | 767995111 | Montáž atypických zámečnických konstrukcí hmotnosti do 5 kg | kg | 30 |  | 0 | CS ÚRS 2020 02 |  | základní |  | 0 | 7e-05 | 0.0021 | 0 | 0 | 16 | K | 2 |  |  |  | ROZPOCET | 0 | 0 | 0 | 0 | 0 | 1 | 0 | 16 | 489978933
| PP |  | Montáž ostatních atypických zámečnických konstrukcí hmotnosti do 5 kg | [14 empty] | PP | 2
| VV |  | "stupadla - viz. D.1.2.9." 15*1,0*2,0 |  | 30 | [12 empty] | VV | 2 | 2 | True | 1 | ROZPOCET
79 | M | 13010015 | tyč ocelová kruhová jakost 11 375 D 18mm | t | 0.032 |  | 0 | CS ÚRS 2020 02 |  | základní |  | 0 | 1 | 0.032 | 0 | 0 | 32 | M | 2 |  |  |  | ROZPOCET | 0 | 0 | 0 | 0 | 0 | 1 | 0 | 16 | 885091105
| PP |  | tyč ocelová kruhová jakost 11 375 D 18mm | [14 empty] | PP | 2
| VV |  | 30,0*1,08*0,001 |  | 0.032 | [12 empty] | VV | 2 | 2 | True | 1 | ROZPOCET
80 | K | 767995113 | Montáž atypických zámečnických konstrukcí hmotnosti do 20 kg | kg | 16.48 |  | 0 | CS ÚRS 2020 02 |  | základní |  | 0 | 6e-05 | 0.0009888 | 0 | 0 | 16 | K | 2 |  |  |  | ROZPOCET | 0 | 0 | 0 | 0 | 0 | 1 | 0 | 16 | -479207251
| PP |  | Montáž ostatních atypických zámečnických konstrukcí hmotnosti přes 10 do 20 kg | [14 empty] | PP | 2
| VV |  | "základová mříž - viz. D.1.2.9." 2,37+14,11 |  | 16.48 | [12 empty] | VV | 2 | 2 | True | 1 | ROZPOCET
81 | M | 55399129-R | Ocelová mříž 755 x 300 mm žárově pozinkovaná | kus | 1 |  | 0 |  |  | základní |  | 0 | 0.0165 | 0.0165 | 0 | 0 | 32 | M | 2 |  |  |  | ROZPOCET | 0 | 0 | 0 | 0 | 0 | 1 | 0 | 16 | -1787269114
| PP |  | Ocelová mříž 755 x 300 mm žárově pozinkovaná | [14 empty] | PP | 2
| P |  | Poznámka k položce: Svařované spoje budou důkladně očištěny a následně zinkovány - vrstva pozinku - 40 um. | [14 empty] | P | 2
82 | K | 767995114 | Montáž atypických zámečnických konstrukcí hmotnosti do 50 kg | kg | 259.23 |  | 0 | CS ÚRS 2020 02 |  | základní |  | 0 | 5e-05 | 0.012962 | 0 | 0 | 16 | K | 2 |  |  |  | ROZPOCET | 0 | 0 | 0 | 0 | 0 | 1 | 0 | 16 | 179253728
| PP |  | Montáž ostatních atypických zámečnických konstrukcí hmotnosti přes 20 do 50 kg | [14 empty] | PP | 2
| VV |  | "vodící drážky dluží - viz. D.1.2.7.1. + D.1.2.9." 4*5,36*7,09+56*0,2*1,26 |  | 166.122 | [12 empty] | VV | 2 | 2 | True | 0 | ROZPOCET
| VV |  | "odtokové potrubí z požeráku - viz. D.1.2.7.1.-2." 0,3*122,7 |  | 36.81 | [12 empty] | VV | 2 | 2 | True | 0 | ROZPOCET
| VV |  | "poklop - viz. D.1.2.9." 1,85+5,4+4*0,2*1,26+42,9+4,32+0,46+0,36 |  | 56.298 | [12 empty] | VV | 2 | 2 | True | 0 | ROZPOCET
83 | M | 13010812 | ocel profilová UPN 65 jakost 11 375 | t | 0.164 |  | 0 | CS ÚRS 2020 02 |  | základní |  | 0 | 1 | 0.164 | 0 | 0 | 32 | M | 2 |  |  |  | ROZPOCET | 0 | 0 | 0 | 0 | 0 | 1 | 0 | 16 | -1425150588
| PP |  | ocel profilová UPN 65 jakost 11 375 | [14 empty] | PP | 2
| VV |  | "vodící drážky dluží" 4*5,36*7,09*1,08*0,001 |  | 0.164 | [12 empty] | VV | 2 | 2 | True | 1 | ROZPOCET
84 | M | 13010200 | tyč ocelová plochá jakost 11 375 40x4mm | t | 0.014 |  | 0 | CS ÚRS 2020 02 |  | základní |  | 0 | 1 | 0.014 | 0 | 0 | 32 | M | 2 |  |  |  | ROZPOCET | 0 | 0 | 0 | 0 | 0 | 1 | 0 | 16 | 43253729
| PP |  | tyč ocelová plochá jakost 11 375 40x4mm | [14 empty] | PP | 2
| VV |  | "kotvení vodících drážek dluží" 56*0,2*1,26*0,001 |  | 0.014 | [12 empty] | VV | 2 | 2 | True | 1 | ROZPOCET
85 | M | 14099001-R | Trubka ocelová podélně svařovaná hladká D 630 t. 8 mm | m | 0.3 |  | 0 |  |  | základní |  | 0 | 0.1227 | 0.03681 | 0 | 0 | 32 | M | 2 |  |  |  | ROZPOCET | 0 | 0 | 0 | 0 | 0 | 1 | 0 | 16 | 681451845
| PP |  | Trubka ocelová podélně svařovaná hladká D 630 t. 8 mm | [14 empty] | PP | 2
| P |  | Poznámka k položce: Trubka bude opatřena vhodným nátěrem. | [14 empty] | P | 2
| VV |  | "odtokové potrubí z požeráku - viz. D.1.2.7.1.-2." 0,3 |  | 0.3 | [12 empty] | VV | 2 | 2 | True | 1 | ROZPOCET
86 | M | 55399012-R | Ocelový poklop z žebrovaného plechu tl. 6 mm 0,56 x 0,75 m vč. rámu a uzamykání, žárově pozinkovaný | kus | 2 |  | 0 |  |  | základní |  | 0 | 0.02815 | 0.0563 | 0 | 0 | 32 | M | 2 |  |  |  | ROZPOCET | 0 | 0 | 0 | 0 | 0 | 1 | 0 | 16 | -1194478723
| PP |  | Ocelový poklop z žebrovaného plechu tl. 6 mm 0,56 x 0,75 m vč. rámu a uzamykání, žárově pozinkovaný | [14 empty] | PP | 2
| P |  | Poznámka k položce: Svařované spoje budou důkladně očištěny a následně zinkovány - vrstva pozinku - 40 um. | [14 empty] | P | 2
87 | K | 767995116 | Montáž atypických zámečnických konstrukcí hmotnosti do 250 kg | kg | 1380.11 |  | 0 | CS ÚRS 2020 02 |  | základní |  | 0 | 5e-05 | 0.069005 | 0 | 0 | 16 | K | 2 |  |  |  | ROZPOCET | 0 | 0 | 0 | 0 | 0 | 1 | 0 | 16 | 703851148
| PP |  | Montáž ostatních atypických zámečnických konstrukcí hmotnosti přes 100 do 250 kg | [14 empty] | PP | 2
| VV |  | "nosná kce lávky - viz. D.1.2.10." 445,11 |  | 445.11 | [12 empty] | VV | 2 | 2 | True | 0 | ROZPOCET
| VV |  | "zábradlí lávky - viz. D.1.2.11." 2*114,66 |  | 229.32 | [12 empty] | VV | 2 | 2 | True | 0 | ROZPOCET
| VV |  | "zábradlí A (vtok. čelo) - viz. D.1.2.12." 2*162,25 |  | 324.5 | [12 empty] | VV | 2 | 2 | True | 0 | ROZPOCET
| VV |  | "zábradlí B (výtok. čelo) - viz. D.1.2.12." 3*127,06 |  | 381.18 | [12 empty] | VV | 2 | 2 | True | 0 | ROZPOCET
88 | M | 55399122-R | Nosná konstrukce lávky dl. 4,8 m žárově pozinkovaná | kpl | 1 |  | 0 |  |  | základní |  | 0 | 0.44511 | 0.44511 | 0 | 0 | 32 | M | 2 |  |  |  | ROZPOCET | 0 | 0 | 0 | 0 | 0 | 1 | 0 | 16 | -1055000066
| PP |  | Nosná konstrukce lávky dl. 4,8 m žárově pozinkovaná | [14 empty] | PP | 2
| P |  | Poznámka k položce: Svařované spoje budou důkladně očištěny a následně zinkovány - vrstva pozinku - 40 um. Spojovací materiál je navržen z nerezu. | [14 empty] | P | 2
89 | M | 55399128-R | Trubkové zábradlí v. 1,1 m žárově pozinkované | m | 9.6 |  | 0 |  |  | základní |  | 0 | 0.0239 | 0.22944 | 0 | 0 | 32 | M | 2 |  |  |  | ROZPOCET | 0 | 0 | 0 | 0 | 0 | 1 | 0 | 16 | 23025465
| PP |  | Trubkové zábradlí v. 1,1 m žárově pozinkované | [14 empty] | PP | 2
| P |  | Poznámka k položce: Madlo, vodorovné příčle i sloupky jsou navrženy z trubek 76x3,6 mm. Svařované spoje budou důkladně očištěny a následně zinkovány - vrstva pozinku - 40 um. Konce zábradlí budou opatřeny víčky - 4 ks. | [14 empty] | P | 2
| VV |  | "zábradlí lávky - viz. D.1.2.11." 2*4,8 |  | 9.6 | [12 empty] | VV | 2 | 2 | True | 1 | ROZPOCET
90 | M | 55299024-R | Ocelové zábradlí dl. 4,0 m, v. 1,1 m se svislou výplní, žárově pozinkované | kus | 3 |  | 0 |  |  | základní |  | 0 | 0.12706 | 0.38118 | 0 | 0 | 32 | M | 2 |  |  |  | ROZPOCET | 0 | 0 | 0 | 0 | 0 | 1 | 0 | 16 | -1653473282
| PP |  | Ocelové zábradlí dl. 4,0 m, v. 1,1 m se svislou výplní, žárově pozinkované | [14 empty] | PP | 2
| P |  | Poznámka k položce: Madlo a svislá výplň jsou navrženy z čtvercových trubek 50/4 mm, sloupky z čtvercových trubek 50/5 mm. Svařované spoje budou důkladně očištěny a následně zinkovány - vrstva pozinku - 40 um. V dílech zábradlí 1,2 a 3 bude nutné s ohledem na metalizaci uzavřených profilů provést odvětrávací otvory D 8 mm z důvodu odvzdušnění při zinkování. | [14 empty] | P | 2
| VV |  | "zábradlí B (výtok. čelo) - viz. D.1.2.12." 3,0 |  | 3 | [12 empty] | VV | 2 | 2 | True | 1 | ROZPOCET
91 | M | 55299049-R | Ocelové zábradlí dl. 4,99 m, v. 1,1 m se svislou výplní, žárově pozinkované | kus | 2 |  | 0 |  |  | základní |  | 0 | 0.16225 | 0.3245 | 0 | 0 | 32 | M | 2 |  |  |  | ROZPOCET | 0 | 0 | 0 | 0 | 0 | 1 | 0 | 16 | -1876102753
| PP |  | Ocelové zábradlí dl. 4,99 m, v. 1,1 m se svislou výplní, žárově pozinkované | [14 empty] | PP | 2
| P |  | Poznámka k položce: Madlo a svislá výplň jsou navrženy z čtvercových trubek 50/4 mm, sloupky z čtvercových trubek 50/5 mm. Svařované spoje budou důkladně očištěny a následně zinkovány - vrstva pozinku - 40 um. V dílech zábradlí 1,2 a 3 bude nutné s ohledem na metalizaci uzavřených profilů provést odvětrávací otvory D 8 mm z důvodu odvzdušnění při zinkování. | [14 empty] | P | 2
| VV |  | "zábradlí A (vtok. čelo) - viz. D.1.2.12." 2,0 |  | 2 | [12 empty] | VV | 2 | 2 | True | 1 | ROZPOCET
92 | K | 767999003-R | Žárové pozinkování | kg | 193.006 |  | 0 |  |  | základní |  | 0 | 0 | 0 | 0 | 0 | 16 | K | 2 |  |  |  | ROZPOCET | 0 | 0 | 0 | 0 | 0 | 1 | 0 | 16 | -1175132341
| PP |  | Žárové pozinkování | [14 empty] | PP | 2
| VV |  | "vodící drážky dluží" 4*5,36*7,09*1,08 |  | 164.17 | [12 empty] | VV | 2 | 2 | True | 0 | ROZPOCET
| VV |  | "stupadla" 15*1,0*1,78*1,08 |  | 28.836 | [12 empty] | VV | 2 | 2 | True | 0 | ROZPOCET
93 | K | 998767101 | Přesun hmot tonážní pro zámečnické konstrukce v objektech v do 6 m | t | 1.846 |  | 0 | CS ÚRS 2020 02 |  | základní |  | 0 | 0 | 0 | 0 | 0 | 16 | K | 2 |  |  |  | ROZPOCET | 0 | 0 | 0 | 0 | 0 | 1 | 0 | 16 | 444235926
| PP |  | Přesun hmot pro zámečnické konstrukce stanovený z hmotnosti přesunovaného materiálu vodorovná dopravní vzdálenost do 50 m v objektech výšky do 6 m | [14 empty] | PP | 2

## SO-03 - Rozšíření hráze
{58877aeb-b55f-40e8-8b6f-761823062f05}
2
| KRYCÍ LIST SOUPISU PRACÍ | [7 empty] | v --- níže se nacházejí doplnkové a pomocné údaje k sestavám --- v | [8 empty] | False
Stavba:
Rekonstrukce rybníku Hlíza na ochrannou nádrž a rekonstr. části cesty HC2 v k.ú. Dřevěnice - rekonstrukce rybníku Hlíza
Objekt:
SO-03 - Rozšíření hráze
| KSO: |  | 832 1 |  |  | CC-CZ:
| Místo: |  |  |  |  | Datum: | 5. 11. 2020
| Zadavatel: |  |  |  |  | IČ:
|  | ČR-SPÚ, Pobočka Jičín |  |  |  | DIČ:
| Uchazeč: |  |  |  |  | IČ: | Vyplň údaj
|  | Vyplň údaj |  |  |  | DIČ: | Vyplň údaj
| Projektant: |  |  |  |  | IČ:
|  | Agroprojekce Litomyšl, s.r.o. |  |  |  | DIČ:
| Zpracovatel: |  |  |  |  | IČ:
DIČ:
Poznámka:
| Cena bez DPH | [5 empty] | 0
|  |  | Základ daně |  |  | Sazba daně | Výše daně
| DPH | základní | 0 |  |  | 21% | 0
|  | snížená | 0 |  |  | 15% | 0
|  | zákl. přenesená | 0 |  |  | 21% | 0
|  | sníž. přenesená | 0 |  |  | 15% | 0
|  | nulová | 0 |  |  | 0% | 0
| Cena s DPH |  |  | v | CZK |  | 0
REKAPITULACE ČLENĚNÍ SOUPISU PRACÍ
Stavba:
Rekonstrukce rybníku Hlíza na ochrannou nádrž a rekonstr. části cesty HC2 v k.ú. Dřevěnice - rekonstrukce rybníku Hlíza
Objekt:
SO-03 - Rozšíření hráze
Místo: | [5 empty] | Datum: | 5. 11. 2020
Zadavatel: |  |  | ČR-SPÚ, Pobočka Jičín |  |  | Projektant: | Agroprojekce Litomyšl, s.r.o.
Uchazeč: |  |  | Vyplň údaj |  |  | Zpracovatel:
Kód dílu - Popis | [6 empty] | Cena celkem [CZK]
Náklady stavby celkem | [6 empty] | 0 | [11 empty] | -1
| HSV - Práce a dodávky HSV | [5 empty] | 0
| 1 - Zemní práce | [5 empty] | 0
| 2 - Zakládání | [5 empty] | 0
| 4 - Vodorovné konstrukce | [5 empty] | 0
| 8 - Trubní vedení | [5 empty] | 0
| 998 - Přesun hmot | [5 empty] | 0
SOUPIS PRACÍ
Stavba:
Rekonstrukce rybníku Hlíza na ochrannou nádrž a rekonstr. části cesty HC2 v k.ú. Dřevěnice - rekonstrukce rybníku Hlíza
Objekt:
SO-03 - Rozšíření hráze
Místo: | [5 empty] | Datum: | 5. 11. 2020
Zadavatel: |  |  | ČR-SPÚ, Pobočka Jičín |  |  | Projektant: | Agroprojekce Litomyšl, s.r.o.
Uchazeč: |  |  | Vyplň údaj |  |  | Zpracovatel:
PČ | Typ | Kód | Popis | MJ | Množství | J.cena [CZK] | Cena celkem [CZK] | Cenová soustava |  | DPH | J. Nh [h] | Nh celkem [h] | J. hmotnost [t] | Hmotnost celkem [t] | J. suť [t] | Suť Celkem [t]
Náklady soupisu celkem | [6 empty] | 0 |  |  |  |  | 0 |  | 1809.1739 |  | 0 |  | D | -1 | [10 empty] | 0
| D | HSV | Práce a dodávky HSV |  |  |  | 0 |  |  |  |  | 0 |  | 1809.1739 |  | 0 | 1 | D | 0 |  |  |  | ROZPOCET | [6 empty] | 0
| D | 1 | Zemní práce |  |  |  | 0 |  |  |  |  | 0 |  | 0.02761 |  | 0 | 1 | D | 1 |  |  |  | ROZPOCET | [6 empty] | 0
1 | K | 121151124 | Sejmutí ornice plochy přes 500 m2 tl vrstvy do 250 mm strojně | m2 | 1415 |  | 0 | CS ÚRS 2020 02 |  | základní |  | 0 | 0 | 0 | 0 | 0 | 4 | K | 2 |  |  |  | ROZPOCET | 0 | 0 | 0 | 0 | 0 | 1 | 0 | 4 | 1486946464
| PP |  | Sejmutí ornice strojně při souvislé ploše přes 500 m2, tl. vrstvy přes 200 do 250 mm | [14 empty] | PP | 2
| P |  | Poznámka k položce: tl. 250 mm | [14 empty] | P | 2
| VV |  | "hráz - viz. Výkaz výměr D.1.2.15." 946,0 |  | 946 | [12 empty] | VV | 2 | 2 | True | 0 | ROZPOCET
| VV |  | "rozšíření ZÚ - viz. Výkaz výměr D.1.2.15." 29,0 |  | 29 | [12 empty] | VV | 2 | 2 | True | 0 | ROZPOCET
| VV |  | "patní drén - viz. Výkaz výměr D.1.2.15." 440,0 |  | 440 | [12 empty] | VV | 2 | 2 | True | 0 | ROZPOCET
2 | K | 122251105 | Odkopávky a prokopávky nezapažené v hornině třídy těžitelnosti I, skupiny 3 objem do 1000 m3 strojně | m3 | 874.8 |  | 0 | CS ÚRS 2020 02 |  | základní |  | 0 | 0 | 0 | 0 | 0 | 4 | K | 2 |  |  |  | ROZPOCET | 0 | 0 | 0 | 0 | 0 | 1 | 0 | 4 | -1878608116
| PP |  | Odkopávky a prokopávky nezapažené strojně v hornině třídy těžitelnosti I skupiny 3 přes 500 do 1 000 m3 | [14 empty] | PP | 2
| VV |  | "hráz vč. rozšíření ZÚ - viz. Výkaz výměr D.1.2.15." 582,5+1,7 |  | 584.2 | [12 empty] | VV | 2 | 2 | True | 0 | ROZPOCET
| VV |  | "navážka vč. ZÚ - viz. Výkaz výměr D.1.2.15." 256,1+34,5 |  | 290.6 | [12 empty] | VV | 2 | 2 | True | 0 | ROZPOCET
3 | K | 131251104 | Hloubení jam nezapažených v hornině třídy těžitelnosti I, skupiny 3 objem do 500 m3 strojně | m3 | 195 |  | 0 | CS ÚRS 2020 02 |  | základní |  | 0 | 0 | 0 | 0 | 0 | 4 | K | 2 |  |  |  | ROZPOCET | 0 | 0 | 0 | 0 | 0 | 1 | 0 | 4 | 130267895
| PP |  | Hloubení nezapažených jam a zářezů strojně s urovnáním dna do předepsaného profilu a spádu v hornině třídy těžitelnosti I skupiny 3 přes 100 do 500 m3 | [14 empty] | PP | 2
| VV |  | "v místě součas. BP s klenutým mostem - viz. Výkaz výměr D.1.2.15." 195,0 |  | 195 | [12 empty] | VV | 2 | 2 | True | 1 | ROZPOCET
4 | K | 131251105 | Hloubení jam nezapažených v hornině třídy těžitelnosti I, skupiny 3 objemu do 1000 m3 strojně | m3 | 526.16 |  | 0 | CS ÚRS 2020 02 |  | základní |  | 0 | 0 | 0 | 0 | 0 | 4 | K | 2 |  |  |  | ROZPOCET | 0 | 0 | 0 | 0 | 0 | 1 | 0 | 4 | -453917558
| PP |  | Hloubení nezapažených jam a zářezů strojně s urovnáním dna do předepsaného profilu a spádu v hornině třídy těžitelnosti I skupiny 3 přes 500 do 1 000 m3 | [14 empty] | PP | 2
| VV |  | "patní drén - viz. Výkaz výměr D.1.2.15. (odpočet rýhy)" 614,0-122,0*0,9*0,8 |  | 526.16 | [12 empty] | VV | 2 | 2 | True | 1 | ROZPOCET
5 | K | 132251253 | Hloubení rýh nezapažených š do 2000 mm v hornině třídy těžitelnosti I, skupiny 3 objem do 100 m3 strojně | m3 | 87.84 |  | 0 | CS ÚRS 2020 02 |  | základní |  | 0 | 0 | 0 | 0 | 0 | 4 | K | 2 |  |  |  | ROZPOCET | 0 | 0 | 0 | 0 | 0 | 1 | 0 | 4 | 1995657686
| PP |  | Hloubení nezapažených rýh šířky přes 800 do 2 000 mm strojně s urovnáním dna do předepsaného profilu a spádu v hornině třídy těžitelnosti I skupiny 3 přes 50 do 100 m3 | [14 empty] | PP | 2
| VV |  | "patní drén" 122,0*0,9*0,8 |  | 87.84 | [12 empty] | VV | 2 | 2 | True | 1 | ROZPOCET
6 | K | 162351103 | Vodorovné přemístění do 500 m výkopku/sypaniny z horniny třídy těžitelnosti I, skupiny 1 až 3 | m3 | 4221.55 |  | 0 | CS ÚRS 2020 02 |  | základní |  | 0 | 0 | 0 | 0 | 0 | 4 | K | 2 |  |  |  | ROZPOCET | 0 | 0 | 0 | 0 | 0 | 1 | 0 | 4 | 1333223078
| PP |  | Vodorovné přemístění výkopku nebo sypaniny po suchu na obvyklém dopravním prostředku, bez naložení výkopku, avšak se složením bez rozhrnutí z horniny třídy těžitelnosti I skupiny 1 až 3 na vzdálenost přes 50 do 500 m | [14 empty] | PP | 2
| VV |  | "humózní zemina na mezideponii a zpět na ohumusování hráze" 2*(148,7+1191,6)*0,25 |  | 670.15 | [12 empty] | VV | 2 | 2 | True | 0 | ROZPOCET
| VV |  | "zemina z výkopů na mezideponii " 584,2+195,0+526,2+87,8 |  | 1393.2 | [12 empty] | VV | 2 | 2 | True | 0 | ROZPOCET
| VV |  | "zemina z mezideponie na násypy (vč. výkopku pro sediment. hrázku v SO-01)" 1393,2+765,0 |  | 2158.2 | [12 empty] | VV | 2 | 2 | True | 0 | ROZPOCET
7 | K | 162751117 | Vodorovné přemístění do 10000 m výkopku/sypaniny z horniny třídy těžitelnosti I, skupiny 1 až 3 | m3 | 290.6 |  | 0 | CS ÚRS 2020 02 |  | základní |  | 0 | 0 | 0 | 0 | 0 | 4 | K | 2 |  |  |  | ROZPOCET | 0 | 0 | 0 | 0 | 0 | 1 | 0 | 4 | 7412007
| PP |  | Vodorovné přemístění výkopku nebo sypaniny po suchu na obvyklém dopravním prostředku, bez naložení výkopku, avšak se složením bez rozhrnutí z horniny třídy těžitelnosti I skupiny 1 až 3 na vzdálenost přes 9 000 do 10 000 m | [14 empty] | PP | 2
| VV |  | "navážka" 290,6 |  | 290.6 | [12 empty] | VV | 2 | 2 | True | 1 | ROZPOCET
8 | K | 162751119 | Příplatek k vodorovnému přemístění výkopku/sypaniny z horniny třídy těžitelnosti I, skupiny 1 až 3 ZKD 1000 m přes 10000 m | m3 | 4359 |  | 0 | CS ÚRS 2020 02 |  | základní |  | 0 | 0 | 0 | 0 | 0 | 4 | K | 2 |  |  |  | ROZPOCET | 0 | 0 | 0 | 0 | 0 | 1 | 0 | 4 | -899532939
| PP |  | Vodorovné přemístění výkopku nebo sypaniny po suchu na obvyklém dopravním prostředku, bez naložení výkopku, avšak se složením bez rozhrnutí z horniny třídy těžitelnosti I skupiny 1 až 3 na vzdálenost Příplatek k ceně za každých dalších i započatých 1 000 m | [14 empty] | PP | 2
| VV |  | "navážka" 15*290,6 |  | 4359 | [12 empty] | VV | 2 | 2 | True | 1 | ROZPOCET
9 | K | 167151111 | Nakládání výkopku z hornin třídy těžitelnosti I, skupiny 1 až 3 přes 100 m3 | m3 | 2828.35 |  | 0 | CS ÚRS 2020 02 |  | základní |  | 0 | 0 | 0 | 0 | 0 | 4 | K | 2 |  |  |  | ROZPOCET | 0 | 0 | 0 | 0 | 0 | 1 | 0 | 4 | 536990302
| PP |  | Nakládání, skládání a překládání neulehlého výkopku nebo sypaniny strojně nakládání, množství přes 100 m3, z hornin třídy těžitelnosti I, skupiny 1 až 3 | [14 empty] | PP | 2
| VV |  | "humózní zemina na mezideponii a zpět na ohumusování hráze" 2*(148,7+1191,6)*0,25 |  | 670.15 | [12 empty] | VV | 2 | 2 | True | 0 | ROZPOCET
| VV |  | "zemina z mezideponie na násypy (vč. výkopku pro sediment. hrázku v SO-01)" 1393,2+765,0 |  | 2158.2 | [12 empty] | VV | 2 | 2 | True | 0 | ROZPOCET
10 | K | 171109001-R | Třídění zemin | m3 | 2221.6 |  | 0 |  |  | základní |  | 0 | 0 | 0 | 0 | 0 | 4 | K | 2 |  |  |  | ROZPOCET | 0 | 0 | 0 | 0 | 0 | 1 | 0 | 4 | 109718806
| PP |  | Třídění zemin | [14 empty] | PP | 2
| VV |  | 1506,6+715,0 |  | 2221.6 | [12 empty] | VV | 2 | 2 | True | 1 | ROZPOCET
11 | K | 171151131 | Uložení sypaniny z hornin nesoudržných a soudržných střídavě do násypů zhutněných strojně | m3 | 715 |  | 0 | CS ÚRS 2020 02 |  | základní |  | 0 | 0 | 0 | 0 | 0 | 4 | K | 2 |  |  |  | ROZPOCET | 0 | 0 | 0 | 0 | 0 | 1 | 0 | 4 | -474443725
| PP |  | Uložení sypanin do násypů strojně s rozprostřením sypaniny ve vrstvách a s hrubým urovnáním zhutněných z hornin nesoudržných a soudržných střídavě ukládaných | [14 empty] | PP | 2
| VV |  | "zásyp součas. BP s klenutým mostem - viz. Výkaz výměr D.1.2.15." 715,0 |  | 715 | [12 empty] | VV | 2 | 2 | True | 0 | ROZPOCET
12 | K | 171201221 | Poplatek za uložení na skládce (skládkovné) zeminy a kamení kód odpadu 17 05 04 | t | 494.02 |  | 0 | CS ÚRS 2020 02 |  | základní |  | 0 | 0 | 0 | 0 | 0 | 4 | K | 2 |  |  |  | ROZPOCET | 0 | 0 | 0 | 0 | 0 | 1 | 0 | 4 | 1300920899
| PP |  | Poplatek za uložení stavebního odpadu na skládce (skládkovné) zeminy a kamení zatříděného do Katalogu odpadů pod kódem 17 05 04 | [14 empty] | PP | 2
| VV |  | "navážka" 290,6*1,7 |  | 494.02 | [12 empty] | VV | 2 | 2 | True | 1 | ROZPOCET
13 | K | 171251101 | Uložení sypaniny do násypů nezhutněných strojně | m3 | 1728.275 |  | 0 | CS ÚRS 2020 02 |  | základní |  | 0 | 0 | 0 | 0 | 0 | 4 | K | 2 |  |  |  | ROZPOCET | 0 | 0 | 0 | 0 | 0 | 1 | 0 | 4 | -117814531
| PP |  | Uložení sypanin do násypů strojně s rozprostřením sypaniny ve vrstvách a s hrubým urovnáním nezhutněných jakékoliv třídy těžitelnosti | [14 empty] | PP | 2
| VV |  | "humózní zemina potřebná na ohumusování na mezideponii" (148,7+1191,6)*0,25 |  | 335.075 | [12 empty] | VV | 2 | 2 | True | 0 | ROZPOCET
| VV |  | "zemina z výkopů na mezideponii" 1393,2 |  | 1393.2 | [12 empty] | VV | 2 | 2 | True | 0 | ROZPOCET
14 | K | 171251201 | Uložení sypaniny na skládky nebo meziskládky | m3 | 290.6 |  | 0 | CS ÚRS 2020 02 |  | základní |  | 0 | 0 | 0 | 0 | 0 | 4 | K | 2 |  |  |  | ROZPOCET | 0 | 0 | 0 | 0 | 0 | 1 | 0 | 4 | -1981189441
| PP |  | Uložení sypaniny na skládky nebo meziskládky bez hutnění s upravením uložené sypaniny do předepsaného tvaru | [14 empty] | PP | 2
| VV |  | "navážka" 290,6 |  | 290.6 | [12 empty] | VV | 2 | 2 | True | 1 | ROZPOCET
15 | K | 172153103 | Zřízení těsnicího jádra nebo vrstvy š přes 3 m z hornin třídy těžitelnosti I a II, skupiny 1 až 4 zhutněných do 100 % PS C | m3 | 1506.6 |  | 0 | CS ÚRS 2020 02 |  | základní |  | 0 | 0 | 0 | 0 | 0 | 4 | K | 2 |  |  |  | ROZPOCET | 0 | 0 | 0 | 0 | 0 | 1 | 0 | 4 | -738862488
| PP |  | Zřízení těsnícího jádra nebo těsnící vrstvy zemních a kamenitých hrází přehradních a jiných vodních nádrží z horniny třídy těžitelnosti I a II, skupiny 1 až 4 se zhutněním do 100 % PS - koef. C vodorovné šířky vrstvy přes 3 m | [14 empty] | PP | 2
| P |  | Poznámka k položce: Výkopy: 584,2+195,0+526,2+87,8 = 1393,2 m3 Násyp - rozšíření hráze: 1506,6 m3 Zásyp BP s klenutým mostem: 715,0 m3 Nedostatek vhodné zeminy bude dovezen z SO-01 (výkop pro sedimentační hrázku): 765,0 m3 a z SO-02 - 63,4 m3 | [14 empty] | P | 2
| VV |  | "vzdušný svah - viz. Výkaz výměr D.1.2.15." 1504,9 |  | 1504.9 | [12 empty] | VV | 2 | 2 | True | 0 | ROZPOCET
| VV |  | "rozšíření ZÚ - viz. Výkaz výměr D.1.2.15." 1,7 |  | 1.7 | [12 empty] | VV | 2 | 2 | True | 0 | ROZPOCET
16 | K | 181351004 | Rozprostření ornice tl vrstvy do 250 mm pl do 100 m2 v rovině nebo ve svahu do 1:5 strojně | m2 | 74.7 |  | 0 | CS ÚRS 2020 02 |  | základní |  | 0 | 0 | 0 | 0 | 0 | 4 | K | 2 |  |  |  | ROZPOCET | 0 | 0 | 0 | 0 | 0 | 1 | 0 | 4 | 1012660446
| PP |  | Rozprostření a urovnání ornice v rovině nebo ve svahu sklonu do 1:5 strojně při souvislé ploše do 100 m2, tl. vrstvy přes 200 do 250 mm | [14 empty] | PP | 2
| P |  | Poznámka k položce: tl. 250 mm | [14 empty] | P | 2
| VV |  | "přebytečná humózní zemina" 1415,0-(148,7+1191,6) |  | 74.7 | [12 empty] | VV | 2 | 2 | True | 1 | ROZPOCET
17 | K | 181351104 | Rozprostření ornice tl vrstvy do 250 mm pl do 500 m2 v rovině nebo ve svahu do 1:5 strojně | m2 | 148.7 |  | 0 | CS ÚRS 2020 02 |  | základní |  | 0 | 0 | 0 | 0 | 0 | 4 | K | 2 |  |  |  | ROZPOCET | 0 | 0 | 0 | 0 | 0 | 1 | 0 | 4 | 864526219
| PP |  | Rozprostření a urovnání ornice v rovině nebo ve svahu sklonu do 1:5 strojně při souvislé ploše přes 100 do 500 m2, tl. vrstvy přes 200 do 250 mm | [14 empty] | PP | 2
| P |  | Poznámka k položce: tl. 250 mm | [14 empty] | P | 2
| VV |  | "viz. Výkaz výměr D.1.2.15." 108,7 |  | 108.7 | [12 empty] | VV | 2 | 2 | True | 0 | ROZPOCET
| VV |  | "rozšíření ZÚ - viz. Výkaz výměr D.1.2.15." 40,0 |  | 40 | [12 empty] | VV | 2 | 2 | True | 0 | ROZPOCET
18 | K | 181411121 | Založení lučního trávníku výsevem plochy do 1000 m2 v rovině a ve svahu do 1:5 | m2 | 148.7 |  | 0 | CS ÚRS 2020 02 |  | základní |  | 0 | 0 | 0 | 0 | 0 | 4 | K | 2 |  |  |  | ROZPOCET | 0 | 0 | 0 | 0 | 0 | 1 | 0 | 4 | -1924008902
| PP |  | Založení trávníku na půdě předem připravené plochy do 1000 m2 výsevem včetně utažení lučního v rovině nebo na svahu do 1:5 | [14 empty] | PP | 2
| VV |  | "viz. Výkaz výměr D.1.2.15." 108,7 |  | 108.7 | [12 empty] | VV | 2 | 2 | True | 0 | ROZPOCET
| VV |  | "rozšíření ZÚ - viz. Výkaz výměr D.1.2.15." 40,0 |  | 40 | [12 empty] | VV | 2 | 2 | True | 0 | ROZPOCET
19 | K | 181411122 | Založení lučního trávníku výsevem plochy do 1000 m2 ve svahu do 1:2 | m2 | 1191.6 |  | 0 | CS ÚRS 2020 02 |  | základní |  | 0 | 0 | 0 | 0 | 0 | 4 | K | 2 |  |  |  | ROZPOCET | 0 | 0 | 0 | 0 | 0 | 1 | 0 | 4 | 2032530426
| PP |  | Založení trávníku na půdě předem připravené plochy do 1000 m2 výsevem včetně utažení lučního na svahu přes 1:5 do 1:2 | [14 empty] | PP | 2
| VV |  | "viz. Výkaz výměr D.1.2.15." 751,6 |  | 751.6 | [12 empty] | VV | 2 | 2 | True | 0 | ROZPOCET
| VV |  | "patní drén - viz. Výkaz výměr D.1.2.15." 440,0 |  | 440 | [12 empty] | VV | 2 | 2 | True | 0 | ROZPOCET
20 | M | 00572470 | osivo směs travní univerzál | kg | 27.61 |  | 0 | CS ÚRS 2020 02 |  | základní |  | 0 | 0.001 | 0.02761 | 0 | 0 | 8 | M | 2 |  |  |  | ROZPOCET | 0 | 0 | 0 | 0 | 0 | 1 | 0 | 4 | 1651101239
| PP |  | osivo směs travní univerzál | [14 empty] | PP | 2
| VV |  | (148,7+1191,6)*0,02*1,03 |  | 27.61 | [12 empty] | VV | 2 | 2 | True | 1 | ROZPOCET
21 | K | 181951112 | Úprava pláně v hornině třídy těžitelnosti I, skupiny 1 až 3 se zhutněním strojně | m2 | 1849.9 |  | 0 | CS ÚRS 2020 02 |  | základní |  | 0 | 0 | 0 | 0 | 0 | 4 | K | 2 |  |  |  | ROZPOCET | 0 | 0 | 0 | 0 | 0 | 1 | 0 | 4 | 1946076816
| PP |  | Úprava pláně vyrovnáním výškových rozdílů strojně v hornině třídy těžitelnosti I, skupiny 1 až 3 se zhutněním | [14 empty] | PP | 2
| VV |  | "viz. Výkaz výměr D.1.2.15." 1849,9 |  | 1849.9 | [12 empty] | VV | 2 | 2 | True | 1 | ROZPOCET
22 | K | 182151111 | Svahování v zářezech v hornině třídy těžitelnosti I, skupiny 1 až 3 strojně | m2 | 42 |  | 0 | CS ÚRS 2020 02 |  | základní |  | 0 | 0 | 0 | 0 | 0 | 4 | K | 2 |  |  |  | ROZPOCET | 0 | 0 | 0 | 0 | 0 | 1 | 0 | 4 | -1915827817
| PP |  | Svahování trvalých svahů do projektovaných profilů strojně s potřebným přemístěním výkopku při svahování v zářezech v hornině třídy těžitelnosti I, skupiny 1 až 3 | [14 empty] | PP | 2
| VV |  | "viz. Výkaz výměr D.1.2.15." 42,0 |  | 42 | [12 empty] | VV | 2 | 2 | True | 1 | ROZPOCET
23 | K | 182251101 | Svahování násypů strojně | m2 | 1303.3 |  | 0 | CS ÚRS 2020 02 |  | základní |  | 0 | 0 | 0 | 0 | 0 | 4 | K | 2 |  |  |  | ROZPOCET | 0 | 0 | 0 | 0 | 0 | 1 | 0 | 4 | 1915948548
| PP |  | Svahování trvalých svahů do projektovaných profilů strojně s potřebným přemístěním výkopku při svahování násypů v jakékoliv hornině | [14 empty] | PP | 2
| VV |  | "viz. Výkaz výměr D.1.2.15." 1303,3 |  | 1303.3 | [12 empty] | VV | 2 | 2 | True | 1 | ROZPOCET
24 | K | 182351134 | Rozprostření ornice pl přes 500 m2 ve svahu přes 1:5 tl vrstvy do 250 mm strojně | m2 | 1191.6 |  | 0 | CS ÚRS 2020 02 |  | základní |  | 0 | 0 | 0 | 0 | 0 | 4 | K | 2 |  |  |  | ROZPOCET | 0 | 0 | 0 | 0 | 0 | 1 | 0 | 4 | 353774291
| PP |  | Rozprostření a urovnání ornice ve svahu sklonu přes 1:5 strojně při souvislé ploše přes 500 m2, tl. vrstvy přes 200 do 250 mm | [14 empty] | PP | 2
| VV |  | "viz. Výkaz výměr D.1.2.15." 751,6 |  | 751.6 | [12 empty] | VV | 2 | 2 | True | 0 | ROZPOCET
| VV |  | "patní drén - viz. Výkaz výměr D.1.2.15." 440,0 |  | 440 | [12 empty] | VV | 2 | 2 | True | 0 | ROZPOCET
| D | 2 | Zakládání |  |  |  | 0 |  |  |  |  | 0 |  | 1022.3991 |  | 0 | 1 | D | 1 |  |  |  | ROZPOCET | [6 empty] | 0
25 | K | 211561111 | Výplň odvodňovacích žeber nebo trativodů kamenivem hrubým drceným frakce 4 až 16 mm | m3 | 614 |  | 0 | CS ÚRS 2020 02 |  | základní |  | 0 | 1.665 | 1022.31 | 0 | 0 | 4 | K | 2 |  |  |  | ROZPOCET | 0 | 0 | 0 | 0 | 0 | 1 | 0 | 4 | 435503486
| PP |  | Výplň kamenivem do rýh odvodňovacích žeber nebo trativodů bez zhutnění, s úpravou povrchu výplně kamenivem hrubým drceným frakce 4 až 16 mm | [14 empty] | PP | 2
| VV |  | "kamenivo 8/16 - viz. Výkaz výměr D.1.2.15." 486,0 |  | 486 | [12 empty] | VV | 2 | 2 | True | 0 | ROZPOCET
| VV |  | "kamenivo 4/8 - viz. Výkaz výměr D.1.2.15." 128,0 |  | 128 | [12 empty] | VV | 2 | 2 | True | 0 | ROZPOCET
26 | K | 212755215 | Trativody z drenážních trubek plastových flexibilních D 125 mm bez lože | m | 122 |  | 0 | CS ÚRS 2020 02 |  | základní |  | 0 | 0.00073 | 0.08906 | 0 | 0 | 4 | K | 2 |  |  |  | ROZPOCET | 0 | 0 | 0 | 0 | 0 | 1 | 0 | 4 | -667552119
| PP |  | Trativody bez lože z drenážních trubek plastových flexibilních D 125 mm | [14 empty] | PP | 2
| VV |  | "patní drén - viz. TZ D.1.2.1. + Výkaz výměr D.1.2.15." 122,0 |  | 122 | [12 empty] | VV | 2 | 2 | True | 0 | ROZPOCET
| D | 4 | Vodorovné konstrukce |  |  |  | 0 |  |  |  |  | 0 |  | 786.7392 |  | 0 | 1 | D | 1 |  |  |  | ROZPOCET | [6 empty] | 0
27 | K | 463212111 | Rovnanina z lomového kamene upraveného s vyklínováním spár úlomky kamene | m3 | 394 |  | 0 | CS ÚRS 2020 02 |  | základní |  | 0 | 1.9968 | 786.7392 | 0 | 0 | 4 | K | 2 |  |  |  | ROZPOCET | 0 | 0 | 0 | 0 | 0 | 1 | 0 | 4 | 1356792133
| PP |  | Rovnanina z lomového kamene upraveného, tříděného jakékoliv tloušťky rovnaniny s vyklínováním spár a dutin úlomky kamene | [14 empty] | PP | 2
| P |  | Poznámka k položce: - 70% kamene zrna 40 kg, 30% menší frakce | [14 empty] | P | 2
| VV |  | "opevnění hráze - viz. Výkaz výměr D.1.2.15." 394,0 |  | 394 | [12 empty] | VV | 2 | 2 | True | 1 | ROZPOCET
| D | 8 | Trubní vedení |  |  |  | 0 |  |  |  |  | 0 |  | 0.00804 |  | 0 | 1 | D | 1 |  |  |  | ROZPOCET | [6 empty] | 0
28 | K | 871313121 | Montáž kanalizačního potrubí z PVC těsněné gumovým kroužkem otevřený výkop sklon do 20 % DN 160 | m | 3 |  | 0 | CS ÚRS 2020 02 |  | základní |  | 0 | 1e-05 | 3e-05 | 0 | 0 | 4 | K | 2 |  |  |  | ROZPOCET | 0 | 0 | 0 | 0 | 0 | 1 | 0 | 4 | -407666889
| PP |  | Montáž kanalizačního potrubí z plastů z tvrdého PVC těsněných gumovým kroužkem v otevřeném výkopu ve sklonu do 20 % DN 160 | [14 empty] | PP | 2
| VV |  | "chránička patního drénu na vyústění do vývaru - viz. TZ D.1.2.1." 2*1,5 |  | 3 | [12 empty] | VV | 2 | 2 | True | 1 | ROZPOCET
29 | M | 28611164 | trubka kanalizační PVC DN 160x1000mm SN8 | m | 3 |  | 0 | CS ÚRS 2020 02 |  | základní |  | 0 | 0.00267 | 0.00801 | 0 | 0 | 8 | M | 2 |  |  |  | ROZPOCET | 0 | 0 | 0 | 0 | 0 | 1 | 0 | 4 | -302685117
| PP |  | trubka kanalizační PVC DN 160x1000mm SN8 | [14 empty] | PP | 2
| D | 998 | Přesun hmot |  |  |  | 0 |  |  |  |  | 0 |  | 0 |  | 0 | 1 | D | 1 |  |  |  | ROZPOCET | [6 empty] | 0
30 | K | 998332011 | Přesun hmot pro úpravy vodních toků a kanály | t | 1809.174 |  | 0 | CS ÚRS 2020 02 |  | základní |  | 0 | 0 | 0 | 0 | 0 | 4 | K | 2 |  |  |  | ROZPOCET | 0 | 0 | 0 | 0 | 0 | 1 | 0 | 4 | -241680748
| PP |  | Přesun hmot pro úpravy vodních toků a kanály, hráze rybníků apod. dopravní vzdálenost do 500 m | [14 empty] | PP | 2

## SO-04 - Odstranění součas...
{18851602-336c-4540-afe5-d868a1312fa2}
2
| KRYCÍ LIST SOUPISU PRACÍ | [7 empty] | v --- níže se nacházejí doplnkové a pomocné údaje k sestavám --- v | [8 empty] | False
Stavba:
Rekonstrukce rybníku Hlíza na ochrannou nádrž a rekonstr. části cesty HC2 v k.ú. Dřevěnice - rekonstrukce rybníku Hlíza
Objekt:
SO-04 - Odstranění současných objektů
| KSO: |  |  |  |  | CC-CZ:
| Místo: |  |  |  |  | Datum: | 5. 11. 2020
| Zadavatel: |  |  |  |  | IČ:
|  | ČR-SPÚ, Pobočka Jičín |  |  |  | DIČ:
| Uchazeč: |  |  |  |  | IČ: | Vyplň údaj
|  | Vyplň údaj |  |  |  | DIČ: | Vyplň údaj
| Projektant: |  |  |  |  | IČ:
|  | Agroprojekce Litomyšl, s.r.o. |  |  |  | DIČ:
| Zpracovatel: |  |  |  |  | IČ:
DIČ:
Poznámka:
| Cena bez DPH | [5 empty] | 0
|  |  | Základ daně |  |  | Sazba daně | Výše daně
| DPH | základní | 0 |  |  | 21% | 0
|  | snížená | 0 |  |  | 15% | 0
|  | zákl. přenesená | 0 |  |  | 21% | 0
|  | sníž. přenesená | 0 |  |  | 15% | 0
|  | nulová | 0 |  |  | 0% | 0
| Cena s DPH |  |  | v | CZK |  | 0
REKAPITULACE ČLENĚNÍ SOUPISU PRACÍ
Stavba:
Rekonstrukce rybníku Hlíza na ochrannou nádrž a rekonstr. části cesty HC2 v k.ú. Dřevěnice - rekonstrukce rybníku Hlíza
Objekt:
SO-04 - Odstranění současných objektů
Místo: | [5 empty] | Datum: | 5. 11. 2020
Zadavatel: |  |  | ČR-SPÚ, Pobočka Jičín |  |  | Projektant: | Agroprojekce Litomyšl, s.r.o.
Uchazeč: |  |  | Vyplň údaj |  |  | Zpracovatel:
Kód dílu - Popis | [6 empty] | Cena celkem [CZK]
Náklady stavby celkem | [6 empty] | 0 | [11 empty] | -1
| HSV - Práce a dodávky HSV | [5 empty] | 0
| 1 - Zemní práce | [5 empty] | 0
| 9 - Ostatní konstrukce a práce, bourání | [5 empty] | 0
| 997 - Přesun sutě | [5 empty] | 0
| PSV - Práce a dodávky PSV | [5 empty] | 0
| 767 - Konstrukce zámečnické | [5 empty] | 0
SOUPIS PRACÍ
Stavba:
Rekonstrukce rybníku Hlíza na ochrannou nádrž a rekonstr. části cesty HC2 v k.ú. Dřevěnice - rekonstrukce rybníku Hlíza
Objekt:
SO-04 - Odstranění současných objektů
Místo: | [5 empty] | Datum: | 5. 11. 2020
Zadavatel: |  |  | ČR-SPÚ, Pobočka Jičín |  |  | Projektant: | Agroprojekce Litomyšl, s.r.o.
Uchazeč: |  |  | Vyplň údaj |  |  | Zpracovatel:
PČ | Typ | Kód | Popis | MJ | Množství | J.cena [CZK] | Cena celkem [CZK] | Cenová soustava |  | DPH | J. Nh [h] | Nh celkem [h] | J. hmotnost [t] | Hmotnost celkem [t] | J. suť [t] | Suť Celkem [t]
Náklady soupisu celkem | [6 empty] | 0 |  |  |  |  | 0 |  | 0 |  | 598.2936 |  | D | -1 | [10 empty] | 0
| D | HSV | Práce a dodávky HSV |  |  |  | 0 |  |  |  |  | 0 |  | 0 |  | 597.42 | 1 | D | 0 |  |  |  | ROZPOCET | [6 empty] | 0
| D | 1 | Zemní práce |  |  |  | 0 |  |  |  |  | 0 |  | 0 |  | 226.58 | 1 | D | 1 |  |  |  | ROZPOCET | [6 empty] | 0
1 | K | 113151111 | Rozebrání zpevněných ploch ze silničních dílců | m2 | 566 |  | 0 | CS ÚRS 2020 02 |  | základní |  | 0 | 0 | 0 | 0.355 | 200.93 | 4 | K | 2 |  |  |  | ROZPOCET | 0 | 0 | 0 | 0 | 0 | 1 | 0 | 4 | -16449119
| PP |  | Rozebírání zpevněných ploch s přemístěním na skládku na vzdálenost do 20 m nebo s naložením na dopravní prostředek ze silničních panelů | [14 empty] | PP | 2
| VV |  | "viz. TZ D.1.2.1." | [14 empty] | VV | 2 | 1 | True | 0 | ROZPOCET
| VV |  | "panelová plocha" 28,0 |  | 28 | [12 empty] | VV | 2 | 2 | True | 0 | ROZPOCET
| VV |  | "opevnění hráze" 53,8/0,1 |  | 538 | [12 empty] | VV | 2 | 2 | True | 0 | ROZPOCET
2 | K | 114203103 | Rozebrání dlažeb z lomového kamene nebo betonových tvárnic do cementové malty | m3 | 13.5 |  | 0 | CS ÚRS 2020 02 |  | základní |  | 0 | 0 | 0 | 1.9 | 25.65 | 4 | K | 2 |  |  |  | ROZPOCET | 0 | 0 | 0 | 0 | 0 | 1 | 0 | 4 | -1766219006
| PP |  | Rozebrání dlažeb nebo záhozů s naložením na dopravní prostředek dlažeb z lomového kamene nebo betonových tvárnic do cementové malty se spárami zalitými cementovou maltou | [14 empty] | PP | 2
| VV |  | "viz. TZ D.1.2.1." | [14 empty] | VV | 2 | 1 | True | 0 | ROZPOCET
| VV |  | "dlažba nouzového přelivu" 54,0*0,25 |  | 13.5 | [12 empty] | VV | 2 | 2 | True | 0 | ROZPOCET
3 | K | 162751137 | Vodorovné přemístění do 10000 m výkopku/sypaniny z horniny třídy těžitelnosti II, skupiny 4 a 5 | m3 | 13.5 |  | 0 | CS ÚRS 2020 02 |  | základní |  | 0 | 0 | 0 | 0 | 0 | 4 | K | 2 |  |  |  | ROZPOCET | 0 | 0 | 0 | 0 | 0 | 1 | 0 | 4 | 891846680
| PP |  | Vodorovné přemístění výkopku nebo sypaniny po suchu na obvyklém dopravním prostředku, bez naložení výkopku, avšak se složením bez rozhrnutí z horniny třídy těžitelnosti II na vzdálenost skupiny 4 a 5 na vzdálenost přes 9 000 do 10 000 m | [14 empty] | PP | 2
| VV |  | "dlažba nouzového přelivu" 54,0*0,25 |  | 13.5 | [12 empty] | VV | 2 | 2 | True | 1 | ROZPOCET
4 | K | 162751139 | Příplatek k vodorovnému přemístění výkopku/sypaniny z horniny třídy těžitelnosti II, skupiny 4 a 5 ZKD 1000 m přes 10000 m | m3 | 202.5 |  | 0 | CS ÚRS 2020 02 |  | základní |  | 0 | 0 | 0 | 0 | 0 | 4 | K | 2 |  |  |  | ROZPOCET | 0 | 0 | 0 | 0 | 0 | 1 | 0 | 4 | -445517128
| PP |  | Vodorovné přemístění výkopku nebo sypaniny po suchu na obvyklém dopravním prostředku, bez naložení výkopku, avšak se složením bez rozhrnutí z horniny třídy těžitelnosti II na vzdálenost skupiny 4 a 5 na vzdálenost Příplatek k ceně za každých dalších i započatých 1 000 m | [14 empty] | PP | 2
| VV |  | 15*13,5 |  | 202.5 | [12 empty] | VV | 2 | 2 | True | 1 | ROZPOCET
| D | 9 | Ostatní konstrukce a práce, bourání |  |  |  | 0 |  |  |  |  | 0 |  | 0 |  | 370.84 | 1 | D | 1 |  |  |  | ROZPOCET | [6 empty] | 0
5 | K | 961021311 | Bourání základů ze zdiva kamenného | m3 | 73.2 |  | 0 | CS ÚRS 2020 02 |  | základní |  | 0 | 0 | 0 | 2.5 | 183 | 4 | K | 2 |  |  |  | ROZPOCET | 0 | 0 | 0 | 0 | 0 | 1 | 0 | 4 | -1537877094
| PP |  | Bourání základů ze zdiva kamenného na jakoukoli maltu | [14 empty] | PP | 2
| VV |  | "viz. TZ D.1.2.1." | [14 empty] | VV | 2 | 1 | True | 0 | ROZPOCET
| VV |  | "klenutý most vč. zdí" 73,2 |  | 73.2 | [12 empty] | VV | 2 | 2 | True | 0 | ROZPOCET
6 | K | 961043111 | Bourání základů z betonu proloženého kamenem | m3 | 12.2 |  | 0 | CS ÚRS 2020 02 |  | základní |  | 0 | 0 | 0 | 2.2 | 26.84 | 4 | K | 2 |  |  |  | ROZPOCET | 0 | 0 | 0 | 0 | 0 | 1 | 0 | 4 | 808949955
| PP |  | Bourání základů z betonu proloženého kamenem | [14 empty] | PP | 2
| VV |  | "bezp. přeliv - viz. TZ D.1.2.1." 12,2 |  | 12.2 | [12 empty] | VV | 2 | 2 | True | 1 | ROZPOCET
7 | K | 961055111 | Bourání základů ze ŽB | m3 | 48.2 |  | 0 | CS ÚRS 2020 02 |  | základní |  | 0 | 0 | 0 | 2.4 | 115.68 | 4 | K | 2 |  |  |  | ROZPOCET | 0 | 0 | 0 | 0 | 0 | 1 | 0 | 4 | -2038486300
| PP |  | Bourání základů z betonu železového | [14 empty] | PP | 2
| VV |  | "viz. TZ D.1.2.1." | [14 empty] | VV | 2 | 1 | True | 0 | ROZPOCET
| VV |  | "požerák" 3,7 |  | 3.7 | [12 empty] | VV | 2 | 2 | True | 0 | ROZPOCET
| VV |  | "schody" 2,8 |  | 2.8 | [12 empty] | VV | 2 | 2 | True | 0 | ROZPOCET
| VV |  | "dílce nouzového přelivu"25,0*0,06 |  | 1.5 | [12 empty] | VV | 2 | 2 | True | 0 | ROZPOCET
| VV |  | "vývar" 17,2 |  | 17.2 | [12 empty] | VV | 2 | 2 | True | 0 | ROZPOCET
| VV |  | "práh bezp. přelivu" 5,2 |  | 5.2 | [12 empty] | VV | 2 | 2 | True | 0 | ROZPOCET
| VV |  | "stabilizační zeď" 11,5 |  | 11.5 | [12 empty] | VV | 2 | 2 | True | 0 | ROZPOCET
| VV |  | "skluz z dílců" 6,3 |  | 6.3 | [12 empty] | VV | 2 | 2 | True | 0 | ROZPOCET
8 | K | 965042241 | Bourání podkladů pod dlažby nebo mazanin betonových nebo z litého asfaltu tl přes 100 mm pl přes 4 m2 | m3 | 10.8 |  | 0 | CS ÚRS 2020 02 |  | základní |  | 0 | 0 | 0 | 2.2 | 23.76 | 4 | K | 2 |  |  |  | ROZPOCET | 0 | 0 | 0 | 0 | 0 | 1 | 0 | 4 | 30265121
| PP |  | Bourání mazanin betonových nebo z litého asfaltu tl. přes 100 mm, plochy přes 4 m2 | [14 empty] | PP | 2
| VV |  | "viz. TZ D.1.2.1." | [14 empty] | VV | 2 | 1 | True | 0 | ROZPOCET
| VV |  | "lože dlažby nouzového přelivu" 54,0*0,2 |  | 10.8 | [12 empty] | VV | 2 | 2 | True | 0 | ROZPOCET
9 | K | 966008112 | Bourání trubního propustku do DN 500 | m | 22 |  | 0 | CS ÚRS 2020 02 |  | základní |  | 0 | 0 | 0 | 0.98 | 21.56 | 4 | K | 2 |  |  |  | ROZPOCET | 0 | 0 | 0 | 0 | 0 | 1 | 0 | 4 | -1703399296
| PP |  | Bourání trubního propustku s odklizením a uložením vybouraného materiálu na skládku na vzdálenost do 3 m nebo s naložením na dopravní prostředek z trub DN přes 300 do 500 mm | [14 empty] | PP | 2
| VV |  | "viz. TZ D.1.2.1." | [14 empty] | VV | 2 | 1 | True | 0 | ROZPOCET
| VV |  | "výpustné potrubí" 22,0 |  | 22 | [12 empty] | VV | 2 | 2 | True | 0 | ROZPOCET
| D | 997 | Přesun sutě |  |  |  | 0 |  |  |  |  | 0 |  | 0 |  | 0 | 1 | D | 1 |  |  |  | ROZPOCET | [6 empty] | 0
10 | K | 997002511 | Vodorovné přemístění suti a vybouraných hmot bez naložení ale se složením a urovnáním do 1 km | t | 200.93 |  | 0 | CS ÚRS 2020 02 |  | základní |  | 0 | 0 | 0 | 0 | 0 | 4 | K | 2 |  |  |  | ROZPOCET | 0 | 0 | 0 | 0 | 0 | 1 | 0 | 4 | 2046269213
| PP |  | Vodorovné přemístění suti a vybouraných hmot bez naložení, se složením a hrubým urovnáním na vzdálenost do 1 km | [14 empty] | PP | 2
| VV |  | "panely" 200,930 |  | 200.93 | [12 empty] | VV | 2 | 2 | True | 1 | ROZPOCET
11 | K | 997002519 | Příplatek ZKD 1 km přemístění suti a vybouraných hmot | t | 4822.32 |  | 0 | CS ÚRS 2020 02 |  | základní |  | 0 | 0 | 0 | 0 | 0 | 4 | K | 2 |  |  |  | ROZPOCET | 0 | 0 | 0 | 0 | 0 | 1 | 0 | 4 | -419726702
| PP |  | Vodorovné přemístění suti a vybouraných hmot bez naložení, se složením a hrubým urovnáním Příplatek k ceně za každý další i započatý 1 km přes 1 km | [14 empty] | PP | 2
| VV |  | 24*200,930 |  | 4822.32 | [12 empty] | VV | 2 | 2 | True | 1 | ROZPOCET
12 | K | 997013501 | Odvoz suti a vybouraných hmot na skládku nebo meziskládku do 1 km se složením | t | 350.154 |  | 0 | CS ÚRS 2020 02 |  | základní |  | 0 | 0 | 0 | 0 | 0 | 4 | K | 2 |  |  |  | ROZPOCET | 0 | 0 | 0 | 0 | 0 | 1 | 0 | 4 | -938230216
| PP |  | Odvoz suti a vybouraných hmot na skládku nebo meziskládku se složením, na vzdálenost do 1 km | [14 empty] | PP | 2
| VV |  | "železobeton" 115,680 |  | 115.68 | [12 empty] | VV | 2 | 2 | True | 0 | ROZPOCET
| VV |  | "kámen z klenutého mostu vč. zdí" 183,0 |  | 183 | [12 empty] | VV | 2 | 2 | True | 0 | ROZPOCET
| VV |  | "lože dlažby nouzového přelivu" 23,760 |  | 23.76 | [12 empty] | VV | 2 | 2 | True | 0 | ROZPOCET
| VV |  | "bezp. přeliv" 26,840 |  | 26.84 | [12 empty] | VV | 2 | 2 | True | 0 | ROZPOCET
| VV |  | "ocelové zábradlí a česle" 0,874 |  | 0.874 | [12 empty] | VV | 2 | 2 | True | 0 | ROZPOCET
13 | K | 997013509 | Příplatek k odvozu suti a vybouraných hmot na skládku ZKD 1 km přes 1 km | t | 8390.586 |  | 0 | CS ÚRS 2020 02 |  | základní |  | 0 | 0 | 0 | 0 | 0 | 4 | K | 2 |  |  |  | ROZPOCET | 0 | 0 | 0 | 0 | 0 | 1 | 0 | 4 | -54514490
| PP |  | Odvoz suti a vybouraných hmot na skládku nebo meziskládku se složením, na vzdálenost Příplatek k ceně za každý další i započatý 1 km přes 1 km | [14 empty] | PP | 2
| VV |  | "železobeton" 24*115,680 |  | 2776.32 | [12 empty] | VV | 2 | 2 | True | 0 | ROZPOCET
| VV |  | "kámen z klenutého mostu vč. zdí" 24*183,0 |  | 4392 | [12 empty] | VV | 2 | 2 | True | 0 | ROZPOCET
| VV |  | "lože dlažby nouzového přelivu" 24*23,760 |  | 570.24 | [12 empty] | VV | 2 | 2 | True | 0 | ROZPOCET
| VV |  | "kámen do betonu - bezp. přeliv" 24*26,840 |  | 644.16 | [12 empty] | VV | 2 | 2 | True | 0 | ROZPOCET
| VV |  | "ocelové zábradlí a česle" 9*0,874 |  | 7.866 | [12 empty] | VV | 2 | 2 | True | 0 | ROZPOCET
14 | K | 997013601 | Poplatek za uložení na skládce (skládkovné) stavebního odpadu betonového kód odpadu 17 01 01 | t | 50.6 |  | 0 | CS ÚRS 2020 02 |  | základní |  | 0 | 0 | 0 | 0 | 0 | 4 | K | 2 |  |  |  | ROZPOCET | 0 | 0 | 0 | 0 | 0 | 1 | 0 | 4 | -822487164
| PP |  | Poplatek za uložení stavebního odpadu na skládce (skládkovné) z prostého betonu zatříděného do Katalogu odpadů pod kódem 17 01 01 | [14 empty] | PP | 2
| VV |  | "lože dlažby nouzového přelivu" 23,760 |  | 23.76 | [12 empty] | VV | 2 | 2 | True | 0 | ROZPOCET
| VV |  | "bezp. přeliv" 26,840 |  | 26.84 | [12 empty] | VV | 2 | 2 | True | 0 | ROZPOCET
15 | K | 997013602 | Poplatek za uložení na skládce (skládkovné) stavebního odpadu železobetonového kód odpadu 17 01 01 | t | 338.17 |  | 0 | CS ÚRS 2020 02 |  | základní |  | 0 | 0 | 0 | 0 | 0 | 4 | K | 2 |  |  |  | ROZPOCET | 0 | 0 | 0 | 0 | 0 | 1 | 0 | 4 | 1926471187
| PP |  | Poplatek za uložení stavebního odpadu na skládce (skládkovné) z armovaného betonu zatříděného do Katalogu odpadů pod kódem 17 01 01 | [14 empty] | PP | 2
| VV |  | "panely" 200,930 |  | 200.93 | [12 empty] | VV | 2 | 2 | True | 0 | ROZPOCET
| VV |  | "železobeton" 115,680 |  | 115.68 | [12 empty] | VV | 2 | 2 | True | 0 | ROZPOCET
| VV |  | "výpustné potrubí" 21,560 |  | 21.56 | [12 empty] | VV | 2 | 2 | True | 0 | ROZPOCET
16 | K | 997013655 | Poplatek za uložení na skládce (skládkovné) zeminy a kamení kód odpadu 17 05 04 | t | 227.55 |  | 0 | CS ÚRS 2020 02 |  | základní |  | 0 | 0 | 0 | 0 | 0 | 4 | K | 2 |  |  |  | ROZPOCET | 0 | 0 | 0 | 0 | 0 | 1 | 0 | 4 | -488348477
| PP |  | Poplatek za uložení stavebního odpadu na skládce (skládkovné) zeminy a kamení zatříděného do Katalogu odpadů pod kódem 17 05 04 | [14 empty] | PP | 2
| VV |  | "kámen z klenutého mostu vč. zdí" 183,0 |  | 183 | [12 empty] | VV | 2 | 2 | True | 0 | ROZPOCET
| VV |  | "dlažba nouzového přelivu" 13,5*3,3 |  | 44.55 | [12 empty] | VV | 2 | 2 | True | 0 | ROZPOCET
17 | K | 997221571 | Vodorovná doprava vybouraných hmot do 1 km | t | 21.56 |  | 0 | CS ÚRS 2020 02 |  | základní |  | 0 | 0 | 0 | 0 | 0 | 4 | K | 2 |  |  |  | ROZPOCET | 0 | 0 | 0 | 0 | 0 | 1 | 0 | 4 | -800988380
| PP |  | Vodorovná doprava vybouraných hmot bez naložení, ale se složením a s hrubým urovnáním na vzdálenost do 1 km | [14 empty] | PP | 2
| VV |  | "výpustné potrubí" 21,560 |  | 21.56 | [12 empty] | VV | 2 | 2 | True | 1 | ROZPOCET
18 | K | 997221579 | Příplatek ZKD 1 km u vodorovné dopravy vybouraných hmot | t | 517.44 |  | 0 | CS ÚRS 2020 02 |  | základní |  | 0 | 0 | 0 | 0 | 0 | 4 | K | 2 |  |  |  | ROZPOCET | 0 | 0 | 0 | 0 | 0 | 1 | 0 | 4 | -854097042
| PP |  | Vodorovná doprava vybouraných hmot bez naložení, ale se složením a s hrubým urovnáním na vzdálenost Příplatek k ceně za každý další i započatý 1 km přes 1 km | [14 empty] | PP | 2
| VV |  | 24*21,560 |  | 517.44 | [12 empty] | VV | 2 | 2 | True | 1 | ROZPOCET
| D | PSV | Práce a dodávky PSV |  |  |  | 0 |  |  |  |  | 0 |  | 0 |  | 0.8736 | 2 | D | 0 |  |  |  | ROZPOCET | [6 empty] | 0
| D | 767 | Konstrukce zámečnické |  |  |  | 0 |  |  |  |  | 0 |  | 0 |  | 0.8736 | 2 | D | 1 |  |  |  | ROZPOCET | [6 empty] | 0
19 | K | 767161813 | Demontáž zábradlí rovného nerozebíratelného hmotnosti 1 m zábradlí do 20 kg do suti | m | 29.6 |  | 0 | CS ÚRS 2020 02 |  | základní |  | 0 | 0 | 0 | 0.016 | 0.4736 | 16 | K | 2 |  |  |  | ROZPOCET | 0 | 0 | 0 | 0 | 0 | 1 | 0 | 16 | -295668438
| PP |  | Demontáž zábradlí do suti rovného nerozebíratelný spoj hmotnosti 1 m zábradlí do 20 kg | [14 empty] | PP | 2
| VV |  | "zábradlí na mostě" 2*12,0 |  | 24 | [12 empty] | VV | 2 | 2 | True | 0 | ROZPOCET
| VV |  | "zábradlí schodiště" 2*2,8 |  | 5.6 | [12 empty] | VV | 2 | 2 | True | 0 | ROZPOCET
20 | K | 767996702 | Demontáž atypických zámečnických konstrukcí řezáním hmotnosti jednotlivých dílů do 100 kg | kg | 400 |  | 0 | CS ÚRS 2020 02 |  | základní |  | 0 | 0 | 0 | 0.001 | 0.4 | 16 | K | 2 |  |  |  | ROZPOCET | 0 | 0 | 0 | 0 | 0 | 1 | 0 | 16 | 1168013063
| PP |  | Demontáž ostatních zámečnických konstrukcí o hmotnosti jednotlivých dílů řezáním přes 50 do 100 kg | [14 empty] | PP | 2
| VV |  | "česle vývar" 100,0 |  | 100 | [12 empty] | VV | 2 | 2 | True | 0 | ROZPOCET
| VV |  | "česle BP" 300,0 |  | 300 | [12 empty] | VV | 2 | 2 | True | 0 | ROZPOCET

## SO-05 - Výsadby
{8f6c27fe-7cf0-4e7a-a487-83419c8cc386}
2
| KRYCÍ LIST SOUPISU PRACÍ | [7 empty] | v --- níže se nacházejí doplnkové a pomocné údaje k sestavám --- v | [8 empty] | False
Stavba:
Rekonstrukce rybníku Hlíza na ochrannou nádrž a rekonstr. části cesty HC2 v k.ú. Dřevěnice - rekonstrukce rybníku Hlíza
Objekt:
SO-05 - Výsadby
| KSO: |  |  |  |  | CC-CZ:
| Místo: |  |  |  |  | Datum: | 5. 11. 2020
| Zadavatel: |  |  |  |  | IČ:
|  | ČR-SPÚ, Pobočka Jičín |  |  |  | DIČ:
| Uchazeč: |  |  |  |  | IČ: | Vyplň údaj
|  | Vyplň údaj |  |  |  | DIČ: | Vyplň údaj
| Projektant: |  |  |  |  | IČ:
|  | Agroprojekce Litomyšl, s.r.o. |  |  |  | DIČ:
| Zpracovatel: |  |  |  |  | IČ:
DIČ:
Poznámka:
| Cena bez DPH | [5 empty] | 0
|  |  | Základ daně |  |  | Sazba daně | Výše daně
| DPH | základní | 0 |  |  | 21% | 0
|  | snížená | 0 |  |  | 15% | 0
|  | zákl. přenesená | 0 |  |  | 21% | 0
|  | sníž. přenesená | 0 |  |  | 15% | 0
|  | nulová | 0 |  |  | 0% | 0
| Cena s DPH |  |  | v | CZK |  | 0
REKAPITULACE ČLENĚNÍ SOUPISU PRACÍ
Stavba:
Rekonstrukce rybníku Hlíza na ochrannou nádrž a rekonstr. části cesty HC2 v k.ú. Dřevěnice - rekonstrukce rybníku Hlíza
Objekt:
SO-05 - Výsadby
Místo: | [5 empty] | Datum: | 5. 11. 2020
Zadavatel: |  |  | ČR-SPÚ, Pobočka Jičín |  |  | Projektant: | Agroprojekce Litomyšl, s.r.o.
Uchazeč: |  |  | Vyplň údaj |  |  | Zpracovatel:
Kód dílu - Popis | [6 empty] | Cena celkem [CZK]
Náklady stavby celkem | [6 empty] | 0 | [11 empty] | -1
| HSV - Práce a dodávky HSV | [5 empty] | 0
| 1 - Zemní práce | [5 empty] | 0
| 998 - Přesun hmot | [5 empty] | 0
SOUPIS PRACÍ
Stavba:
Rekonstrukce rybníku Hlíza na ochrannou nádrž a rekonstr. části cesty HC2 v k.ú. Dřevěnice - rekonstrukce rybníku Hlíza
Objekt:
SO-05 - Výsadby
Místo: | [5 empty] | Datum: | 5. 11. 2020
Zadavatel: |  |  | ČR-SPÚ, Pobočka Jičín |  |  | Projektant: | Agroprojekce Litomyšl, s.r.o.
Uchazeč: |  |  | Vyplň údaj |  |  | Zpracovatel:
PČ | Typ | Kód | Popis | MJ | Množství | J.cena [CZK] | Cena celkem [CZK] | Cenová soustava |  | DPH | J. Nh [h] | Nh celkem [h] | J. hmotnost [t] | Hmotnost celkem [t] | J. suť [t] | Suť Celkem [t]
Náklady soupisu celkem | [6 empty] | 0 |  |  |  |  | 0 |  | 0.32775 |  | 0 |  | D | -1 | [10 empty] | 0
| D | HSV | Práce a dodávky HSV |  |  |  | 0 |  |  |  |  | 0 |  | 0.32775 |  | 0 | 1 | D | 0 |  |  |  | ROZPOCET | [6 empty] | 0
| D | 1 | Zemní práce |  |  |  | 0 |  |  |  |  | 0 |  | 0.32775 |  | 0 | 1 | D | 1 |  |  |  | ROZPOCET | [6 empty] | 0
1 | K | 183101114 | Hloubení jamek bez výměny půdy zeminy tř 1 až 4 objem do 0,125 m3 v rovině a svahu do 1:5 | kus | 15 |  | 0 | CS ÚRS 2020 02 |  | základní |  | 0 | 0 | 0 | 0 | 0 | 4 | K | 2 |  |  |  | ROZPOCET | 0 | 0 | 0 | 0 | 0 | 1 | 0 | 4 | -970668347
| PP |  | Hloubení jamek pro vysazování rostlin v zemině tř.1 až 4 bez výměny půdy v rovině nebo na svahu do 1:5, objemu přes 0,05 do 0,125 m3 | [14 empty] | PP | 2
| VV |  | "viz. TZ D.1.2.1." 15,0 |  | 15 | [12 empty] | VV | 2 | 2 | True | 1 | ROZPOCET
2 | K | 184102112 | Výsadba dřeviny s balem D do 0,3 m do jamky se zalitím v rovině a svahu do 1:5 | kus | 15 |  | 0 | CS ÚRS 2020 02 |  | základní |  | 0 | 0 | 0 | 0 | 0 | 4 | K | 2 |  |  |  | ROZPOCET | 0 | 0 | 0 | 0 | 0 | 1 | 0 | 4 | 49890281
| PP |  | Výsadba dřeviny s balem do předem vyhloubené jamky se zalitím v rovině nebo na svahu do 1:5, při průměru balu přes 200 do 300 mm | [14 empty] | PP | 2
3 | M | 02699015-R | Dodávka stromků s balem OK 10-12 cm | kus | 15 |  | 0 |  |  | základní |  | 0 | 0.015 | 0.225 | 0 | 0 | 8 | M | 2 |  |  |  | ROZPOCET | 0 | 0 | 0 | 0 | 0 | 1 | 0 | 4 | -354664813
| PP |  | Dodávka stromků s balem OK 10-12 cm | [14 empty] | PP | 2
4 | K | 184215112 | Ukotvení kmene dřevin jedním kůlem D do 0,1 m délky do 2 m | kus | 15 |  | 0 | CS ÚRS 2020 02 |  | základní |  | 0 | 5e-05 | 0.00075 | 0 | 0 | 4 | K | 2 |  |  |  | ROZPOCET | 0 | 0 | 0 | 0 | 0 | 1 | 0 | 4 | -345490926
| PP |  | Ukotvení dřeviny kůly jedním kůlem, délky přes 1 do 2 m | [14 empty] | PP | 2
5 | M | 60591253 | kůl vyvazovací dřevěný impregnovaný D 8cm dl 2m | kus | 15 |  | 0 | CS ÚRS 2020 02 |  | základní |  | 0 | 0.00472 | 0.0708 | 0 | 0 | 8 | M | 2 |  |  |  | ROZPOCET | 0 | 0 | 0 | 0 | 0 | 1 | 0 | 4 | -563089553
| PP |  | kůl vyvazovací dřevěný impregnovaný D 8cm dl 2m | [14 empty] | PP | 2
6 | K | 184801121 | Ošetřování vysazených dřevin soliterních v rovině a svahu do 1:5 | kus | 15 |  | 0 | CS ÚRS 2020 02 |  | základní |  | 0 | 0 | 0 | 0 | 0 | 4 | K | 2 |  |  |  | ROZPOCET | 0 | 0 | 0 | 0 | 0 | 1 | 0 | 4 | -888784465
| PP |  | Ošetření vysazených dřevin solitérních v rovině nebo na svahu do 1:5 | [14 empty] | PP | 2
| P |  | Poznámka k položce: Ceny jsou určeny pouze pro jednorázové ošetření při výsadbě. | [14 empty] | P | 2
7 | K | 184813121 | Ochrana dřevin před okusem mechanicky pletivem v rovině a svahu do 1:5 | kus | 15 |  | 0 | CS ÚRS 2020 02 |  | základní |  | 0 | 0.00208 | 0.0312 | 0 | 0 | 4 | K | 2 |  |  |  | ROZPOCET | 0 | 0 | 0 | 0 | 0 | 1 | 0 | 4 | -477209003
| PP |  | Ochrana dřevin před okusem zvěří mechanicky v rovině nebo ve svahu do 1:5, pletivem, výšky do 2 m | [14 empty] | PP | 2
| P |  | Poznámka k položce: Lesnické pletivo síla drátu 1,6/2,0 mm, v. 160 cm, 23 vodorovných drátů. | [14 empty] | P | 2
8 | K | 185804311 | Zalití rostlin vodou plocha do 20 m2 | m3 | 0.75 |  | 0 | CS ÚRS 2020 02 |  | základní |  | 0 | 0 | 0 | 0 | 0 | 4 | K | 2 |  |  |  | ROZPOCET | 0 | 0 | 0 | 0 | 0 | 1 | 0 | 4 | -2060898067
| PP |  | Zalití rostlin vodou plochy záhonů jednotlivě do 20 m2 | [14 empty] | PP | 2
| P |  | Poznámka k položce: V ceně je obsažen i dovoz a dodávka vody. | [14 empty] | P | 2
| VV |  | 15*0,010*5 |  | 0.75 | [12 empty] | VV | 2 | 2 | True | 1 | ROZPOCET
| D | 998 | Přesun hmot |  |  |  | 0 |  |  |  |  | 0 |  | 0 |  | 0 | 1 | D | 1 |  |  |  | ROZPOCET | [6 empty] | 0
9 | K | 998231311 | Přesun hmot pro sadovnické a krajinářské úpravy vodorovně do 5000 m | t | 0.328 |  | 0 | CS ÚRS 2020 02 |  | základní |  | 0 | 0 | 0 | 0 | 0 | 4 | K | 2 |  |  |  | ROZPOCET | 0 | 0 | 0 | 0 | 0 | 1 | 0 | 4 | 1347186921
| PP |  | Přesun hmot pro sadovnické a krajinářské úpravy - strojně dopravní vzdálenost do 5000 m | [14 empty] | PP | 2

## SO-06 - Kácení
{db7b8232-3f1b-461b-9ced-f11246cb1866}
2
| KRYCÍ LIST SOUPISU PRACÍ | [7 empty] | v --- níže se nacházejí doplnkové a pomocné údaje k sestavám --- v | [8 empty] | False
Stavba:
Rekonstrukce rybníku Hlíza na ochrannou nádrž a rekonstr. části cesty HC2 v k.ú. Dřevěnice - rekonstrukce rybníku Hlíza
Objekt:
SO-06 - Kácení
| KSO: |  |  |  |  | CC-CZ:
| Místo: |  |  |  |  | Datum: | 5. 11. 2020
| Zadavatel: |  |  |  |  | IČ:
|  | ČR-SPÚ, Pobočka Jičín |  |  |  | DIČ:
| Uchazeč: |  |  |  |  | IČ: | Vyplň údaj
|  | Vyplň údaj |  |  |  | DIČ: | Vyplň údaj
| Projektant: |  |  |  |  | IČ:
|  | Agroprojekce Litomyšl, s.r.o. |  |  |  | DIČ:
| Zpracovatel: |  |  |  |  | IČ:
DIČ:
Poznámka:
| Cena bez DPH | [5 empty] | 0
|  |  | Základ daně |  |  | Sazba daně | Výše daně
| DPH | základní | 0 |  |  | 21% | 0
|  | snížená | 0 |  |  | 15% | 0
|  | zákl. přenesená | 0 |  |  | 21% | 0
|  | sníž. přenesená | 0 |  |  | 15% | 0
|  | nulová | 0 |  |  | 0% | 0
| Cena s DPH |  |  | v | CZK |  | 0
REKAPITULACE ČLENĚNÍ SOUPISU PRACÍ
Stavba:
Rekonstrukce rybníku Hlíza na ochrannou nádrž a rekonstr. části cesty HC2 v k.ú. Dřevěnice - rekonstrukce rybníku Hlíza
Objekt:
SO-06 - Kácení
Místo: | [5 empty] | Datum: | 5. 11. 2020
Zadavatel: |  |  | ČR-SPÚ, Pobočka Jičín |  |  | Projektant: | Agroprojekce Litomyšl, s.r.o.
Uchazeč: |  |  | Vyplň údaj |  |  | Zpracovatel:
Kód dílu - Popis | [6 empty] | Cena celkem [CZK]
Náklady stavby celkem | [6 empty] | 0 | [11 empty] | -1
| HSV - Práce a dodávky HSV | [5 empty] | 0
| 1 - Zemní práce | [5 empty] | 0
SOUPIS PRACÍ
Stavba:
Rekonstrukce rybníku Hlíza na ochrannou nádrž a rekonstr. části cesty HC2 v k.ú. Dřevěnice - rekonstrukce rybníku Hlíza
Objekt:
SO-06 - Kácení
Místo: | [5 empty] | Datum: | 5. 11. 2020
Zadavatel: |  |  | ČR-SPÚ, Pobočka Jičín |  |  | Projektant: | Agroprojekce Litomyšl, s.r.o.
Uchazeč: |  |  | Vyplň údaj |  |  | Zpracovatel:
PČ | Typ | Kód | Popis | MJ | Množství | J.cena [CZK] | Cena celkem [CZK] | Cenová soustava |  | DPH | J. Nh [h] | Nh celkem [h] | J. hmotnost [t] | Hmotnost celkem [t] | J. suť [t] | Suť Celkem [t]
Náklady soupisu celkem | [6 empty] | 0 |  |  |  |  | 0 |  | 0 |  | 0 |  | D | -1 | [10 empty] | 0
| D | HSV | Práce a dodávky HSV |  |  |  | 0 |  |  |  |  | 0 |  | 0 |  | 0 | 1 | D | 0 |  |  |  | ROZPOCET | [6 empty] | 0
| D | 1 | Zemní práce |  |  |  | 0 |  |  |  |  | 0 |  | 0 |  | 0 | 1 | D | 1 |  |  |  | ROZPOCET | [6 empty] | 0
1 | K | 111251102 | Odstranění křovin a stromů průměru kmene do 100 mm i s kořeny sklonu terénu do 1:5 z celkové plochy přes 100 do 500 m2 strojně | m2 | 240 |  | 0 | CS ÚRS 2020 02 |  | základní |  | 0 | 0 | 0 | 0 | 0 | 4 | K | 2 |  |  |  | ROZPOCET | 0 | 0 | 0 | 0 | 0 | 1 | 0 | 4 | -1986436604
| PP |  | Odstranění křovin a stromů s odstraněním kořenů strojně průměru kmene do 100 mm v rovině nebo ve svahu sklonu terénu do 1:5, při celkové ploše přes 100 do 500 m2 | [14 empty] | PP | 2
| VV |  | "viz. B.1.6." 240,0 |  | 240 | [12 empty] | VV | 2 | 2 | True | 1 | ROZPOCET
2 | K | 111251111 | Drcení ořezaných větví D do 100 mm s odvozem | m3 | 13.48 |  | 0 | CS ÚRS 2020 02 |  | základní |  | 0 | 0 | 0 | 0 | 0 | 4 | K | 2 |  |  |  | ROZPOCET | 0 | 0 | 0 | 0 | 0 | 1 | 0 | 4 | -497053264
| PP |  | Drcení ořezaných větví strojně - (štěpkování) s naložením na dopravní prostředek a odvozem drtě a se složením o průměru větví do 100 mm | [14 empty] | PP | 2
| P |  | Poznámka k položce: Štěpka bude využita v obci k parkovým úpravám. | [14 empty] | P | 2
| VV |  | "keře" 240*0,02 |  | 4.8 | [12 empty] | VV | 2 | 2 | True | 0 | ROZPOCET
| VV |  | "větve stromů" 4*0,15+10*0,3+9*0,5 |  | 8.1 | [12 empty] | VV | 2 | 2 | True | 0 | ROZPOCET
| VV |  | "vyvětvení a tvarový ořez" 58*0,01 |  | 0.58 | [12 empty] | VV | 2 | 2 | True | 0 | ROZPOCET
3 | K | 112101101 | Odstranění stromů listnatých průměru kmene do 300 mm | kus | 4 |  | 0 | CS ÚRS 2020 02 |  | základní |  | 0 | 0 | 0 | 0 | 0 | 4 | K | 2 |  |  |  | ROZPOCET | 0 | 0 | 0 | 0 | 0 | 1 | 0 | 4 | -116431830
| PP |  | Odstranění stromů s odřezáním kmene a s odvětvením listnatých, průměru kmene přes 100 do 300 mm | [14 empty] | PP | 2
| VV |  | "viz. B.1.6." 1+1+1+1 |  | 4 | [12 empty] | VV | 2 | 2 | True | 1 | ROZPOCET
4 | K | 112101102 | Odstranění stromů listnatých průměru kmene do 500 mm | kus | 10 |  | 0 | CS ÚRS 2020 02 |  | základní |  | 0 | 0 | 0 | 0 | 0 | 4 | K | 2 |  |  |  | ROZPOCET | 0 | 0 | 0 | 0 | 0 | 1 | 0 | 4 | -1978065056
| PP |  | Odstranění stromů s odřezáním kmene a s odvětvením listnatých, průměru kmene přes 300 do 500 mm | [14 empty] | PP | 2
| VV |  | "viz. B.1.6." 1+9 |  | 10 | [12 empty] | VV | 2 | 2 | True | 1 | ROZPOCET
5 | K | 112101103 | Odstranění stromů listnatých průměru kmene do 700 mm | kus | 9 |  | 0 | CS ÚRS 2020 02 |  | základní |  | 0 | 0 | 0 | 0 | 0 | 4 | K | 2 |  |  |  | ROZPOCET | 0 | 0 | 0 | 0 | 0 | 1 | 0 | 4 | 2113565419
| PP |  | Odstranění stromů s odřezáním kmene a s odvětvením listnatých, průměru kmene přes 500 do 700 mm | [14 empty] | PP | 2
| VV |  | "viz. B.1.6." 9,0 |  | 9 | [12 empty] | VV | 2 | 2 | True | 1 | ROZPOCET
6 | K | 112201101 | Odstranění pařezů D do 300 mm | kus | 4 |  | 0 | CS ÚRS 2020 02 |  | základní |  | 0 | 0 | 0 | 0 | 0 | 4 | K | 2 |  |  |  | ROZPOCET | 0 | 0 | 0 | 0 | 0 | 1 | 0 | 4 | -175883547
| PP |  | Odstranění pařezů strojně s jejich vykopáním, vytrháním nebo odstřelením průměru přes 100 do 300 mm | [14 empty] | PP | 2
7 | K | 112201102 | Odstranění pařezů D do 500 mm | kus | 10 |  | 0 | CS ÚRS 2020 02 |  | základní |  | 0 | 0 | 0 | 0 | 0 | 4 | K | 2 |  |  |  | ROZPOCET | 0 | 0 | 0 | 0 | 0 | 1 | 0 | 4 | -276196918
| PP |  | Odstranění pařezů strojně s jejich vykopáním, vytrháním nebo odstřelením průměru přes 300 do 500 mm | [14 empty] | PP | 2
8 | K | 112201103 | Odstranění pařezů D do 700 mm | kus | 26 |  | 0 | CS ÚRS 2020 02 |  | základní |  | 0 | 0 | 0 | 0 | 0 | 4 | K | 2 |  |  |  | ROZPOCET | 0 | 0 | 0 | 0 | 0 | 1 | 0 | 4 | -728859836
| PP |  | Odstranění pařezů strojně s jejich vykopáním, vytrháním nebo odstřelením průměru přes 500 do 700 mm | [14 empty] | PP | 2
| VV |  | "od stromů" 9,0 |  | 9 | [12 empty] | VV | 2 | 2 | True | 0 | ROZPOCET
| VV |  | "samostané pařezy" 17,0 |  | 17 | [12 empty] | VV | 2 | 2 | True | 0 | ROZPOCET
9 | K | 162201411 | Vodorovné přemístění kmenů stromů listnatých do 1 km D kmene do 300 mm | kus | 4 |  | 0 | CS ÚRS 2020 02 |  | základní |  | 0 | 0 | 0 | 0 | 0 | 4 | K | 2 |  |  |  | ROZPOCET | 0 | 0 | 0 | 0 | 0 | 1 | 0 | 4 | 714643969
| PP |  | Vodorovné přemístění větví, kmenů nebo pařezů s naložením, složením a dopravou do 1000 m kmenů stromů listnatých, průměru přes 100 do 300 mm | [14 empty] | PP | 2
10 | K | 162201412 | Vodorovné přemístění kmenů stromů listnatých do 1 km D kmene do 500 mm | kus | 10 |  | 0 | CS ÚRS 2020 02 |  | základní |  | 0 | 0 | 0 | 0 | 0 | 4 | K | 2 |  |  |  | ROZPOCET | 0 | 0 | 0 | 0 | 0 | 1 | 0 | 4 | -1279851534
| PP |  | Vodorovné přemístění větví, kmenů nebo pařezů s naložením, složením a dopravou do 1000 m kmenů stromů listnatých, průměru přes 300 do 500 mm | [14 empty] | PP | 2
11 | K | 162201413 | Vodorovné přemístění kmenů stromů listnatých do 1 km D kmene do 700 mm | kus | 9 |  | 0 | CS ÚRS 2020 02 |  | základní |  | 0 | 0 | 0 | 0 | 0 | 4 | K | 2 |  |  |  | ROZPOCET | 0 | 0 | 0 | 0 | 0 | 1 | 0 | 4 | 234028512
| PP |  | Vodorovné přemístění větví, kmenů nebo pařezů s naložením, složením a dopravou do 1000 m kmenů stromů listnatých, průměru přes 500 do 700 mm | [14 empty] | PP | 2
12 | K | 162201421 | Vodorovné přemístění pařezů do 1 km D do 300 mm | kus | 4 |  | 0 | CS ÚRS 2020 02 |  | základní |  | 0 | 0 | 0 | 0 | 0 | 4 | K | 2 |  |  |  | ROZPOCET | 0 | 0 | 0 | 0 | 0 | 1 | 0 | 4 | -886186118
| PP |  | Vodorovné přemístění větví, kmenů nebo pařezů s naložením, složením a dopravou do 1000 m pařezů kmenů, průměru přes 100 do 300 mm | [14 empty] | PP | 2
13 | K | 162201422 | Vodorovné přemístění pařezů do 1 km D do 500 mm | kus | 10 |  | 0 | CS ÚRS 2020 02 |  | základní |  | 0 | 0 | 0 | 0 | 0 | 4 | K | 2 |  |  |  | ROZPOCET | 0 | 0 | 0 | 0 | 0 | 1 | 0 | 4 | 268782499
| PP |  | Vodorovné přemístění větví, kmenů nebo pařezů s naložením, složením a dopravou do 1000 m pařezů kmenů, průměru přes 300 do 500 mm | [14 empty] | PP | 2
14 | K | 162201423 | Vodorovné přemístění pařezů do 1 km D do 700 mm | kus | 26 |  | 0 | CS ÚRS 2020 02 |  | základní |  | 0 | 0 | 0 | 0 | 0 | 4 | K | 2 |  |  |  | ROZPOCET | 0 | 0 | 0 | 0 | 0 | 1 | 0 | 4 | -2090706415
| PP |  | Vodorovné přemístění větví, kmenů nebo pařezů s naložením, složením a dopravou do 1000 m pařezů kmenů, průměru přes 500 do 700 mm | [14 empty] | PP | 2
15 | K | 184818112 | Vyvětvení a tvarový ořez dřevin v do 5 m s odnesením odpadu do 200 m a spálením | kus | 58 |  | 0 | CS ÚRS 2020 02 |  | základní |  | 0 | 0 | 0 | 0 | 0 | 4 | K | 2 |  |  |  | ROZPOCET | 0 | 0 | 0 | 0 | 0 | 1 | 0 | 4 | 519848384
| PP |  | Vyvětvení a tvarový ořez dřevin s úpravou koruny při výšce stromu přes 3 do 5 m | [14 empty] | PP | 2
| VV |  | "viz. B.1.6." 58,0 |  | 58 | [12 empty] | VV | 2 | 2 | True | 1 | ROZPOCET

## VON - Vedlejší a ostatní ...
{8cd588c6-2525-4b81-bacc-4726da78f520}
2
| KRYCÍ LIST SOUPISU PRACÍ | [7 empty] | v --- níže se nacházejí doplnkové a pomocné údaje k sestavám --- v | [8 empty] | False
Stavba:
Rekonstrukce rybníku Hlíza na ochrannou nádrž a rekonstr. části cesty HC2 v k.ú. Dřevěnice - rekonstrukce rybníku Hlíza
Objekt:
VON - Vedlejší a ostatní náklady
| KSO: |  |  |  |  | CC-CZ:
| Místo: |  |  |  |  | Datum: | 5. 11. 2020
| Zadavatel: |  |  |  |  | IČ:
|  | ČR-SPÚ, Pobočka Jičín |  |  |  | DIČ:
| Uchazeč: |  |  |  |  | IČ: | Vyplň údaj
|  | Vyplň údaj |  |  |  | DIČ: | Vyplň údaj
| Projektant: |  |  |  |  | IČ:
|  | Agroprojekce Litomyšl, s.r.o. |  |  |  | DIČ:
| Zpracovatel: |  |  |  |  | IČ:
DIČ:
Poznámka:
| Cena bez DPH | [5 empty] | 0
|  |  | Základ daně |  |  | Sazba daně | Výše daně
| DPH | základní | 0 |  |  | 21% | 0
|  | snížená | 0 |  |  | 15% | 0
|  | zákl. přenesená | 0 |  |  | 21% | 0
|  | sníž. přenesená | 0 |  |  | 15% | 0
|  | nulová | 0 |  |  | 0% | 0
| Cena s DPH |  |  | v | CZK |  | 0
REKAPITULACE ČLENĚNÍ SOUPISU PRACÍ
Stavba:
Rekonstrukce rybníku Hlíza na ochrannou nádrž a rekonstr. části cesty HC2 v k.ú. Dřevěnice - rekonstrukce rybníku Hlíza
Objekt:
VON - Vedlejší a ostatní náklady
Místo: | [5 empty] | Datum: | 5. 11. 2020
Zadavatel: |  |  | ČR-SPÚ, Pobočka Jičín |  |  | Projektant: | Agroprojekce Litomyšl, s.r.o.
Uchazeč: |  |  | Vyplň údaj |  |  | Zpracovatel:
Kód dílu - Popis | [6 empty] | Cena celkem [CZK]
Náklady stavby celkem | [6 empty] | 0 | [11 empty] | -1
| VRN - Vedlejší rozpočtové náklady | [5 empty] | 0
| VRN2 - Vedlejší náklady | [5 empty] | 0
| VRN9 - Ostatní náklady | [5 empty] | 0
SOUPIS PRACÍ
Stavba:
Rekonstrukce rybníku Hlíza na ochrannou nádrž a rekonstr. části cesty HC2 v k.ú. Dřevěnice - rekonstrukce rybníku Hlíza
Objekt:
VON - Vedlejší a ostatní náklady
Místo: | [5 empty] | Datum: | 5. 11. 2020
Zadavatel: |  |  | ČR-SPÚ, Pobočka Jičín |  |  | Projektant: | Agroprojekce Litomyšl, s.r.o.
Uchazeč: |  |  | Vyplň údaj |  |  | Zpracovatel:
PČ | Typ | Kód | Popis | MJ | Množství | J.cena [CZK] | Cena celkem [CZK] | Cenová soustava |  | DPH | J. Nh [h] | Nh celkem [h] | J. hmotnost [t] | Hmotnost celkem [t] | J. suť [t] | Suť Celkem [t]
Náklady soupisu celkem | [6 empty] | 0 |  |  |  |  | 0 |  | 0 |  | 0 |  | D | -1 | [7 empty] | 0
| D | VRN | Vedlejší rozpočtové náklady |  |  |  | 0 |  |  |  |  | 0 |  | 0 |  | 0 | 5 | D | 0 | ROZPOCET | [6 empty] | 0
| D | VRN2 | Vedlejší náklady |  |  |  | 0 |  |  |  |  | 0 |  | 0 |  | 0 | 5 | D | 1 | ROZPOCET | [6 empty] | 0
1 | K | 031002000 | Zařízení staveniště | soubor | 1 |  | 0 |  |  | základní |  | 0 | 0 | 0 | 0 | 0 | 1024 | K | 2 | ROZPOCET | 0 | 0 | 0 | 0 | 0 | 1 | 0 | 1024 | -1886255009
| PP |  | Zařízení staveniště | [14 empty] | PP | 2
| P |  | Poznámka k položce: Zřízení zařízení staveniště, jeho připojení na sítě, oplocení prostoru a jejich následné odstranění. Zajištění přístupu k jednotlivým úsekům stavby za účelem provádění a uvedení do původního stavu po ukončení stavby, náhrada za dočasné zábory ploch. Zřízení a odstranění dočasných komunikací, sjezdů, nájezdů, lávek přes výkopy. Zajištění výkopů zábradlím. Zřízení čistících zón před výjezdem z obvodu staveniště. Zajištění bezpečnosti práce a ochrany životního prostředí (ochrana zeleně v prostoru staveniště dle ČSN 83 9061 a všeobecná ochrana živočichů). | [14 empty] | P | 2
2 | K | 031002001 | Zřízení a odstranění dočasného sjezdu do zdrže | soubor | 1 |  | 0 |  |  | základní |  | 0 | 0 | 0 | 0 | 0 | 1024 | K | 2 | ROZPOCET | 0 | 0 | 0 | 0 | 0 | 1 | 0 | 1024 | 1417483640
| PP |  | Zřízení a odstranění dočasného sjezdu do zdrže | [14 empty] | PP | 2
| P |  | Poznámka k položce: Sjezd je navržen z 19 ks silničních panelů 3x1,5x0,15 m. | [14 empty] | P | 2
3 | K | 031002003 | Provozní vlivy - práce v ochranném pásmu | soubor | 1 |  | 0 |  |  | základní |  | 0 | 0 | 0 | 0 | 0 | 1024 | K | 2 | ROZPOCET | 0 | 0 | 0 | 0 | 0 | 1 | 0 | 1024 | 1047958034
| PP |  | Provozní vlivy - práce v ochranném pásmu | [14 empty] | PP | 2
| P |  | Poznámka k položce: - ochranné pásmo lesa | [14 empty] | P | 2
| D | VRN9 | Ostatní náklady |  |  |  | 0 |  |  |  |  | 0 |  | 0 |  | 0 | 4 | D | 1 | ROZPOCET | [6 empty] | 0
4 | K | 090001000 | Geodetické vytýčení stavby před zahájením provádění díla | soubor | 1 |  | 0 |  |  | základní |  | 0 | 0 | 0 | 0 | 0 | 1024 | K | 2 | ROZPOCET | 0 | 0 | 0 | 0 | 0 | 1 | 0 | 1024 | 1770051848
| PP |  | Geodetické vytýčení stavby před zahájením provádění díla | [14 empty] | PP | 2
5 | K | 090002000 | Vytýčení podzemních inženýrských sítí | soubor | 1 |  | 0 |  |  | základní |  | 0 | 0 | 0 | 0 | 0 | 1024 | K | 2 | ROZPOCET | 0 | 0 | 0 | 0 | 0 | 1 | 0 | 1024 | -1992517009
| PP |  | Vytýčení podzemních inženýrských sítí | [14 empty] | PP | 2
| P |  | Poznámka k položce: Zajištění ochrany a vytýčení podzemních inženýrských sítí uvedených v projektové dokumentaci dle podmínek z dokladové části projektu (např. vodovod, veřejné osvětlení). | [14 empty] | P | 2
6 | K | 091003000 | Geodetické práce po výstavbě vč. geometrického plánu | soubor | 1 |  | 0 |  |  | základní |  | 0 | 0 | 0 | 0 | 0 | 1024 | K | 2 | ROZPOCET | 0 | 0 | 0 | 0 | 0 | 1 | 0 | 1024 | -1891469386
| PP |  | Geodetické práce po výstavbě vč. geometrického plánu | [14 empty] | PP | 2
| P |  | Poznámka k položce: Geodetické zaměření skutečně provedeného díla vč. případných geometrických plánů pro kolaudační řízení, případné majetkové vypořádání a zápis díla do KN.3x v grafické (tištěné) podobě a 1x v digitálním vyhotovení, GP v patřičných počtech pro zápis do KN | [14 empty] | P | 2
7 | K | 091204000 | Dokumentace skutečného provedení stavby | ks | 1 |  | 0 |  |  | základní |  | 0 | 0 | 0 | 0 | 0 | 1024 | K | 2 | ROZPOCET | 0 | 0 | 0 | 0 | 0 | 1 | 0 | 1024 | -378625904
| PP |  | Dokumentace skutečného provedení stavby | [14 empty] | PP | 2
| P |  | Poznámka k položce: Vypracování projektové dokumentace skutečného provedení díla dle vyhlášky 3x v grafické (tištěné) podobě a 1x v digitálním vyhotovení. | [14 empty] | P | 2
8 | K | 091404000 | Zkoušky, atesty a revize podle ČSN a případných jiných právních nebo technických předpisů | soubor | 1 |  | 0 |  |  | základní |  | 0 | 0 | 0 | 0 | 0 | 1024 | K | 2 | ROZPOCET | 0 | 0 | 0 | 0 | 0 | 1 | 0 | 1024 | 1213016086
| PP |  | Zkoušky, atesty a revize podle ČSN a případných jiných právních nebo technických předpisů | [14 empty] | PP | 2
| P |  | Poznámka k položce: Zajištění a provedení všech ostatních nezbytných zkoušek, rozborů, atestů a revizí podle ČSN a případných jiných právních nebo technických předpisů platných v době provádění a předání díla, kterými bude prokázáno dosažení předepsané kvality a předepsaných technických parametrů díla. rybník: - zkouška hutnění hráze - kontrolní zkouška pevnosti betonu (protokol o výsledcích zkoušek betonu) - Prohlášení o shodě dle vyhlášky 307/2002 Sb. SÚJB o radiační ochraně - §96 a Přílohy 10, ve znění pozdějších předpisů, ČSN 72 1800 Přírodní stavební kámen pro kamenické výrobky cesta HC2 (koruna hráze) - samostatná PD: - Statická zatěžovací zkouška zemní pláně - Statická zatěžovací zkouška obrusné vrstvy - Statická zatěžovací zkouška na provedené ŠD a Vš po ACP - Kontrola asfaltové směsi odběrem u finišeru - obsah pojiva dle ČSN EN 12697-1, zrnitost ČSN EN 12697/2, mezerovitost ČSN EN 12697-8, množství u ACP 1x na 2 000 t, u ACO 1x na 4 000 t- Kontrola teploty pokládané směsi průběžně Z důvodu zajištění požadované únosnosti vozovky se navrhuje provést stabilizaci podloží. Stabilizace se navrhuje 3% cementovápnité směsi – 15,9kg/m² v tl. 300 mm. Dodavatel stavby zajistí po skrývce a úpravě pláně u akreditované laboratoře rozbory materiálů tvořících pláň. Akreditovaná laboratoř stanoví přesné množství a poměr směsí pro vylepšení pláně. Výsledky budou odsouhlaseny na kontrolním dnu autorským dozorem, dozorem investora a investorem. | [14 empty] | P | 2
9 | K | 091806000 | Zajištění všech nezbytných průzkumů nutných pro řádné provádění a dokončení díla | soubor | 1 |  | 0 |  |  | základní |  | 0 | 0 | 0 | 0 | 0 | 1024 | K | 2 | ROZPOCET | 0 | 0 | 0 | 0 | 0 | 1 | 0 | 1024 | -1866365930
| PP |  | Zajištění všech nezbytných průzkumů nutných pro řádné provádění a dokončení díla | [14 empty] | PP | 2
| P |  | Poznámka k položce: - záchranný archeologický výzkum | [14 empty] | P | 2
10 | K | 092004002 | Zajištění fotodokumentace veškerých konstrukcí, které budou v průběhu výstavby skryty nebo zakryty | ks | 1 |  | 0 |  |  | základní |  | 0 | 0 | 0 | 0 | 0 | 1024 | K | 2 | ROZPOCET | 0 | 0 | 0 | 0 | 0 | 1 | 0 | 1024 | 1751773960
| PP |  | Zajištění fotodokumentace veškerých konstrukcí, které budou v průběhu výstavby skryty nebo zakryty | [14 empty] | PP | 2
11 | K | 092005000 | Biologický a fytologický průzkum vč. případného transferu ohrožených živočichů a rostlin | ks | 1 |  | 0 |  |  | základní |  | 0 | 0 | 0 | 0 | 0 | 1024 | K | 2 | ROZPOCET | 0 | 0 | 0 | 0 | 0 | 1 | 0 | 1024 | 1646072194
| PP |  | Biologický a fytologický průzkum vč. případného transferu ohrožených živočichů a rostlin | [14 empty] | PP | 2

## Pokyny pro vyplnění
Struktura údajů, formát souboru a metodika pro zpracování
Struktura
Soubor je složen ze záložky Rekapitulace stavby a záložek s názvem soupisu prací pro jednotlivé objekty ve formátu XLSX. Každá ze záložek přitom obsahuje
ještě samostatné sestavy vymezené orámovaním a nadpisem sestavy.
Rekapitulace stavby obsahuje sestavu Rekapitulace stavby a Rekapitulace objektů stavby a soupisů prací.
V sestavě Rekapitulace stavby jsou uvedeny informace identifikující předmět veřejné zakázky na stavební práce, KSO, CC-CZ, CZ-CPV, CZ-CPA a rekapitulaci
celkové nabídkové ceny uchazeče.
Termínem "uchazeč" (resp. zhotovitel) se myslí "účastník zadávacího řízení" ve smyslu zákona o zadávání veřejných zakázek.
V sestavě Rekapitulace objektů stavby a soupisů prací je uvedena rekapitulace stavebních objektů, inženýrských objektů, provozních souborů,
vedlejších a ostatních nákladů a ostatních nákladů s rekapitulací nabídkové ceny za jednotlivé soupisy prací. Na základě údaje Typ je možné
identifikovat, zda se jedná o objekt nebo soupis prací pro daný objekt:
|  | STA | Stavební objekt pozemní
|  | ING | Stavební objekt inženýrský
|  | PRO | Provozní soubor
|  | VON | Vedlejší a ostatní náklady
|  | OST | Ostatní
|  | Soupis | Soupis prací pro daný typ objektu
Soupis prací pro jednotlivé objekty obsahuje sestavy Krycí list soupisu prací, Rekapitulace členění soupisu prací, Soupis prací. Za soupis prací může být považován
i objekt stavby v případě, že neobsahuje podřízenou zakázku.
Krycí list soupisu obsahuje rekapitulaci informací o předmětu veřejné zakázky ze sestavy Rekapitulace stavby, informaci o zařazení objektu do KSO,
CC-CZ, CZ-CPV, CZ-CPA a rekapitulaci celkové nabídkové ceny uchazeče za aktuální soupis prací.
Rekapitulace členění soupisu prací obsahuje rekapitulaci soupisu prací ve všech úrovních členění soupisu tak, jak byla tato členění použita (např.
stavební díly, funkční díly, případně jiné členění) s rekapitulací nabídkové ceny.
Soupis prací obsahuje položky veškerých stavebních nebo montážních prací, dodávek materiálů a služeb nezbytných pro zhotovení stavebního objektu,
inženýrského objektu, provozního souboru, vedlejších a ostatních nákladů.
Pro položky soupisu prací se zobrazují následující informace:
|  | PČ |  | Pořadové číslo položky v aktuálním soupisu
|  | TYP |  | Typ položky: K - konstrukce, M - materiál, PP - plný popis, PSC - poznámka k souboru cen, P - poznámka k položce, VV - výkaz výměr
|  | Kód |  | Kód položky
|  | Popis |  | Zkrácený popis položky
|  | MJ |  | Měrná jednotka položky
|  | Množství |  | Množství v měrné jednotce
|  | J.cena |  | Jednotková cena položky. Zadaní může obsahovat namísto J.ceny sloupce J.materiál a J.montáž, jejichž součet definuje
J.cenu položky.
|  | Cena celkem |  | Celková cena položky daná jako součin množství a j.ceny
|  | Cenová soustava |  | Příslušnost položky do cenové soustavy
Ke každé položce soupisu prací se na samostatných řádcích může zobrazovat:
Plný popis položky
Poznámka k souboru cen a poznámka zadavatele
Výkaz výměr
Pokud je k řádku výkazu výměr evidovaný údaj ve sloupci Kód, jedná se o definovaný odkaz, na který se může odvolávat výkaz výměr z jiné položky.
Metodika pro zpracování
Jednotlivé sestavy jsou v souboru provázány. Editovatelné pole jsou zvýrazněny žlutým podbarvením, ostatní pole neslouží k editaci a nesmí být jakkoliv
modifikovány.
Uchazeč je pro podání nabídky povinen vyplnit žlutě podbarvená pole:
Pole Uchazeč v sestavě Rekapitulace stavby - zde uchazeč vyplní svůj název (název subjektu)
Pole IČ a DIČ v sestavě Rekapitulace stavby - zde uchazeč vyplní svoje IČ a DIČ
Datum v sestavě Rekapitulace stavby - zde uchazeč vyplní datum vytvoření nabídky
J.cena = jednotková cena v sestavě Soupis prací o maximálním počtu desetinných míst uvedených v poli
- pokud sestavy soupisů prací obsahují pole J.cena, měla by být všechna tato pole vyplněna nenulovými
Poznámka - nepovinný údaj pro položku soupisu
V případě, že sestavy soupisů prací neobsahují pole J.cena, potom ve všech soupisech prací obsahují pole:
- J.materiál - jednotková cena materiálu
- J.montáž - jednotková cena montáže
Uchazeč v tomto případě by měl vyplnit všechna pole J.materiál a pole J.montáž nenulovými kladnými číslicemi. V případech, kdy položka
neobsahuje žádný materiál je přípustné, aby pole J.materiál bylo vyplněno nulou. V případech, kdy položka neobsahuje žádnou montáž je přípustné,
aby pole J.montáž bylo vyplněno nulou. Obě pole - J.materiál, J.Montáž u jedné položky by však neměly být vyplněny nulou.
Rekapitulace stavby
Název |  |  | Povinný |  | Popis | Typ | Max. počet
atributu |  |  | (A/N) |  |  |  | znaků
Kód |  |  | A |  | Kód stavby | String | 20
Stavba |  |  | A |  | Název stavby | String | 120
Místo |  |  | N |  | Místo stavby | String | 50
Datum |  |  | A |  | Datum vykonaného exportu | Date
KSO |  |  | N |  | Klasifikace stavebního objektu | String | 15
CC-CZ |  |  | N |  | Klasifikace stavbeních děl | String | 15
CZ-CPV |  |  | N |  | Společný slovník pro veřejné zakázky | String | 20
CZ-CPA |  |  | N |  | Klasifikace produkce podle činností | String | 20
Zadavatel |  |  | N |  | Zadavatel zadaní | String | 50
IČ |  |  | N |  | IČ zadavatele zadaní | String | 20
DIČ |  |  | N |  | DIČ zadavatele zadaní | String | 20
Uchazeč |  |  | N |  | Uchazeč veřejné zakázky | String | 50
Projektant |  |  | N |  | Projektant | String | 50
Poznámka |  |  | N |  | Poznámka k zadání | String | 255
Sazba DPH |  |  | A |  | Rekapitulace sazeb DPH u položek soupisů | eGSazbaDph
Základna DPH |  |  | A |  | Základna DPH určena součtem celkové ceny z položek soupisů | Double
Hodnota DPH |  |  | A |  | Hodnota DPH | Double
Cena bez DPH |  |  | A |  | Celková cena bez DPH za celou stavbu. Sčítává se ze všech listů. | Double
Cena s DPH |  |  | A |  | Celková cena s DPH za celou stavbu | Double
Rekapitulace objektů stavby a soupisů prací
Název |  |  | Povinný |  | Popis | Typ | Max. počet
atributu |  |  | (A/N) |  |  |  | znaků
Kód |  |  | A |  | Přebírá se z Rekapitulace stavby | String | 20
Stavba |  |  | A |  | Přebírá se z Rekapitulace stavby | String | 120
Místo |  |  | N |  | Přebírá se z Rekapitulace stavby | String | 50
Datum |  |  | A |  | Přebírá se z Rekapitulace stavby | Date
Zadavatel |  |  | N |  | Přebírá se z Rekapitulace stavby | String | 50
Projektant |  |  | N |  | Přebírá se z Rekapitulace stavby | String | 50
Uchazeč |  |  | N |  | Přebírá se z Rekapitulace stavby | String | 50
Kód |  |  | A |  | Kód objektu | String | 20
Objektu, Soupis prací |  |  | A |  | Název objektu | String | 120
Cena bez DPH |  |  | A |  | Cena bez DPH za daný objekt | Double
Cena s DPH |  |  | A |  | Cena spolu s DPH za daný objekt | Double
Typ |  |  | A |  | Typ zakázky | eGTypZakazky
Krycí list soupisu
Název |  |  | Povinný |  | Popis | Typ | Max. počet
atributu |  |  | (A/N) |  |  |  | znaků
Stavba |  |  | A |  | Přebírá se z Rekapitulace stavby | String | 120
Objekt |  |  | A |  | Kód a název objektu | String | 20 + 120
Soupis |  |  | A |  | Kód a název soupisu | String | 20 + 120
KSO |  |  | N |  | Klasifikace stavebního objektu | String | 15
CC-CZ |  |  | N |  | Klasifikace stavbeních děl | String | 15
CZ-CPV |  |  | N |  | Společný slovník pro veřejné zakázky | String | 20
CZ-CPA |  |  | N |  | Klasifikace produkce podle činností | String | 20
Místo |  |  | N |  | Přebírá se z Rekapitulace stavby | String | 50
Zadavatel |  |  | N |  | Přebírá se z Rekapitulace stavby | String | 50
Uchazeč |  |  | N |  | Přebírá se z Rekapitulace stavby | String | 50
Projektant |  |  | N |  | Přebírá se z Rekapitulace stavby | String | 50
Poznámka |  |  | N |  | Poznámka k soupisu prací | String | 255
Sazba DPH |  |  | A |  | Rekapitulace sazeb DPH na položkách aktuálního soupisu | eGSazbaDph
Základna DPH |  |  | A |  | Základna DPH určena součtem celkové ceny z položek aktuálního soupisu | Double
Hodnota DPH |  |  | A |  | Hodnota DPH | Double
Cena bez DPH |  |  | A |  | Cena bez DPH za daný soupis | Double
Cena s DPH |  |  | A |  | Cena s DPH za daný soupis | Double
Rekapitulace členění soupisu prací
Název |  |  | Povinný |  | Popis | Typ | Max. počet
atributu |  |  | (A/N) |  |  |  | znaků
Stavba |  |  | A |  | Přebírá se z Rekapitulace stavby | String | 120
Objekt |  |  | A |  | Kód a název objektu, přebírá se z Krycího listu soupisu | String | 20 + 120
Soupis |  |  | A |  | Kód a název objektu, přebírá se z Krycího listu soupisu | String | 20 + 120
Místo |  |  | N |  | Přebírá se z Rekapitulace stavby | String | 50
Datum |  |  | A |  | Přebírá se z Rekapitulace stavby | Date
Zadavatel |  |  | N |  | Přebírá se z Rekapitulace stavby | String | 50
Projektant |  |  | N |  | Přebírá se z Rekapitulace stavby | String | 50
Uchazeč |  |  | N |  | Přebírá se z Rekapitulace stavby | String | 50
Kód dílu - Popis |  |  | A |  | Kód a název dílu ze soupisu | String | 20 + 100
Cena celkem |  |  | A |  | Cena celkem za díl ze soupisu | Double
Soupis prací
Název |  |  | Povinný |  | Popis | Typ | Max. počet
atributu |  |  | (A/N) |  |  |  | znaků
Stavba |  |  | A |  | Přebírá se z Rekapitulace stavby | String | 120
Objekt |  |  | A |  | Kód a název objektu | String | 20 + 120
Soupis |  |  | A |  | Přebírá se z Krycího listu soupisu | String | 20 + 120
Místo |  |  | N |  | Přebírá se z Krycího listu soupisu | String | 50
Datum |  |  | A |  | Přebírá se z Krycího listu soupisu | Date
Zadavatel |  |  | N |  | Přebírá se z Krycího listu soupisu | String | 50
Projektant |  |  | N |  | Přebírá se z Krycího listu soupisu | String | 50
Uchazeč |  |  | N |  | Přebírá se z Krycího listu soupisu | String | 50
PČ |  |  | A |  | Pořadové číslo položky soupisu | Long
Typ |  |  | A |  | Typ položky soupisu | eGTypPolozky | 1
Kód |  |  | A |  | Kód položky ze soupisu | String | 20
Popis |  |  | A |  | Popis položky ze soupisu | String | 255
MJ |  |  | A |  | Měrná jednotka položky | String | 10
Množství |  |  | A |  | Množství položky soupisu | Double
J.Cena |  |  | A |  | Jednotková cena položky | Double
Cena celkem |  |  | A |  | Cena celkem vyčíslena jako J.Cena * Množství | Double
Cenová soustava |  |  | N |  | Zařazení položky do cenové soustavy | String | 50
p |  |  | N |  | Poznámka položky ze soupisu | Memo
psc |  |  | N |  | Poznámka k souboru cen ze soupisu | Memo
pp |  |  | N |  | Plný popis položky ze soupisu | Memo
vv |  |  | N |  | Výkaz výměr (figura, výraz, výměra) ze soupisu | Text,Text,Double | 20, 150
DPH |  |  | A |  | Sazba DPH pro položku | eGSazbaDPH
Hmotnost |  |  | A |  | Hmotnost položky ze soupisu | Double
Suť |  |  | A |  | Suť položky ze soupisu | Double
Nh |  |  | N |  | Normohodiny položky ze soupisu | Double
Datová věta
Typ věty |  |  | Hodnota |  | Význam
eGSazbaDPH |  |  | základní |  | Základní sazba DPH
|  |  | snížená |  | Snížená sazba DPH
|  |  | nulová |  | Nulová sazba DPH
|  |  | zákl. přenesená |  | Základní sazba DPH přenesená
|  |  | sníž. přenesená |  | Snížená sazba DPH přenesená
eGTypZakazky |  |  | STA |  | Stavební objekt
|  |  | PRO |  | Provozní soubor
|  |  | ING |  | Inženýrský objekt
|  |  | VON |  | Vedlejší a ostatní náklady
|  |  | OST |  | Ostatní náklady
eGTypPolozky |  |  | 1 |  | Položka typu HSV
|  |  | 2 |  | Položka typu PSV
|  |  | 3 |  | Položka typu M
|  |  | 4 |  | Položka typu OST