## Rekapitulace stavby
Export Komplet | [25 empty] | VZ | 2.0 |  |  |  |  | False | False | {4b24cbc1-a033-4ac0-a7d2-c9f9140f63e3}
[18 empty] | >> skryté sloupce << | [12 empty] | 0,01 | 21
[31 empty] | 0,01 | 15
|  | REKAPITULACE STAVBY | [16 empty] | v --- níže se nacházejí doplnkové a pomocné údaje k sestavám --- v | [11 empty] | 0,001
|  | Kód: |  |  |  |  | 4912 | [23 empty] | 0,01
|  | Stavba: |  |  |  |  | Polní cesty HPC 1 a VPC 12 v k.ú. Michalovice u Velkých Žernosek_R1 | [23 empty] | 0,01
|  | KSO: |  |  |  |  | 822 29 | [6 empty] | CC-CZ: |  | 21121 | [14 empty] | 0,01
|  | Místo: | [11 empty] | Datum: |  | 15. 1. 2021 | [14 empty] | 0,01
|  | CZ-CPV: |  |  |  |  | 45233000-9 | [23 empty] | 0,01
|  | Zadavatel: | [11 empty] | IČ: | [16 empty] | 0,01
|  |  | ČR-SPÚ, KPÚ pro Ústecký kraj, pobočka Litoměřice | [10 empty] | DIČ: | [16 empty] | 0,01
0,01
|  | Zhotovitel: | [11 empty] | IČ: | [16 empty] | 0,01
[14 empty] | DIČ: | [16 empty] | 0,01
False
|  | Projektant: | [11 empty] | IČ: | [16 empty] | False
|  |  | B-PROJEKTY Teplice s.r.o. | [10 empty] | DIČ: | [16 empty] | True
0,01
|  | Zpracovatel: | [11 empty] | IČ: | [16 empty] | 0,01
|  |  | Ladislav Marek | [10 empty] | DIČ: | [16 empty] | False
Poznámka:
Soupis prací je sestaven s využitím Cenové soustavy ÚRS. Položky, které pochází z této cenové soustavy, jsou ve sloupci 'Cenová soustava' označeny popisem 'CS ÚRS' a úrovní příslušného kalendářního pololetí. Veškeré další informace vymezující popis a podmínky použití těchto položek z Cenové soustavy, které nejsou uvedeny přímo v soupisu prací, jsou neomezeně dálkově k dispozici na https://podminky.urs.cz.
|  | Cena bez DPH | [11 empty] | 2573048.85
[8 empty] | Sazba daně |  | Základ daně |  |  |  | Výše daně
|  | DPH |  | základní |  |  |  | 21% |  | 2573048.85 |  |  |  | 540340.26
|  |  |  | snížená |  |  |  | 15% |  | 0 |  |  |  | 0
|  |  |  | zákl. přenesená |  |  |  | 21% |  | 0 |  |  |  | 0
|  |  |  | sníž. přenesená |  |  |  | 15% |  | 0 |  |  |  | 0
|  |  |  | nulová |  |  |  | 0% |  | 0 |  |  |  | 0
|  | Cena s DPH | [6 empty] | v |  | CZK |  |  | 3113389.11
REKAPITULACE OBJEKTŮ STAVBY A SOUPISŮ PRACÍ
| Kód: | [6 empty] | 4912
| Stavba: | [6 empty] | Polní cesty HPC 1 a VPC 12 v k.ú. Michalovice u Velkých Žernosek_R1
| Místo: | [11 empty] | Datum: |  | 15. 1. 2021
| Zadavatel: | [6 empty] | ČR-SPÚ, KPÚ pro Ústecký kraj, pobočka Litoměřice |  |  |  |  | Projektant: |  | B-PROJEKTY Teplice s.r.o. |  |  |  | Informatívní údaje z listů zakázek
| Zhotovitel: | [11 empty] | Zpracovatel: |  | Ladislav Marek
| Kód |  |  |  | Popis | [6 empty] | Cena bez DPH [CZK] |  |  |  | Cena s DPH [CZK] | Typ |  | z toho Ostat. náklady [CZK] | DPH [CZK] | Normohodiny [h] | DPH základní [CZK] | DPH snížená [CZK] | DPH základní přenesená [CZK] | DPH snížená přenesená [CZK] | Základna DPH základní | Základna DPH snížená | Základna DPH zákl. přenesená | Základna DPH sníž. přenesená | Základna DPH nulová
| Náklady stavby celkem | [10 empty] | 2573048.85 |  |  |  | 3113389.11 |  |  | 0 | 540340.26 | 528.2098 | 540340.26 | 0 | 0 | 0 | 2573048.85 | 0 | 0 | 0 | 0 | D | 0 | ###NOIMPORT### | IMPORT | {4b24cbc1-a033-4ac0-a7d2-c9f9140f63e3} | {00000000-0000-0000-0000-000000000000} | 822 29
/ |  | 1 |  |  |  | Polní cesta HPC 1 dl. 222,214 m | [5 empty] | 1413968.15 |  |  |  | 1710901.46 | STA |  | 0 | 296933.31 | 265.52 | 296933.31 | 0 | 0 | 0 | 1413968.15 | 0 | 0 | 0 | 0 |  | 1 |  | IMPORT | {6e2e51d1-ceea-45ca-8b8a-c190622f0be3} | {4b24cbc1-a033-4ac0-a7d2-c9f9140f63e3} | 822 29 | 2
/ |  | 2 |  |  |  | Polní cesta VPC 12 dl. 200,0 m | [5 empty] | 1036554.7 |  |  |  | 1254231.19 | STA |  | 0 | 217676.49 | 262.6898 | 217676.49 | 0 | 0 | 0 | 1036554.7 | 0 | 0 | 0 | 0 |  | 1 |  | IMPORT | {4d680890-57cc-4c54-ab4c-14a216b920f7} | {4b24cbc1-a033-4ac0-a7d2-c9f9140f63e3} | 822 29 | 2
/ |  | 3 |  |  |  | Vedlejší a ostatní náklady | [5 empty] | 122526 |  |  |  | 148256.46 | VON |  | 0 | 25730.46 | 0 | 25730.46 | 0 | 0 | 0 | 122526 | 0 | 0 | 0 | 0 |  | 1 |  | IMPORT | {cc9a7d78-2501-4f56-b965-a079cf20ac89} | {4b24cbc1-a033-4ac0-a7d2-c9f9140f63e3} | 822 29 | 2

## 1 - Polní cesta HPC 1 dl....
[9 empty] | >> skryté sloupce << | [9 empty] | {6e2e51d1-ceea-45ca-8b8a-c190622f0be3}
2
| KRYCÍ LIST SOUPISU PRACÍ | [8 empty] | v --- níže se nacházejí doplnkové a pomocné údaje k sestavám --- v | [8 empty] | False
Stavba:
Polní cesty HPC 1 a VPC 12 v k.ú. Michalovice u Velkých Žernosek_R1
Objekt:
1 - Polní cesta HPC 1 dl. 222,214 m
| KSO: |  | 822 29 |  |  | CC-CZ: | 21121
| Místo: |  |  |  |  | Datum: | 15. 1. 2021
| CZ-CPV: |  | 45233000-9
| Zadavatel: |  |  |  |  | IČ:
|  | ČR-SPÚ, KPÚ pro Ústecký kraj, pobočka Litoměřice |  |  |  | DIČ:
| Zhotovitel: |  |  |  |  | IČ:
DIČ:
| Projektant: |  |  |  |  | IČ:
|  | B-PROJEKTY Teplice s.r.o. |  |  |  | DIČ:
| Zpracovatel: |  |  |  |  | IČ:
|  | Ladislav Marek |  |  |  | DIČ:
Poznámka:
| Cena bez DPH | [5 empty] | 1413968.15
|  |  | Základ daně |  |  | Sazba daně | Výše daně
| DPH | základní | 1413968.15 |  |  | 21% | 296933.31
|  | snížená | 0 |  |  | 15% | 0
|  | zákl. přenesená | 0 |  |  | 21% | 0
|  | sníž. přenesená | 0 |  |  | 15% | 0
|  | nulová | 0 |  |  | 0% | 0
| Cena s DPH |  |  | v | CZK |  | 1710901.46
REKAPITULACE ČLENĚNÍ SOUPISU PRACÍ
Stavba:
Polní cesty HPC 1 a VPC 12 v k.ú. Michalovice u Velkých Žernosek_R1
Objekt:
1 - Polní cesta HPC 1 dl. 222,214 m
Místo: | [5 empty] | Datum: | 15. 1. 2021
Zadavatel: |  |  | ČR-SPÚ, KPÚ pro Ústecký kraj, pobočka Litoměřice |  |  | Projektant: | B-PROJEKTY Teplice s.r.o.
Zhotovitel: | [5 empty] | Zpracovatel: | Ladislav Marek
Kód dílu - Popis | [6 empty] | Cena celkem [CZK]
Náklady stavby celkem | [6 empty] | 1413968.15 | [12 empty] | -1
| HSV - Práce a dodávky HSV | [5 empty] | 1408000.49
| 1 - Zemní práce | [5 empty] | 558855.69
| 5 - Komunikace pozemní | [5 empty] | 846236.28
| 9 - Ostatní konstrukce a práce, bourání | [5 empty] | 2899
| 998 - Přesun hmot | [5 empty] | 9.52
| 46-M - Zemní práce při extr.mont.pracích | [5 empty] | 5967.66
SOUPIS PRACÍ
Stavba:
Polní cesty HPC 1 a VPC 12 v k.ú. Michalovice u Velkých Žernosek_R1
Objekt:
1 - Polní cesta HPC 1 dl. 222,214 m
Místo: | [5 empty] | Datum: | 15. 1. 2021
Zadavatel: |  |  | ČR-SPÚ, KPÚ pro Ústecký kraj, pobočka Litoměřice |  |  | Projektant: | B-PROJEKTY Teplice s.r.o.
Zhotovitel: | [5 empty] | Zpracovatel: | Ladislav Marek
PČ | Typ | Kód | Popis | MJ | Množství | J.cena [CZK] | Cena celkem [CZK] | Cenová soustava |  |  | DPH | J. Nh [h] | Nh celkem [h] | J. hmotnost [t] | Hmotnost celkem [t] | J. suť [t] | Suť Celkem [t]
Náklady soupisu celkem | [6 empty] | 1413968.15 | [5 empty] | 265.52 |  | 910.3218 |  | 0 |  | D | -1 | [10 empty] | 1413968.15
| D | HSV | Práce a dodávky HSV |  |  |  | 1408000.49 | [5 empty] | 263.126 |  | 910.3108 |  | 0 | 1 | D | 0 |  |  |  | ROZPOCET | [6 empty] | 1408000.49
| D | 1 | Zemní práce |  |  |  | 558855.69 | [5 empty] | 157.3892 |  | 34.4508 |  | 0 | 1 | D | 1 |  |  |  | ROZPOCET | [6 empty] | 558855.69
1 | K | 122251104 | Odkopávky a prokopávky nezapažené strojně v hornině třídy těžitelnosti I skupiny 3 přes 100 do 500 m3 | m3 | 290.4 | 131 | 38042.4 | CS ÚRS 2021 01 |  |  | základní | 0.212 | 61.5648 | 0 | 0 | 0 | 0 | 4 | K | 2 |  |  |  | ROZPOCET | 38042.4 | 0 | 0 | 0 | 0 | 1 | 38042.4 | 4 | -1623292062
3 | K | 162751117 | Vodorovné přemístění výkopku nebo sypaniny po suchu na obvyklém dopravním prostředku, bez naložení výkopku, avšak se složením bez rozhrnutí z horniny třídy těžitelnosti I skupiny 1 až 3 na vzdálenost přes 9 000 do 10 000 m | m3 | 290.4 | 256 | 74342.4 | CS ÚRS 2021 01 |  |  | základní | 0.087 | 25.2648 | 0 | 0 | 0 | 0 | 4 | K | 2 |  |  |  | ROZPOCET | 74342.4 | 0 | 0 | 0 | 0 | 1 | 74342.4 | 4 | -423429562
4 | K | 162751119 | Vodorovné přemístění výkopku nebo sypaniny po suchu na obvyklém dopravním prostředku, bez naložení výkopku, avšak se složením bez rozhrnutí z horniny třídy těžitelnosti I skupiny 1 až 3 na vzdálenost Příplatek k ceně za každých dalších i započatých 1 000 m | m3 | 2323.2 | 19.4 | 45070.08 | CS ÚRS 2021 01 |  |  | základní | 0.005 | 11.616 | 0 | 0 | 0 | 0 | 4 | K | 2 |  |  |  | ROZPOCET | 45070.08 | 0 | 0 | 0 | 0 | 1 | 45070.08 | 4 | 736910002
| VV |  | 290,4*8 "Přepočtené koeficientem množství |  | 2323.2 | [13 empty] | VV | 2 | 2 | True | 1 | ROZPOCET
30 | K | 171201221 | Poplatek za uložení stavebního odpadu na skládce (skládkovné) zeminy a kamení zatříděného do Katalogu odpadů pod kódem 17 05 04 | t | 493.68 | 657 | 324347.76 | CS ÚRS 2021 01 |  |  | základní | 0 | 0 | 0 | 0 | 0 | 0 | 4 | K | 2 |  |  |  | ROZPOCET | 324347.76 | 0 | 0 | 0 | 0 | 1 | 324347.76 | 4 | 1290468141
| P |  | Poznámka k položce: Skládka SONO | [15 empty] | P | 2
| VV |  | 290,4*1,7 "Přepočtené koeficientem množství |  | 493.68 | [13 empty] | VV | 2 | 2 | True | 1 | ROZPOCET
5 | K | 181411122 | Založení trávníku na půdě předem připravené plochy do 1000 m2 výsevem včetně utažení lučního na svahu přes 1:5 do 1:2 | m2 | 344.4 | 9.81 | 3378.56 | CS ÚRS 2021 01 |  |  | základní | 0.012 | 4.1328 | 0 | 0 | 0 | 0 | 4 | K | 2 |  |  |  | ROZPOCET | 3378.56 | 0 | 0 | 0 | 0 | 1 | 3378.56 | 4 | -1299273338
| VV |  | "svahy" 120,8 |  | 120.8 | [13 empty] | VV | 2 | 2 | True | 0 | ROZPOCET
| VV |  | "krajnice" 223,6 |  | 223.6 | [13 empty] | VV | 2 | 2 | True | 0 | ROZPOCET
| VV |  | Součet |  | 344.4 | [13 empty] | VV | 2 | 4 | True | 1 | ROZPOCET
6 | M | 00572474 | osivo směs travní krajinná-svahová | kg | 10.849 | 102 | 1106.6 | CS ÚRS 2021 01 |  |  | základní | 0 | 0 | 0.001 | 0.010849 | 0 | 0 | 8 | M | 2 |  |  |  | ROZPOCET | 1106.6 | 0 | 0 | 0 | 0 | 1 | 1106.6 | 4 | 1598943915
| VV |  | 344,4*0,0315 "Přepočtené koeficientem množství |  | 10.849 | [13 empty] | VV | 2 | 2 | True | 1 | ROZPOCET
7 | K | 181951112 | Úprava pláně vyrovnáním výškových rozdílů strojně v hornině třídy těžitelnosti I, skupiny 1 až 3 se zhutněním | m2 | 1003.5 | 21.8 | 21876.3 | CS ÚRS 2021 01 |  |  | základní | 0.025 | 25.0875 | 0 | 0 | 0 | 0 | 4 | K | 2 |  |  |  | ROZPOCET | 21876.3 | 0 | 0 | 0 | 0 | 1 | 21876.3 | 4 | -225438054
8 | K | 182151111 | Svahování trvalých svahů do projektovaných profilů strojně s potřebným přemístěním výkopku při svahování v zářezech v hornině třídy těžitelnosti I, skupiny 1 až 3 | m2 | 74.8 | 70.1 | 5243.48 | CS ÚRS 2021 01 |  |  | základní | 0.08 | 5.984 | 0 | 0 | 0 | 0 | 4 | K | 2 |  |  |  | ROZPOCET | 5243.48 | 0 | 0 | 0 | 0 | 1 | 5243.48 | 4 | -2080651470
9 | K | 182201101 | Svahování trvalých svahů do projektovaných profilů strojně s potřebným přemístěním výkopku při svahování násypů v jakékoliv hornině | m2 | 45.9 | 60.5 | 2776.95 | CS ÚRS 2021 01 |  |  | základní | 0.067 | 3.0753 | 0 | 0 | 0 | 0 | 4 | K | 2 |  |  |  | ROZPOCET | 2776.95 | 0 | 0 | 0 | 0 | 1 | 2776.95 | 4 | -2019578871
10 | K | 182351123 | Rozprostření a urovnání ornice ve svahu sklonu přes 1:5 strojně při souvislé ploše přes 100 do 500 m2, tl. vrstvy do 200 mm | m2 | 344.4 | 69.1 | 23798.04 | CS ÚRS 2021 01 |  |  | základní | 0.06 | 20.664 | 0 | 0 | 0 | 0 | 4 | K | 2 |  |  |  | ROZPOCET | 23798.04 | 0 | 0 | 0 | 0 | 1 | 23798.04 | 4 | 1927302483
| VV |  | "svahy" 120,8 |  | 120.8 | [13 empty] | VV | 2 | 2 | True | 0 | ROZPOCET
| VV |  | "krajnice" 223,6 |  | 223.6 | [13 empty] | VV | 2 | 2 | True | 0 | ROZPOCET
| VV |  | Součet |  | 344.4 | [13 empty] | VV | 2 | 4 | True | 1 | ROZPOCET
11 | M | 103641010 | zemina pro terénní úpravy - ornice | t | 34.44 | 548 | 18873.12 | CS ÚRS 2021 01 |  |  | základní | 0 | 0 | 1 | 34.44 | 0 | 0 | 8 | M | 2 |  |  |  | ROZPOCET | 18873.12 | 0 | 0 | 0 | 0 | 1 | 18873.12 | 4 | -1256655107
| VV |  | (120,8+223,6)*0,1 |  | 34.44 | [13 empty] | VV | 2 | 2 | True | 1 | ROZPOCET
| D | 5 | Komunikace pozemní |  |  |  | 846236.28 | [5 empty] | 104.6592 |  | 875.7339 |  | 0 | 1 | D | 1 |  |  |  | ROZPOCET | [6 empty] | 846236.28
12 | K | 564851111 | Podklad ze štěrkodrti ŠD s rozprostřením a zhutněním, po zhutnění tl. 150 mm | m2 | 1857.4 | 162 | 300898.8 | CS ÚRS 2021 01 |  |  | základní | 0.026 | 48.2924 | 0.345 | 640.803 | 0 | 0 | 4 | K | 2 |  |  |  | ROZPOCET | 300898.8 | 0 | 0 | 0 | 0 | 1 | 300898.8 | 4 | 1581290702
| VV |  | 893,4+964,0 |  | 1857.4 | [13 empty] | VV | 2 | 2 | True | 1 | ROZPOCET
13 | K | 565155121 | Asfaltový beton vrstva podkladní ACP 16 (obalované kamenivo střednězrnné - OKS) s rozprostřením a zhutněním v pruhu šířky přes 3 m, po zhutnění tl. 70 mm | m2 | 796.7 | 393 | 313103.1 | CS ÚRS 2021 01 |  |  | základní | 0.025 | 19.9175 | 0.18463 | 147.0947 | 0 | 0 | 4 | K | 2 |  |  |  | ROZPOCET | 313103.1 | 0 | 0 | 0 | 0 | 1 | 313103.1 | 4 | 1805493025
14 | K | 569903311 | Zřízení zemních krajnic z hornin jakékoliv třídy se zhutněním | m3 | 22.2 | 335 | 7437 | CS ÚRS 2021 01 |  |  | základní | 0.96 | 21.312 | 0 | 0 | 0 | 0 | 4 | K | 2 |  |  |  | ROZPOCET | 7437 | 0 | 0 | 0 | 0 | 1 | 7437 | 4 | -1276768564
15 | M | 58331202R | štěrkodrť zahliněná netříděná do 100 mm | t | 37.296 | 232 | 8652.67 |  |  |  | základní | 0 | 0 | 0 | 0 | 0 | 0 | 8 | M | 2 |  |  |  | ROZPOCET | 8652.67 | 0 | 0 | 0 | 0 | 1 | 8652.67 | 4 | 1262277895
| VV |  | 22,2*1,68 "Přepočtené koeficientem množství |  | 37.296 | [13 empty] | VV | 2 | 2 | True | 1 | ROZPOCET
16 | K | 573111112 | Postřik infiltrační PI z asfaltu silničního s posypem kamenivem, v množství 1,00 kg/m2 | m2 | 796.7 | 17.8 | 14181.26 | CS ÚRS 2021 01 |  |  | základní | 0.004 | 3.1868 | 0.00601 | 4.7882 | 0 | 0 | 4 | K | 2 |  |  |  | ROZPOCET | 14181.26 | 0 | 0 | 0 | 0 | 1 | 14181.26 | 4 | 999422524
17 | K | 573211109 | Postřik spojovací PS bez posypu kamenivem z asfaltu silničního, v množství 0,50 kg/m2 | m2 | 796.7 | 7.5 | 5975.25 | CS ÚRS 2021 01 |  |  | základní | 0.002 | 1.5934 | 0.00051 | 0.40632 | 0 | 0 | 4 | K | 2 |  |  |  | ROZPOCET | 5975.25 | 0 | 0 | 0 | 0 | 1 | 5975.25 | 4 | -1237026083
18 | K | 577134121 | Asfaltový beton vrstva obrusná ACO 11 (ABS) s rozprostřením a se zhutněním z nemodifikovaného asfaltu v pruhu šířky přes 3 m tř. I, po zhutnění tl. 40 mm | m2 | 796.7 | 246 | 195988.2 | CS ÚRS 2021 01 |  |  | základní | 0.013 | 10.3571 | 0.10373 | 82.6417 | 0 | 0 | 4 | K | 2 |  |  |  | ROZPOCET | 195988.2 | 0 | 0 | 0 | 0 | 1 | 195988.2 | 4 | 716534274
| D | 9 | Ostatní konstrukce a práce, bourání |  |  |  | 2899 | [5 empty] | 1.068 |  | 0.12601 |  | 0 | 1 | D | 1 |  |  |  | ROZPOCET | [6 empty] | 2899
19 | K | 912211111 | Montáž směrového sloupku plastového s odrazkou prostým uložením bez betonového základu silničního | kus | 2 | 268 | 536 | CS ÚRS 2021 01 |  |  | základní | 0.226 | 0.452 | 0 | 0 | 0 | 0 | 4 | K | 2 |  |  |  | ROZPOCET | 536 | 0 | 0 | 0 | 0 | 1 | 536 | 4 | -2065883017
20 | M | 40445150R | sloupek silniční plastový s retroreflexní fólií směrový červený 1200 mm | kus | 2 | 193 | 386 |  |  |  | základní | 0 | 0 | 0.0022 | 0.0044 | 0 | 0 | 8 | M | 2 |  |  |  | ROZPOCET | 386 | 0 | 0 | 0 | 0 | 1 | 386 | 4 | 177391040
21 | K | 914111111 | Montáž svislé dopravní značky základní velikosti do 1 m2 objímkami na sloupky nebo konzoly | kus | 1 | 209 | 209 | CS ÚRS 2021 01 |  |  | základní | 0.2 | 0.2 | 0.0007 | 0.0007 | 0 | 0 | 4 | K | 2 |  |  |  | ROZPOCET | 209 | 0 | 0 | 0 | 0 | 1 | 209 | 4 | -981138145
22 | M | 40445609 | značky upravující přednost P1, P4 900mm | kus | 1 | 843 | 843 | CS ÚRS 2021 01 |  |  | základní | 0 | 0 | 0.005 | 0.005 | 0 | 0 | 8 | M | 2 |  |  |  | ROZPOCET | 843 | 0 | 0 | 0 | 0 | 1 | 843 | 4 | 1259522626
23 | K | 914511111 | Montáž sloupku dopravních značek délky do 3,5 m do betonového základu | kus | 1 | 272 | 272 | CS ÚRS 2021 01 |  |  | základní | 0.416 | 0.416 | 0.10941 | 0.10941 | 0 | 0 | 4 | K | 2 |  |  |  | ROZPOCET | 272 | 0 | 0 | 0 | 0 | 1 | 272 | 4 | -1909328650
24 | M | 40445230 | sloupek pro dopravní značku Zn D 70mm v 3,5m | kus | 1 | 653 | 653 | CS ÚRS 2021 01 |  |  | základní | 0 | 0 | 0.0065 | 0.0065 | 0 | 0 | 8 | M | 2 |  |  |  | ROZPOCET | 653 | 0 | 0 | 0 | 0 | 1 | 653 | 4 | -432252271
| D | 998 | Přesun hmot |  |  |  | 9.52 | [5 empty] | 0.009636 |  | 0 |  | 0 | 1 | D | 1 |  |  |  | ROZPOCET | [6 empty] | 9.52
25 | K | 998225111 | Přesun hmot pro komunikace s krytem z kameniva, monolitickým betonovým nebo živičným dopravní vzdálenost do 200 m jakékoliv délky objektu | t | 0.146 | 65.2 | 9.52 | CS ÚRS 2021 01 |  |  | základní | 0.066 | 0.009636 | 0 | 0 | 0 | 0 | 4 | K | 2 |  |  |  | ROZPOCET | 9.52 | 0 | 0 | 0 | 0 | 1 | 9.52 | 4 | 172870553
| D | 46-M | Zemní práce při extr.mont.pracích |  |  |  | 5967.66 | [5 empty] | 2.394 |  | 0.01104 |  | 0 | 3 | D | 0 |  |  |  | ROZPOCET | [6 empty] | 5967.66
26 | K | 460520166 | Montáž trubek ochranných uložených volně do rýhy plastových tuhých, vnitřního průměru přes 133 do 172 mm | m | 6 | 67.3 | 403.8 | CS ÚRS 2021 01 |  |  | základní | 0.21 | 1.26 | 0 | 0 | 0 | 0 | 64 | K | 1 |  |  |  | ROZPOCET | 403.8 | 0 | 0 | 0 | 0 | 1 | 403.8 | 64 | -2097474235
27 | M | 1169886 | Chráničky Pevné CHRAN. DEL. 06160/2 CA MODRA | m | 6 | 637.71 | 3826.26 |  |  |  | základní | 0 | 0 | 0.00092 | 0.00552 | 0 | 0 | 256 | M | 1 |  |  |  | ROZPOCET | 3826.26 | 0 | 0 | 0 | 0 | 1 | 3826.26 | 64 | 1599892033
28 | K | 460520176 | Montáž trubek ochranných uložených volně do rýhy plastových ohebných, vnitřního průměru přes 133 do 172 mm | m | 6 | 60.6 | 363.6 | CS ÚRS 2021 01 |  |  | základní | 0.189 | 1.134 | 0 | 0 | 0 | 0 | 64 | K | 1 |  |  |  | ROZPOCET | 363.6 | 0 | 0 | 0 | 0 | 1 | 363.6 | 64 | 1262197970
29 | M | 34571358 | trubka elektroinstalační ohebná dvouplášťová korugovaná (chránička) D 136/160mm, HDPE+LDPE | m | 6 | 229 | 1374 | CS ÚRS 2021 01 |  |  | základní | 0 | 0 | 0.00092 | 0.00552 | 0 | 0 | 128 | M | 1 |  |  |  | ROZPOCET | 1374 | 0 | 0 | 0 | 0 | 1 | 1374 | 128 | 1595646571

## 2 - Polní cesta VPC 12 dl...
[9 empty] | >> skryté sloupce << | [9 empty] | {4d680890-57cc-4c54-ab4c-14a216b920f7}
2
| KRYCÍ LIST SOUPISU PRACÍ | [8 empty] | v --- níže se nacházejí doplnkové a pomocné údaje k sestavám --- v | [8 empty] | False
Stavba:
Polní cesty HPC 1 a VPC 12 v k.ú. Michalovice u Velkých Žernosek_R1
Objekt:
2 - Polní cesta VPC 12 dl. 200,0 m
| KSO: |  | 822 29 |  |  | CC-CZ: | 21121
| Místo: |  |  |  |  | Datum: | 15. 1. 2021
| CZ-CPV: |  | 45233000-9
| Zadavatel: |  |  |  |  | IČ:
|  | ČR-SPÚ, KPÚ pro Ústecký kraj, pobočka Litoměřice |  |  |  | DIČ:
| Zhotovitel: |  |  |  |  | IČ:
DIČ:
| Projektant: |  |  |  |  | IČ:
|  | B-PROJEKTY Teplice s.r.o. |  |  |  | DIČ:
| Zpracovatel: |  |  |  |  | IČ:
|  | Ladislav Marek |  |  |  | DIČ:
Poznámka:
| Cena bez DPH | [5 empty] | 1036554.7
|  |  | Základ daně |  |  | Sazba daně | Výše daně
| DPH | základní | 1036554.7 |  |  | 21% | 217676.49
|  | snížená | 0 |  |  | 15% | 0
|  | zákl. přenesená | 0 |  |  | 21% | 0
|  | sníž. přenesená | 0 |  |  | 15% | 0
|  | nulová | 0 |  |  | 0% | 0
| Cena s DPH |  |  | v | CZK |  | 1254231.19
REKAPITULACE ČLENĚNÍ SOUPISU PRACÍ
Stavba:
Polní cesty HPC 1 a VPC 12 v k.ú. Michalovice u Velkých Žernosek_R1
Objekt:
2 - Polní cesta VPC 12 dl. 200,0 m
Místo: | [5 empty] | Datum: | 15. 1. 2021
Zadavatel: |  |  | ČR-SPÚ, KPÚ pro Ústecký kraj, pobočka Litoměřice |  |  | Projektant: | B-PROJEKTY Teplice s.r.o.
Zhotovitel: | [5 empty] | Zpracovatel: | Ladislav Marek
Kód dílu - Popis | [6 empty] | Cena celkem [CZK]
Náklady stavby celkem | [6 empty] | 1036554.7 | [12 empty] | -1
| HSV - Práce a dodávky HSV | [5 empty] | 1036554.7
| 1 - Zemní práce | [5 empty] | 489074.72
| 5 - Komunikace pozemní | [5 empty] | 540230
| 998 - Přesun hmot | [5 empty] | 7249.98
SOUPIS PRACÍ
Stavba:
Polní cesty HPC 1 a VPC 12 v k.ú. Michalovice u Velkých Žernosek_R1
Objekt:
2 - Polní cesta VPC 12 dl. 200,0 m
Místo: | [5 empty] | Datum: | 15. 1. 2021
Zadavatel: |  |  | ČR-SPÚ, KPÚ pro Ústecký kraj, pobočka Litoměřice |  |  | Projektant: | B-PROJEKTY Teplice s.r.o.
Zhotovitel: | [5 empty] | Zpracovatel: | Ladislav Marek
PČ | Typ | Kód | Popis | MJ | Množství | J.cena [CZK] | Cena celkem [CZK] | Cenová soustava |  |  | DPH | J. Nh [h] | Nh celkem [h] | J. hmotnost [t] | Hmotnost celkem [t] | J. suť [t] | Suť Celkem [t]
Náklady soupisu celkem | [6 empty] | 1036554.7 | [5 empty] | 262.6898 |  | 653.4714 |  | 0 |  | D | -1 | [10 empty] | 1036554.7
| D | HSV | Práce a dodávky HSV |  |  |  | 1036554.7 | [5 empty] | 262.6898 |  | 653.4714 |  | 0 | 1 | D | 0 |  |  |  | ROZPOCET | [6 empty] | 1036554.7
| D | 1 | Zemní práce |  |  |  | 489074.72 | [5 empty] | 133.7508 |  | 0 |  | 0 | 1 | D | 1 |  |  |  | ROZPOCET | [6 empty] | 489074.72
1 | K | 111251102 | Odstranění křovin a stromů s odstraněním kořenů strojně průměru kmene do 100 mm v rovině nebo ve svahu sklonu terénu do 1:5, při celkové ploše přes 100 do 500 m2 | m2 | 178 | 28.3 | 5037.4 | CS ÚRS 2021 01 |  |  | základní | 0.093 | 16.554 | 0 | 0 | 0 | 0 | 64 | K | 2 |  |  |  | ROZPOCET | 5037.4 | 0 | 0 | 0 | 0 | 1 | 5037.4 | 64 | 1607527730
2 | K | 112155315 | Štěpkování s naložením na dopravní prostředek a odvozem do 20 km keřového porostu hustého | m2 | 5.34 | 24.2 | 129.23 | CS ÚRS 2021 01 |  |  | základní | 0.018 | 0.09612 | 0 | 0 | 0 | 0 | 4 | K | 2 |  |  |  | ROZPOCET | 129.23 | 0 | 0 | 0 | 0 | 1 | 129.23 | 4 | 1202399953
3 | K | 122251104 | Odkopávky a prokopávky nezapažené strojně v hornině třídy těžitelnosti I skupiny 3 přes 100 do 500 m3 | m3 | 289.5 | 131 | 37924.5 | CS ÚRS 2021 01 |  |  | základní | 0.212 | 61.374 | 0 | 0 | 0 | 0 | 4 | K | 2 |  |  |  | ROZPOCET | 37924.5 | 0 | 0 | 0 | 0 | 1 | 37924.5 | 4 | 2106027332
4 | K | 162751117 | Vodorovné přemístění výkopku nebo sypaniny po suchu na obvyklém dopravním prostředku, bez naložení výkopku, avšak se složením bez rozhrnutí z horniny třídy těžitelnosti I skupiny 1 až 3 na vzdálenost přes 9 000 do 10 000 m | m3 | 289.5 | 256 | 74112 | CS ÚRS 2021 01 |  |  | základní | 0.087 | 25.1865 | 0 | 0 | 0 | 0 | 4 | K | 2 |  |  |  | ROZPOCET | 74112 | 0 | 0 | 0 | 0 | 1 | 74112 | 4 | 728353720
5 | K | 162751119 | Vodorovné přemístění výkopku nebo sypaniny po suchu na obvyklém dopravním prostředku, bez naložení výkopku, avšak se složením bez rozhrnutí z horniny třídy těžitelnosti I skupiny 1 až 3 na vzdálenost Příplatek k ceně za každých dalších i započatých 1 000 m | m3 | 1447.5 | 19.4 | 28081.5 | CS ÚRS 2021 01 |  |  | základní | 0.005 | 7.2375 | 0 | 0 | 0 | 0 | 4 | K | 2 |  |  |  | ROZPOCET | 28081.5 | 0 | 0 | 0 | 0 | 1 | 28081.5 | 4 | 1707810112
| VV |  | 289,5*5 "Přepočtené koeficientem množství |  | 1447.5 | [13 empty] | VV | 2 | 2 | True | 1 | ROZPOCET
6 | K | 171201221 | Poplatek za uložení stavebního odpadu na skládce (skládkovné) zeminy a kamení zatříděného do Katalogu odpadů pod kódem 17 05 04 | t | 492.15 | 657 | 323342.55 | CS ÚRS 2021 01 |  |  | základní | 0 | 0 | 0 | 0 | 0 | 0 | 4 | K | 2 |  |  |  | ROZPOCET | 323342.55 | 0 | 0 | 0 | 0 | 1 | 323342.55 | 4 | -130573784
| P |  | Poznámka k položce: Skládka SONO | [15 empty] | P | 2
| VV |  | 289,5*1,7 "Přepočtené koeficientem množství |  | 492.15 | [13 empty] | VV | 2 | 2 | True | 1 | ROZPOCET
7 | K | 181951112 | Úprava pláně vyrovnáním výškových rozdílů strojně v hornině třídy těžitelnosti I, skupiny 1 až 3 se zhutněním | m2 | 710.8 | 21.8 | 15495.44 | CS ÚRS 2021 01 |  |  | základní | 0.025 | 17.77 | 0 | 0 | 0 | 0 | 4 | K | 2 |  |  |  | ROZPOCET | 15495.44 | 0 | 0 | 0 | 0 | 1 | 15495.44 | 4 | -905223695
8 | K | 182151111 | Svahování trvalých svahů do projektovaných profilů strojně s potřebným přemístěním výkopku při svahování v zářezech v hornině třídy těžitelnosti I, skupiny 1 až 3 | m2 | 20.5 | 70.1 | 1437.05 | CS ÚRS 2021 01 |  |  | základní | 0.08 | 1.64 | 0 | 0 | 0 | 0 | 4 | K | 2 |  |  |  | ROZPOCET | 1437.05 | 0 | 0 | 0 | 0 | 1 | 1437.05 | 4 | 910395761
9 | K | 182201101 | Svahování trvalých svahů do projektovaných profilů strojně s potřebným přemístěním výkopku při svahování násypů v jakékoliv hornině | m2 | 58.1 | 60.5 | 3515.05 | CS ÚRS 2021 01 |  |  | základní | 0.067 | 3.8927 | 0 | 0 | 0 | 0 | 4 | K | 2 |  |  |  | ROZPOCET | 3515.05 | 0 | 0 | 0 | 0 | 1 | 3515.05 | 4 | -1485319600
| D | 5 | Komunikace pozemní |  |  |  | 540230 | [5 empty] | 121.6 |  | 653.4714 |  | 0 | 1 | D | 1 |  |  |  | ROZPOCET | [6 empty] | 540230
10 | K | 564661111 | Podklad z kameniva hrubého drceného vel. 63-125 mm, s rozprostřením a zhutněním, po zhutnění tl. 200 mm | m2 | 640 | 190 | 121600 | CS ÚRS 2021 01 |  |  | základní | 0.037 | 23.68 | 0.38626 | 247.2064 | 0 | 0 | 4 | K | 2 |  |  |  | ROZPOCET | 121600 | 0 | 0 | 0 | 0 | 1 | 121600 | 4 | 1369948122
| VV |  | "do aktivní zóny" 640,0 |  | 640 | [13 empty] | VV | 2 | 2 | True | 1 | ROZPOCET
11 | K | 564831111 | Podklad ze štěrkodrti ŠD s rozprostřením a zhutněním, po zhutnění tl. 100 mm | m2 | 640 | 112 | 71680 | CS ÚRS 2021 01 |  |  | základní | 0.023 | 14.72 | 0.23 | 147.2 | 0 | 0 | 4 | K | 2 |  |  |  | ROZPOCET | 71680 | 0 | 0 | 0 | 0 | 1 | 71680 | 4 | -9149092
| VV |  | "do aktivní zóny" 640,0 |  | 640 | [13 empty] | VV | 2 | 2 | True | 1 | ROZPOCET
12 | K | 565135111 | Asfaltový beton vrstva podkladní ACP 16 (obalované kamenivo střednězrnné - OKS) s rozprostřením a zhutněním v pruhu šířky přes 1,5 do 3 m, po zhutnění tl. 50 mm | m2 | 500 | 290 | 145000 | CS ÚRS 2021 01 |  |  | základní | 0.048 | 24 | 0.13188 | 65.94 | 0 | 0 | 4 | K | 2 |  |  |  | ROZPOCET | 145000 | 0 | 0 | 0 | 0 | 1 | 145000 | 4 | 1589632244
13 | K | 569851111 | Zpevnění krajnic nebo komunikací pro pěší s rozprostřením a zhutněním, po zhutnění štěrkodrtí tl. 150 mm | m2 | 400 | 142 | 56800 | CS ÚRS 2021 01 |  |  | základní | 0.058 | 23.2 | 0.345 | 138 | 0 | 0 | 4 | K | 2 |  |  |  | ROZPOCET | 56800 | 0 | 0 | 0 | 0 | 1 | 56800 | 4 | 1678697806
| VV |  | "tl. 300mm" 200,0*2 |  | 400 | [13 empty] | VV | 2 | 2 | True | 1 | ROZPOCET
14 | K | 573111112 | Postřik infiltrační PI z asfaltu silničního s posypem kamenivem, v množství 1,00 kg/m2 | m2 | 500 | 17.8 | 8900 | CS ÚRS 2021 01 |  |  | základní | 0.004 | 2 | 0.00601 | 3.005 | 0 | 0 | 4 | K | 2 |  |  |  | ROZPOCET | 8900 | 0 | 0 | 0 | 0 | 1 | 8900 | 4 | -150336837
15 | K | 573211109 | Postřik spojovací PS bez posypu kamenivem z asfaltu silničního, v množství 0,50 kg/m2 | m2 | 500 | 7.5 | 3750 | CS ÚRS 2021 01 |  |  | základní | 0.002 | 1 | 0.00051 | 0.255 | 0 | 0 | 4 | K | 2 |  |  |  | ROZPOCET | 3750 | 0 | 0 | 0 | 0 | 1 | 3750 | 4 | 1509811989
16 | K | 577134111 | Asfaltový beton vrstva obrusná ACO 11 (ABS) s rozprostřením a se zhutněním z nemodifikovaného asfaltu v pruhu šířky do 3 m tř. I, po zhutnění tl. 40 mm | m2 | 500 | 265 | 132500 | CS ÚRS 2021 01 |  |  | základní | 0.066 | 33 | 0.10373 | 51.865 | 0 | 0 | 4 | K | 2 |  |  |  | ROZPOCET | 132500 | 0 | 0 | 0 | 0 | 1 | 132500 | 4 | -1814447440
| D | 998 | Přesun hmot |  |  |  | 7249.98 | [5 empty] | 7.3389 |  | 0 |  | 0 | 1 | D | 1 |  |  |  | ROZPOCET | [6 empty] | 7249.98
17 | K | 998225111 | Přesun hmot pro komunikace s krytem z kameniva, monolitickým betonovým nebo živičným dopravní vzdálenost do 200 m jakékoliv délky objektu | t | 111.196 | 65.2 | 7249.98 | CS ÚRS 2021 01 |  |  | základní | 0.066 | 7.3389 | 0 | 0 | 0 | 0 | 4 | K | 2 |  |  |  | ROZPOCET | 7249.98 | 0 | 0 | 0 | 0 | 1 | 7249.98 | 4 | -54840675

## 3 - Vedlejší a ostatní ná...
[9 empty] | >> skryté sloupce << | [9 empty] | {cc9a7d78-2501-4f56-b965-a079cf20ac89}
2
| KRYCÍ LIST SOUPISU PRACÍ | [8 empty] | v --- níže se nacházejí doplnkové a pomocné údaje k sestavám --- v | [8 empty] | False
Stavba:
Polní cesty HPC 1 a VPC 12 v k.ú. Michalovice u Velkých Žernosek_R1
Objekt:
3 - Vedlejší a ostatní náklady
| KSO: |  | 822 29 |  |  | CC-CZ:
| Místo: |  |  |  |  | Datum: | 15. 1. 2021
| Zadavatel: |  |  |  |  | IČ:
|  | ČR-SPÚ, KPÚ pro Ústecký kraj, pobočka Litoměřice |  |  |  | DIČ:
| Zhotovitel: |  |  |  |  | IČ:
DIČ:
| Projektant: |  |  |  |  | IČ:
|  | B-PROJEKTY Teplice s.r.o. |  |  |  | DIČ:
| Zpracovatel: |  |  |  |  | IČ:
|  | Ladislav Marek |  |  |  | DIČ:
Poznámka:
| Cena bez DPH | [5 empty] | 122526
|  |  | Základ daně |  |  | Sazba daně | Výše daně
| DPH | základní | 122526 |  |  | 21% | 25730.46
|  | snížená | 0 |  |  | 15% | 0
|  | zákl. přenesená | 0 |  |  | 21% | 0
|  | sníž. přenesená | 0 |  |  | 15% | 0
|  | nulová | 0 |  |  | 0% | 0
| Cena s DPH |  |  | v | CZK |  | 148256.46
REKAPITULACE ČLENĚNÍ SOUPISU PRACÍ
Stavba:
Polní cesty HPC 1 a VPC 12 v k.ú. Michalovice u Velkých Žernosek_R1
Objekt:
3 - Vedlejší a ostatní náklady
Místo: | [5 empty] | Datum: | 15. 1. 2021
Zadavatel: |  |  | ČR-SPÚ, KPÚ pro Ústecký kraj, pobočka Litoměřice |  |  | Projektant: | B-PROJEKTY Teplice s.r.o.
Zhotovitel: | [5 empty] | Zpracovatel: | Ladislav Marek
Kód dílu - Popis | [6 empty] | Cena celkem [CZK]
Náklady stavby celkem | [6 empty] | 122526 | [12 empty] | -1
| VRN - Vedlejší rozpočtové náklady | [5 empty] | 122526
| VRN1 - Průzkumné, geodetické a projektové práce | [5 empty] | 49010
| VRN3 - Zařízení staveniště | [5 empty] | 73516
SOUPIS PRACÍ
Stavba:
Polní cesty HPC 1 a VPC 12 v k.ú. Michalovice u Velkých Žernosek_R1
Objekt:
3 - Vedlejší a ostatní náklady
Místo: | [5 empty] | Datum: | 15. 1. 2021
Zadavatel: |  |  | ČR-SPÚ, KPÚ pro Ústecký kraj, pobočka Litoměřice |  |  | Projektant: | B-PROJEKTY Teplice s.r.o.
Zhotovitel: | [5 empty] | Zpracovatel: | Ladislav Marek
PČ | Typ | Kód | Popis | MJ | Množství | J.cena [CZK] | Cena celkem [CZK] | Cenová soustava |  |  | DPH | J. Nh [h] | Nh celkem [h] | J. hmotnost [t] | Hmotnost celkem [t] | J. suť [t] | Suť Celkem [t]
Náklady soupisu celkem | [6 empty] | 122526 | [5 empty] | 0 |  | 0 |  | 0 |  | D | -1 | [7 empty] | 122526
| D | VRN | Vedlejší rozpočtové náklady |  |  |  | 122526 | [5 empty] | 0 |  | 0 |  | 0 | 5 | D | 0 | ROZPOCET | [6 empty] | 122526
| D | VRN1 | Průzkumné, geodetické a projektové práce |  |  |  | 49010 | [5 empty] | 0 |  | 0 |  | 0 | 5 | D | 1 | ROZPOCET | [6 empty] | 49010
1 | K | 01000100R | Geodetické práce a zaměření skutečného provedení stavby | kpl | 1 | 49010 | 49010 |  |  |  | základní | 0 | 0 | 0 | 0 | 0 | 0 | 1024 | K | 2 | ROZPOCET | 49010 | 0 | 0 | 0 | 0 | 1 | 49010 | 1024 | -1143547162
| D | VRN3 | Zařízení staveniště |  |  |  | 73516 | [5 empty] | 0 |  | 0 |  | 0 | 5 | D | 1 | ROZPOCET | [6 empty] | 73516
2 | K | 03000100R | Základní rozdělení průvodních činností a nákladů zařízení staveniště | kpl | 1 | 73516 | 73516 |  |  |  | základní | 0 | 0 | 0 | 0 | 0 | 0 | 1024 | K | 2 | ROZPOCET | 73516 | 0 | 0 | 0 | 0 | 1 | 73516 | 1024 | -830950521