## Rekapitulace stavby
Export Komplet | [27 empty] | 2.0 | ZAMOK |  |  |  |  | False | False | {18f62c71-5ac8-4198-938c-5d4226e18301}
[33 empty] | 0,01 | 21
[33 empty] | 0,01 | 15
|  | REKAPITULACE STAVBY | [17 empty] | v --- níže se nacházejí doplnkové a pomocné údaje k sestavám --- v | [11 empty] | Návod na vyplnění | 0,001
|  | Kód: |  |  |  |  | 16A010 | [24 empty] | Měnit lze pouze buňky se žlutým podbarvením! 1) na prvním listu Rekapitulace stavby vyplňte v sestavě a) Souhrnný list - údaje o Uchazeči (přenesou se do ostatních sestav i v jiných listech) b) Rekapitulace objektů - potřebné Ostatní náklady 2) na vybraných listech vyplňte v sestavě a) Krycí list - údaje o Uchazeči, pokud se liší od údajů o Uchazeči na Souhrnném listu (údaje se přenesou do ostatních sestav v daném listu) b) Rekapitulace rozpočtu - potřebné Ostatní náklady c) Celkové náklady za stavbu - ceny u položek - množství, pokud má žluté podbarvení - a v případě potřeby poznámku (ta je ve skrytém sloupci) | 0,01
|  | Stavba: |  |  |  |  | Polní cesty C1, C2, C3 a VHO -21-03-11_DI-01_databaze 2020 | [25 empty] | 0,1
|  | KSO: | [13 empty] | CC-CZ: | [16 empty] | 1
|  | Místo: |  |  |  |  | Bocanovice | [8 empty] | Datum: |  | 30. 12. 2020 | [14 empty] | 10
100
|  | Zadavatel: | [13 empty] | IČ: |  | 01312774 | [14 empty] | 0,1
|  |  | ČR SPÚ, KPÚ pro MSK | [12 empty] | DIČ: |  | CZ01312774 | [14 empty] | 0,1
0,1
|  | Uchazeč: | [13 empty] | IČ: |  | Vyplň údaj | [14 empty] | 0,1
|  |  | Vyplň údaj | [12 empty] | DIČ: |  | Vyplň údaj | [14 empty] | 0,1
False
|  | Projektant: | [13 empty] | IČ: |  | 47676175 | [14 empty] | False
|  |  | AWT Rekultivace a.s. | [12 empty] | DIČ: |  | CZ47676175 | [14 empty] | True
0,01
|  | Zpracovatel: | [13 empty] | IČ: | [16 empty] | 0,01
|  |  | V.Krč | [12 empty] | DIČ: | [16 empty] | True
Poznámka:
|  | Náklady z rozpočtů | [13 empty] | 0
|  | Ostatní náklady ze souhrnného listu | [13 empty] | 0
|  | Cena bez DPH | [13 empty] | 0
[8 empty] | Sazba daně |  |  | Základ daně |  |  |  |  | Výše daně
|  | DPH |  | základní |  |  |  | 21% |  |  | 0 |  |  |  |  | 0
|  |  |  | snížená |  |  |  | 15% |  |  | 0 |  |  |  |  | 0
|  |  |  | zákl. přenesená |  |  |  | 21% |  |  | 0 |  |  |  |  | 0
|  |  |  | sníž. přenesená |  |  |  | 15% |  |  | 0 |  |  |  |  | 0
|  |  |  | nulová |  |  |  | 0% |  |  | 0 |  |  |  |  | 0
|  | Cena s DPH | [6 empty] | v |  |  | CZK |  |  |  | 0
|  | Projektant | [11 empty] | Zpracovatel
|  | Datum a podpis: | [7 empty] | Razítko |  |  |  | Datum a podpis: |  |  | Razítko
|  | Objednavatel | [11 empty] | Uchazeč
|  | Datum a podpis: | [7 empty] | Razítko |  |  |  | Datum a podpis: |  |  | Razítko
REKAPITULACE OBJEKTŮ STAVBY A SOUPISŮ PRACÍ
| Kód: | [6 empty] | 16A010
| Stavba: | [6 empty] | Polní cesty C1, C2, C3 a VHO -21-03-11_DI-01_databaze 2020
| Místo: | [6 empty] | Bocanovice | [6 empty] | Datum: |  | 30. 12. 2020
| Zadavatel: | [6 empty] | ČR SPÚ, KPÚ pro MSK | [6 empty] | Projektant: |  | AWT Rekultivace a.s. |  |  | Informatívní údaje z listů zakázek
| Uchazeč: | [13 empty] | Zpracovatel: |  | V.Krč
| Kód |  |  |  | Popis | [7 empty] | Cena bez DPH [CZK] |  |  |  |  | Cena s DPH [CZK] | Typ | z toho Ostat. náklady [CZK] | DPH [CZK] | Normohodiny [h] | DPH základní [CZK] | DPH snížená [CZK] | DPH základní přenesená [CZK] | DPH snížená přenesená [CZK] | Základna DPH základní | Základna DPH snížená | Základna DPH zákl. přenesená | Základna DPH sníž. přenesená | Základna DPH nulová
| 1) Náklady z rozpočtů | [11 empty] | 0 |  |  |  |  | 0 |  | 0 | 0 | 0 | 0 | 0 | 0 | 0 | 0 | 0 | 0 | 0 | 0 |  | D | 0 | ###NOIMPORT### | IMPORT | {18f62c71-5ac8-4198-938c-5d4226e18301} | {00000000-0000-0000-0000-000000000000}
/ |  | 01 |  |  |  | SO 01 Polní cesta C1 | [6 empty] | 0 |  |  |  |  | 0 | STA | 0 | 0 | 0 | 0 | 0 | 0 | 0 | 0 | 0 | 0 | 0 | 0 |  |  | 1 |  | IMPORT | {b26153b6-f7c5-420c-9746-360c3707e24d} | {18f62c71-5ac8-4198-938c-5d4226e18301} | [13 empty] | 2
/ |  | 02 |  |  |  | SO 02 Polní cesta C2 | [6 empty] | 0 |  |  |  |  | 0 | STA | 0 | 0 | 0 | 0 | 0 | 0 | 0 | 0 | 0 | 0 | 0 | 0 |  |  | 1 |  | IMPORT | {aa97d255-a88e-43fe-8e70-60e3547c2323} | {18f62c71-5ac8-4198-938c-5d4226e18301} | [13 empty] | 2
/ |  | 03 |  |  |  | SO 03 Polní cesta C3 | [6 empty] | 0 |  |  |  |  | 0 | STA | 0 | 0 | 0 | 0 | 0 | 0 | 0 | 0 | 0 | 0 | 0 | 0 |  |  | 1 |  | IMPORT | {00550dbd-6d70-404a-afbc-9f05be76e4a1} | {18f62c71-5ac8-4198-938c-5d4226e18301} | [13 empty] | 2
/ |  | 06 |  |  |  | SO 06 Vodohospodářská opatření (VHO) | [6 empty] | 0 |  |  |  |  | 0 | STA | 0 | 0 | 0 | 0 | 0 | 0 | 0 | 0 | 0 | 0 | 0 | 0 |  |  | 1 |  | IMPORT | {580acf40-60f0-46ab-a1c4-8d1e36aa2e57} | {18f62c71-5ac8-4198-938c-5d4226e18301} | [13 empty] | 2
/ |  | 07 |  |  |  | Vedlešjí rozpočtové náklady | [6 empty] | 0 |  |  |  |  | 0 | STA | 0 | 0 | 0 | 0 | 0 | 0 | 0 | 0 | 0 | 0 | 0 | 0 |  |  | 1 |  | IMPORT | {6dc580ba-2217-42c1-b994-a4ea6420a717} | {18f62c71-5ac8-4198-938c-5d4226e18301} | [13 empty] | 2
| 2) Ostatní náklady ze souhrnného listu | [11 empty] | 0 |  |  |  |  | 0 |  | Procent. zadání [% nákladů rozpočtu] | Zařazení nákladů | DPH | DPH [CZK]
|  | Ostatní náklady | [10 empty] | 0 |  |  |  |  | 0 |  | 0% | stavební čast | základní | 0 | [12 empty] | OSTATNENAKLADY |  |  | 0 | 0 | 0 | 0 | 0 | 0 | 0 | 0 | 0 | 0 | 1 | 1 | x
|  | Vyplň vlastní | [10 empty] | 0 |  |  |  |  | 0 |  | 0% | stavební čast | základní | 0 | [12 empty] | OSTATNENAKLADYVLASTNE |  |  | 0 | 0 | 0 | 0 | 0 | 0 | 0 | 0 | 0 | 0 | 1 | 1
|  | Vyplň vlastní | [10 empty] | 0 |  |  |  |  | 0 |  | 0% | stavební čast | základní | 0 | [12 empty] | OSTATNENAKLADYVLASTNE |  |  | 0 | 0 | 0 | 0 | 0 | 0 | 0 | 0 | 0 | 0 | 1 | 1
|  | Vyplň vlastní | [10 empty] | 0 |  |  |  |  | 0 |  | 0% | stavební čast | základní | 0 | [12 empty] | OSTATNENAKLADYVLASTNE |  |  | 0 | 0 | 0 | 0 | 0 | 0 | 0 | 0 | 0 | 0 | 1 | 1
| Celkové náklady za stavbu 1) + 2) | [11 empty] | 0 |  |  |  |  | 0

## 01 - SO 01 Polní cesta C1
{b26153b6-f7c5-420c-9746-360c3707e24d}
2
| KRYCÍ LIST SOUPISU PRACÍ | [7 empty] | v --- níže se nacházejí doplnkové a pomocné údaje k sestavám --- v | [8 empty] | False
Stavba:
Polní cesty C1, C2, C3 a VHO -21-03-11_DI-01_databaze 2020
Objekt:
01 - SO 01 Polní cesta C1
| KSO: |  |  |  |  | CC-CZ:
| Místo: |  | Bocanovice |  |  | Datum: | 30. 12. 2020
| Zadavatel: |  |  |  |  | IČ: | 01312774
|  | ČR SPÚ, KPÚ pro MSK |  |  |  | DIČ: | CZ01312774
| Uchazeč: |  |  |  |  | IČ: | Vyplň údaj
|  | Vyplň údaj |  |  |  | DIČ: | Vyplň údaj
| Projektant: |  |  |  |  | IČ: | 47676175
|  | AWT Rekultivace a.s. |  |  |  | DIČ: | CZ47676175
| Zpracovatel: |  |  |  |  | IČ:
|  | V.Krč |  |  |  | DIČ:
Poznámka:
| Náklady z rozpočtu | [5 empty] | 0
| Ostatní náklady | [5 empty] | 0
| Cena bez DPH | [5 empty] | 0
|  |  | Základ daně |  |  | Sazba daně | Výše daně
| DPH | základní | 0 |  |  | 21% | 0
|  | snížená | 0 |  |  | 15% | 0
|  | zákl. přenesená | 0 |  |  | 21% | 0
|  | sníž. přenesená | 0 |  |  | 15% | 0
|  | nulová | 0 |  |  | 0% | 0
| Cena s DPH |  |  | v | CZK |  | 0
| Projektant |  |  | Zpracovatel
| Datum a podpis: |  | Razítko | Datum a podpis: |  |  | Razítko
| Objednavatel |  |  | Uchazeč
| Datum a podpis: |  | Razítko | Datum a podpis: |  |  | Razítko
REKAPITULACE ČLENĚNÍ SOUPISU PRACÍ
Stavba:
Polní cesty C1, C2, C3 a VHO -21-03-11_DI-01_databaze 2020
Objekt:
01 - SO 01 Polní cesta C1
Místo: |  |  | Bocanovice |  |  | Datum: | 30. 12. 2020
Zadavatel: |  |  | ČR SPÚ, KPÚ pro MSK |  |  | Projektant: | AWT Rekultivace a.s.
Uchazeč: |  |  | Vyplň údaj |  |  | Zpracovatel: | V.Krč
Kód dílu - Popis | [6 empty] | Cena celkem [CZK]
1) Náklady ze soupisu prací | [6 empty] | 0 | [11 empty] | -1
| HSV - Práce a dodávky HSV | [5 empty] | 0
| 01 - Příprava stavby | [5 empty] | 0
| 02 - Komunikace | [5 empty] | 0
| 03 - Sjezdy | [5 empty] | 0
| 04 - Odvodnění komunikace | [5 empty] | 0
| 05 - Konečné terénní úpravy | [5 empty] | 0
| 06 - Ozelenění | [5 empty] | 0
2) Ostatní náklady | [6 empty] | 0 |  |  | DPH
| Zařízení staveniště | [5 empty] | 0 |  |  | základní | [12 empty] | VRN | 0 | 0 | 0 | 0 | 0 | 1
| Projektové práce | [5 empty] | 0 |  |  | základní | [12 empty] | VRN | 0 | 0 | 0 | 0 | 0 | 1
| Územní vlivy | [5 empty] | 0 |  |  | základní | [12 empty] | VRN | 0 | 0 | 0 | 0 | 0 | 1
| Provozní vlivy | [5 empty] | 0 |  |  | základní | [12 empty] | VRN | 0 | 0 | 0 | 0 | 0 | 1
| Jiné VRN | [5 empty] | 0 |  |  | základní | [12 empty] | VRN | 0 | 0 | 0 | 0 | 0 | 1
| Kompletační činnost | [5 empty] | 0 |  |  | základní | [12 empty] | KOMPLETACNA | 0 | 0 | 0 | 0 | 0 | 1
Celkové náklady za stavbu 1) + 2) | [6 empty] | 0
SOUPIS PRACÍ
Stavba:
Polní cesty C1, C2, C3 a VHO -21-03-11_DI-01_databaze 2020
Objekt:
01 - SO 01 Polní cesta C1
Místo: |  |  | Bocanovice |  |  | Datum: | 30. 12. 2020
Zadavatel: |  |  | ČR SPÚ, KPÚ pro MSK |  |  | Projektant: | AWT Rekultivace a.s.
Uchazeč: |  |  | Vyplň údaj |  |  | Zpracovatel: | V.Krč
PČ | Typ | Kód | Popis | MJ | Množství | J.cena [CZK] | Cena celkem [CZK] | Cenová soustava |  | DPH | J. Nh [h] | Nh celkem [h] | J. hmotnost [t] | Hmotnost celkem [t] | J. suť [t] | Suť Celkem [t]
Náklady soupisu celkem | [6 empty] | 0 |  |  |  |  | 0 |  | 198.0418 |  | 1308.535 |  | D | -1 | [10 empty] | 0
| D | HSV | Práce a dodávky HSV |  |  |  | 0 |  |  |  |  | 0 |  | 198.0418 |  | 1308.535 | 1 | D | 0 |  |  |  | ROZPOCET | [6 empty] | 0
| D | 01 | Příprava stavby |  |  |  | 0 |  |  |  |  | 0 |  | 0 |  | 1308.535 | 1 | D | 1 |  |  |  | ROZPOCET | [6 empty] | 0
1 | K | 113107246 | Odstranění komunikace pl přes 200 m2 živičných tl 300 mm | m2 | 1115 |  | 0 | CS ÚRS 2016 01 |  | základní |  | 0 | 0 | 0 | 0.709 | 790.535 | 4 | K | 2 |  |  |  | ROZPOCET | 0 | 0 | 0 | 0 | 0 | 1 | 0 | 4 | -1346549554
| PP |  | Odstranění podkladů nebo krytů s přemístěním hmot na skládku na vzdálenost do 20 m nebo s naložením na dopravní prostředek v ploše jednotlivě přes 200 m2 živičných, o tl. vrstvy přes 250 do 300 mm | [14 empty] | PP | 2
2 | K | 113107223 | Odstranění komunikace pl přes 200 m2 z kameniva drceného tl 300 mm | m2 | 1295 |  | 0 | CS ÚRS 2016 01 |  | základní |  | 0 | 0 | 0 | 0.4 | 518 | 4 | K | 2 |  |  |  | ROZPOCET | 0 | 0 | 0 | 0 | 0 | 1 | 0 | 4 | 906799248
| PP |  | Odstranění podkladů nebo krytů s přemístěním hmot na skládku na vzdálenost do 20 m nebo s naložením na dopravní prostředek v ploše jednotlivě přes 200 m2 z kameniva hrubého drceného, o tl. vrstvy přes 200 do 300 mm | [14 empty] | PP | 2
3 | K | 997221571 | Vodorovná doprava vybouraných hmot do 1 km | t | 1308.535 |  | 0 | CS ÚRS 2020 01 |  | základní |  | 0 | 0 | 0 | 0 | 0 | 4 | K | 2 |  |  |  | ROZPOCET | 0 | 0 | 0 | 0 | 0 | 1 | 0 | 4 | -807917151
| PP |  | Vodorovná doprava vybouraných hmot bez naložení, ale se složením a s hrubým urovnáním na vzdálenost do 1 km | [14 empty] | PP | 2
4 | K | 997221579 | Příplatek ZKD 1 km u vodorovné dopravy vybouraných hmot | t | 24862.165 |  | 0 | CS ÚRS 2020 01 |  | základní |  | 0 | 0 | 0 | 0 | 0 | 4 | K | 2 |  |  |  | ROZPOCET | 0 | 0 | 0 | 0 | 0 | 1 | 0 | 4 | -289696973
| PP |  | Vodorovná doprava vybouraných hmot bez naložení, ale se složením a s hrubým urovnáním na vzdálenost Příplatek k ceně za každý další i započatý 1 km přes 1 km | [14 empty] | PP | 2
| VV |  | 1308,535*19 |  | 24862.165 | [12 empty] | VV | 2 | 2 | True | 1 | ROZPOCET
5 | K | 997221845 | Poplatek za uložení odpadu z asfaltových povrchů na skládce (skládkovné) | t | 790.535 |  | 0 | CS ÚRS 2016 01 |  | základní |  | 0 | 0 | 0 | 0 | 0 | 4 | K | 2 |  |  |  | ROZPOCET | 0 | 0 | 0 | 0 | 0 | 1 | 0 | 4 | -717935464
| PP |  | Poplatek za uložení stavebního odpadu na skládce (skládkovné) z asfaltových povrchů | [14 empty] | PP | 2
6 | K | 997221855 | Poplatek za uložení odpadu z kameniva na skládce (skládkovné) | t | 518 |  | 0 | CS ÚRS 2016 01 |  | základní |  | 0 | 0 | 0 | 0 | 0 | 4 | K | 2 |  |  |  | ROZPOCET | 0 | 0 | 0 | 0 | 0 | 1 | 0 | 4 | 1476230414
| PP |  | Poplatek za uložení stavebního odpadu na skládce (skládkovné) z kameniva | [14 empty] | PP | 2
7 | K | 121101103 | Sejmutí ornice s přemístěním na vzdálenost do 250 m | m3 | 865 |  | 0 | CS ÚRS 2016 01 |  | základní |  | 0 | 0 | 0 | 0 | 0 | 4 | K | 2 |  |  |  | ROZPOCET | 0 | 0 | 0 | 0 | 0 | 1 | 0 | 4 | 1481363755
| PP |  | Sejmutí ornice nebo lesní půdy s vodorovným přemístěním na hromady v místě upotřebení nebo na dočasné či trvalé skládky se složením, na vzdálenost přes 100 do 250 m | [14 empty] | PP | 2
| VV |  | tl. vrtsvy 0,3 m, část potřebná pro KTÚ bude uložena na meziskládce, přebytečná ornice bude odvezena | [14 empty] | VV | 2 | 1 | True | 0 | ROZPOCET
| VV |  | 865 |  | 865 | [12 empty] | VV | 2 | 2 | True | 1 | ROZPOCET
8 | K | 122301102 | Odkopávky a prokopávky nezapažené v hornině tř. 4 objem do 1000 m3 | m3 | 575 |  | 0 | CS ÚRS 2016 01 |  | základní |  | 0 | 0 | 0 | 0 | 0 | 4 | K | 2 |  |  |  | ROZPOCET | 0 | 0 | 0 | 0 | 0 | 1 | 0 | 4 | -607130618
| PP |  | Odkopávky a prokopávky nezapažené s přehozením výkopku na vzdálenost do 3 m nebo s naložením na dopravní prostředek v hornině tř. 4 přes 100 do 1 000 m3 | [14 empty] | PP | 2
| VV |  | odkop | [14 empty] | VV | 2 | 1 | True | 0 | ROZPOCET
| VV |  | 575 |  | 575 | [12 empty] | VV | 2 | 2 | True | 1 | ROZPOCET
9 | K | 122301109 | Příplatek za lepivost u odkopávek nezapažených v hornině tř. 4 | m3 | 575 |  | 0 | CS ÚRS 2016 01 |  | základní |  | 0 | 0 | 0 | 0 | 0 | 4 | K | 2 |  |  |  | ROZPOCET | 0 | 0 | 0 | 0 | 0 | 1 | 0 | 4 | -1813981543
| PP |  | Odkopávky a prokopávky nezapažené s přehozením výkopku na vzdálenost do 3 m nebo s naložením na dopravní prostředek v hornině tř. 4 Příplatek k cenám za lepivost horniny tř. 4 | [14 empty] | PP | 2
10 | K | 132301102 | Hloubení rýh š do 600 mm v hornině tř. 4 objemu přes 100 m3 | m3 | 110 |  | 0 | CS ÚRS 2016 01 |  | základní |  | 0 | 0 | 0 | 0 | 0 | 4 | K | 2 |  |  |  | ROZPOCET | 0 | 0 | 0 | 0 | 0 | 1 | 0 | 4 | 1852613804
| PP |  | Hloubení zapažených i nezapažených rýh šířky do 600 mm s urovnáním dna do předepsaného profilu a spádu v hornině tř. 4 přes 100 m3 | [14 empty] | PP | 2
| VV |  | podélná drenáž včetně zasakovacích žeber | [14 empty] | VV | 2 | 1 | True | 0 | ROZPOCET
| VV |  | 110 |  | 110 | [12 empty] | VV | 2 | 2 | True | 1 | ROZPOCET
11 | K | 132301109 | Příplatek za lepivost k hloubení rýh š do 600 mm v hornině tř. 4 | m3 | 110 |  | 0 | CS ÚRS 2016 01 |  | základní |  | 0 | 0 | 0 | 0 | 0 | 4 | K | 2 |  |  |  | ROZPOCET | 0 | 0 | 0 | 0 | 0 | 1 | 0 | 4 | 57473195
| PP |  | Hloubení zapažených i nezapažených rýh šířky do 600 mm s urovnáním dna do předepsaného profilu a spádu v hornině tř. 4 Příplatek k cenám za lepivost horniny tř. 4 | [14 empty] | PP | 2
12 | K | 133301101 | Hloubení šachet v hornině tř. 4 objemu do 100 m3 | m3 | 4 |  | 0 | CS ÚRS 2016 01 |  | základní |  | 0 | 0 | 0 | 0 | 0 | 4 | K | 2 |  |  |  | ROZPOCET | 0 | 0 | 0 | 0 | 0 | 1 | 0 | 4 | 2004525662
| PP |  | Hloubení zapažených i nezapažených šachet s případným nutným přemístěním výkopku ve výkopišti v hornině tř. 4 do 100 m3 | [14 empty] | PP | 2
| VV |  | revizní drenážní šachta | [14 empty] | VV | 2 | 1 | True | 0 | ROZPOCET
| VV |  | 4 |  | 4 | [12 empty] | VV | 2 | 2 | True | 1 | ROZPOCET
13 | K | 133301109 | Příplatek za lepivost u hloubení šachet v hornině tř. 4 | m3 | 4 |  | 0 | CS ÚRS 2016 01 |  | základní |  | 0 | 0 | 0 | 0 | 0 | 4 | K | 2 |  |  |  | ROZPOCET | 0 | 0 | 0 | 0 | 0 | 1 | 0 | 4 | -1327132763
| PP |  | Hloubení zapažených i nezapažených šachet s případným nutným přemístěním výkopku ve výkopišti v hornině tř. 4 Příplatek k cenám za lepivost horniny tř. 4 | [14 empty] | PP | 2
| VV |  | 4 |  | 4 | [12 empty] | VV | 2 | 2 | True | 1 | ROZPOCET
14 | K | 162701105 | Vodorovné přemístění do 10000 m výkopku/sypaniny z horniny tř. 1 až 4 | m3 | 1641.693 |  | 0 | CS ÚRS 2016 01 |  | základní |  | 0 | 0 | 0 | 0 | 0 | 4 | K | 2 |  |  |  | ROZPOCET | 0 | 0 | 0 | 0 | 0 | 1 | 0 | 4 | 1835142658
| PP |  | Vodorovné přemístění výkopku nebo sypaniny po suchu na obvyklém dopravním prostředku, bez naložení výkopku, avšak se složením bez rozhrnutí z horniny tř. 1 až 4 na vzdálenost přes 9 000 do 10 000 m | [14 empty] | PP | 2
| VV |  | odvoz přebytečné ornice a zeminy na místo určené investorem | [14 empty] | VV | 2 | 1 | True | 0 | ROZPOCET
| VV |  | (711,4+634,25)*1,22 |  | 1641.693 | [12 empty] | VV | 2 | 2 | True | 1 | ROZPOCET
15 | K | 162701109 | Příplatek k vodorovnému přemístění výkopku/sypaniny z horniny tř. 1 až 4 ZKD 1000 m přes 10000 m | m3 | 16416.93 |  | 0 | CS ÚRS 2016 01 |  | základní |  | 0 | 0 | 0 | 0 | 0 | 4 | K | 2 |  |  |  | ROZPOCET | 0 | 0 | 0 | 0 | 0 | 1 | 0 | 4 | -624998176
| PP |  | Vodorovné přemístění výkopku nebo sypaniny po suchu na obvyklém dopravním prostředku, bez naložení výkopku, avšak se složením bez rozhrnutí z horniny tř. 1 až 4 na vzdálenost Příplatek k ceně za každých dalších i započatých 1 000 m | [14 empty] | PP | 2
| VV |  | odvoz přebytečné ornice a zeminy na místo určené investorem | [14 empty] | VV | 2 | 1 | True | 0 | ROZPOCET
| VV |  | 1641,693*10 |  | 16416.93 | [12 empty] | VV | 2 | 2 | True | 1 | ROZPOCET
16 | K | 181102302 | Úprava pláně v zářezech se zhutněním | m2 | 4009 |  | 0 | CS ÚRS 2016 01 |  | základní |  | 0 | 0 | 0 | 0 | 0 | 4 | K | 2 |  |  |  | ROZPOCET | 0 | 0 | 0 | 0 | 0 | 1 | 0 | 4 | -87632404
| PP |  | Úprava pláně na stavbách dálnic v zářezech mimo skalních se zhutněním | [14 empty] | PP | 2
| D | 02 | Komunikace |  |  |  | 0 |  |  |  |  | 0 |  | 1.9069 |  | 0 | 1 | D | 1 |  |  |  | ROZPOCET | [6 empty] | 0
17 | K | 919726122 | Geotextilie pro ochranu, separaci a filtraci netkaná měrná hmotnost do 300 g/m2 | m2 | 4057.3 |  | 0 | CS ÚRS 2020 01 |  | základní |  | 0 | 0.00047 | 1.9069 | 0 | 0 | 4 | K | 2 |  |  |  | ROZPOCET | 0 | 0 | 0 | 0 | 0 | 1 | 0 | 4 | 1552126541
| PP |  | Geotextilie netkaná pro ochranu, separaci nebo filtraci měrná hmotnost přes 200 do 300 g/m2 | [14 empty] | PP | 2
| VV |  | 2222,3+1835 |  | 4057.3 | [12 empty] | VV | 2 | 2 | True | 1 | ROZPOCET
18 | K | 564871116-D1 | Podklad ze štěrkodrtě ŠD tl. 300 mm- výměna podloží se souhlasem TDI | m2 | 4057.3 |  | 0 |  |  | základní |  | 0 | 0 | 0 | 0 | 0 | 4 | K | 2 |  |  |  | ROZPOCET | 0 | 0 | 0 | 0 | 0 | 1 | 0 | 4 | 1912630367
| PP |  | Podklad ze štěrkodrti ŠD s rozprostřením a zhutněním, po zhutnění tl. 300 mm | [14 empty] | PP | 2
| VV |  | výměna podloží- komplet vč. odtěžení a likvidace zeminy | [14 empty] | VV | 2 | 1 | True | 0 | ROZPOCET
| VV |  | 2222,3+1835 |  | 4057.3 | [12 empty] | VV | 2 | 2 | True | 1 | ROZPOCET
50 | K | 564861111-D1-1 | Podklad ze štěrkodrtě ŠD tl 150 mm (50MPa) | m2 | 1835 |  | 0 |  |  | základní |  | 0 | 0 | 0 | 0 | 0 | 4 | K | 2 |  |  |  | ROZPOCET | 0 | 0 | 0 | 0 | 0 | 1 | 0 | 4 | -250456361
| PP |  | Podklad ze štěrkodrti ŠD s rozprostřením a zhutněním, po zhutnění tl. 150 mm | [14 empty] | PP | 2
| VV |  | doplnění podkladu | [14 empty] | VV | 2 | 1 | True | 0 | ROZPOCET
| VV |  | 1835 |  | 1835 | [12 empty] | VV | 2 | 2 | True | 1 | ROZPOCET
56 | K | 564861111-D1-3 | Podklad ze štěrkodrtě ŠD tl 150 mm (80MPa) | m2 | 1781 |  | 0 |  |  | základní |  | 0 | 0 | 0 | 0 | 0 | 4 | K | 2 |  |  |  | ROZPOCET | 0 | 0 | 0 | 0 | 0 | 1 | 0 | 4 | -1576697397
| PP |  | Podklad ze štěrkodrti ŠD s rozprostřením a zhutněním, po zhutnění tl. 150 mm | [14 empty] | PP | 2
| VV |  | doplnění podkladu | [14 empty] | VV | 2 | 1 | True | 0 | ROZPOCET
| VV |  | 1781 |  | 1781 | [12 empty] | VV | 2 | 2 | True | 1 | ROZPOCET
19 | K | 565155121 | Asfaltový beton vrstva podkladní ACP 16+ (obalované kamenivo OKS) tl 70 mm š přes 3 m vč. ošetření asf. postřikem 0,7kg/m2 | m2 | 1739.6 |  | 0 | CS ÚRS 2016 01 |  | základní |  | 0 | 0 | 0 | 0 | 0 | 4 | K | 2 |  |  |  | ROZPOCET | 0 | 0 | 0 | 0 | 0 | 1 | 0 | 4 | 402878251
| PP |  | Asfaltový beton vrstva podkladní ACP 16 (obalované kamenivo střednězrnné - OKS) s rozprostřením a zhutněním v pruhu šířky přes 3 m, po zhutnění tl. 70 mm | [14 empty] | PP | 2
| VV |  | podkladní vrtsva km 0,000-0,362 | [14 empty] | VV | 2 | 1 | True | 0 | ROZPOCET
| VV |  | 1739,6 |  | 1739.6 | [12 empty] | VV | 2 | 2 | True | 1 | ROZPOCET
20 | K | 577134121 | Asfaltový beton vrstva obrusná ACO 11 (ABS) tř. I tl 40 mm š přes 3 m z nemodifikovaného asfaltu vč. ošetření spojovaci asf. postřik 0,7kg/m2 | m2 | 1667.2 |  | 0 | CS ÚRS 2020 01 |  | základní |  | 0 | 0 | 0 | 0 | 0 | 4 | K | 2 |  |  |  | ROZPOCET | 0 | 0 | 0 | 0 | 0 | 1 | 0 | 4 | -478529488
| PP |  | Asfaltový beton vrstva obrusná ACO 11 (ABS) s rozprostřením a se zhutněním z nemodifikovaného asfaltu v pruhu šířky přes 3 m tř. I, po zhutnění tl. 40 mm | [14 empty] | PP | 2
| VV |  | kryt km 0,000-0,362 | [14 empty] | VV | 2 | 1 | True | 0 | ROZPOCET
| VV |  | 1667,2 |  | 1667.2 | [12 empty] | VV | 2 | 2 | True | 1 | ROZPOCET
21 | K | 564861111 | Podklad ze štěrkodrtě ŠD tl 200 mm | m2 | 2269 |  | 0 | CS ÚRS 2020 01 |  | základní |  | 0 | 0 | 0 | 0 | 0 | 4 | K | 2 |  |  |  | ROZPOCET | 0 | 0 | 0 | 0 | 0 | 1 | 0 | 4 | 2093413223
| PP |  | Podklad ze štěrkodrti ŠD s rozprostřením a zhutněním, po zhutnění tl. 200 mm | [14 empty] | PP | 2
| VV |  | podklad km 0,362-0,805 včetně výhybny | [14 empty] | VV | 2 | 1 | True | 0 | ROZPOCET
| VV |  | 2269 |  | 2269 | [12 empty] | VV | 2 | 2 | True | 1 | ROZPOCET
22 | K | 564952114 | Kryt z mechanicky zpevněného kameniva MZK tl 180 mm | m2 | 2222.3 |  | 0 | CS ÚRS 2016 01 |  | základní |  | 0 | 0 | 0 | 0 | 0 | 4 | K | 2 |  |  |  | ROZPOCET | 0 | 0 | 0 | 0 | 0 | 1 | 0 | 4 | -2116112134
| PP |  | Podklad z mechanicky zpevněného kameniva MZK (minerální beton) s rozprostřením a s hutněním, po zhutnění tl. 180 mm | [14 empty] | PP | 2
| VV |  | kryt km 0,362-0,805 včetně výhybny | [14 empty] | VV | 2 | 1 | True | 0 | ROZPOCET
| VV |  | 2222,3 |  | 2222.3 | [12 empty] | VV | 2 | 2 | True | 1 | ROZPOCET
| D | 03 | Sjezdy |  |  |  | 0 |  |  |  |  | 0 |  | 0.01833 |  | 0 | 1 | D | 1 |  |  |  | ROZPOCET | [6 empty] | 0
23 | K | 167101101 | Nakládání výkopku z hornin tř. 1 až 4 do 100 m3 | m3 | 51 |  | 0 | CS ÚRS 2016 01 |  | základní |  | 0 | 0 | 0 | 0 | 0 | 4 | K | 2 |  |  |  | ROZPOCET | 0 | 0 | 0 | 0 | 0 | 1 | 0 | 4 | -222194178
| PP |  | Nakládání, skládání a překládání neulehlého výkopku nebo sypaniny nakládání, množství do 100 m3, z hornin tř. 1 až 4 | [14 empty] | PP | 2
| VV |  | zemina z odkopů | [14 empty] | VV | 2 | 1 | True | 0 | ROZPOCET
| VV |  | 51 |  | 51 | [12 empty] | VV | 2 | 2 | True | 1 | ROZPOCET
24 | K | 162301102 | Vodorovné přemístění do 1000 m výkopku/sypaniny z horniny tř. 1 až 4 | m3 | 62.22 |  | 0 | CS ÚRS 2016 01 |  | základní |  | 0 | 0 | 0 | 0 | 0 | 4 | K | 2 |  |  |  | ROZPOCET | 0 | 0 | 0 | 0 | 0 | 1 | 0 | 4 | -465069573
| PP |  | Vodorovné přemístění výkopku nebo sypaniny po suchu na obvyklém dopravním prostředku, bez naložení výkopku, avšak se složením bez rozhrnutí z horniny tř. 1 až 4 na vzdálenost přes 500 do 1 000 m | [14 empty] | PP | 2
| VV |  | zemina z odkopů | [14 empty] | VV | 2 | 1 | True | 0 | ROZPOCET
| VV |  | 51*1,22 |  | 62.22 | [12 empty] | VV | 2 | 2 | True | 1 | ROZPOCET
25 | K | 171102103 | Uložení sypaniny z hornin soudržných do násypů zhutněných do 100 % PS dálnic | m3 | 51 |  | 0 | CS ÚRS 2016 01 |  | základní |  | 0 | 0 | 0 | 0 | 0 | 4 | K | 2 |  |  |  | ROZPOCET | 0 | 0 | 0 | 0 | 0 | 1 | 0 | 4 | -1407731723
| PP |  | Uložení sypaniny do zhutněných násypů pro dálnice a letiště s rozprostřením sypaniny ve vrstvách, s hrubým urovnáním a uzavřením povrchu násypu z hornin soudržných s předepsanou mírou zhutnění v procentech výsledků zkoušek Proctor-Standard (dále jen PS) na 100 % PS | [14 empty] | PP | 2
| VV |  | nezpevněné hospodářské sjezdy | [14 empty] | VV | 2 | 1 | True | 0 | ROZPOCET
| VV |  | 51 |  | 51 | [12 empty] | VV | 2 | 2 | True | 1 | ROZPOCET
26 | K | 919726122 | Geotextilie pro ochranu, separaci a filtraci netkaná měrná hmotnost do 300 g/m2 | m2 | 39 |  | 0 | CS ÚRS 2020 01 |  | základní |  | 0 | 0.00047 | 0.01833 | 0 | 0 | 4 | K | 2 |  |  |  | ROZPOCET | 0 | 0 | 0 | 0 | 0 | 1 | 0 | 4 | 1421515519
| PP |  | Geotextilie netkaná pro ochranu, separaci nebo filtraci měrná hmotnost přes 200 do 300 g/m2 | [14 empty] | PP | 2
| VV |  | geotextilie pro zpevněné sjezdy | [14 empty] | VV | 2 | 1 | True | 0 | ROZPOCET
| VV |  | 39 |  | 39 | [12 empty] | VV | 2 | 2 | True | 1 | ROZPOCET
27 | K | 564871116-D1 | Podklad ze štěrkodrtě ŠD tl. 300 mm- výměna podloží se souhlasem TDI | m2 | 39 |  | 0 |  |  | základní |  | 0 | 0 | 0 | 0 | 0 | 4 | K | 2 |  |  |  | ROZPOCET | 0 | 0 | 0 | 0 | 0 | 1 | 0 | 4 | -2077374998
| PP |  | Podklad ze štěrkodrti ŠD s rozprostřením a zhutněním, po zhutnění tl. 300 mm | [14 empty] | PP | 2
| VV |  | výměna podloží- komplet vč. odtěžení a likvidace zeminy | [14 empty] | VV | 2 | 1 | True | 0 | ROZPOCET
| VV |  | 39 |  | 39 | [12 empty] | VV | 2 | 2 | True | 1 | ROZPOCET
28 | K | 565155121-d1 | Asfaltový beton vrstva podkladní ACP 16+ (obalované kamenivo OKS) tl 70 mm š přes 3 m vč. ošetření asf. postřikem 0,7kg/m2 | m2 | 18 |  | 0 |  |  | základní |  | 0 | 0 | 0 | 0 | 0 | 4 | K | 2 |  |  |  | ROZPOCET | 0 | 0 | 0 | 0 | 0 | 1 | 0 | 4 | 663191621
| PP |  | Asfaltový beton vrstva podkladní ACP 16 (obalované kamenivo střednězrnné - OKS) s rozprostřením a zhutněním v pruhu šířky přes 3 m, po zhutnění tl. 70 mm | [14 empty] | PP | 2
| VV |  | podkladní vrtsva zpevněného sjezdu | [14 empty] | VV | 2 | 1 | True | 0 | ROZPOCET
| VV |  | 18 |  | 18 | [12 empty] | VV | 2 | 2 | True | 1 | ROZPOCET
29 | K | 577134121-d1 | Asfaltový beton vrstva obrusná ACO 11 (ABS) tř. I tl 40 mm š přes 3 m z nemodifikovaného asfaltu vč. ošetření spojovaci asf. postřik 0,7kg/m2 | m2 | 18 |  | 0 |  |  | základní |  | 0 | 0 | 0 | 0 | 0 | 4 | K | 2 |  |  |  | ROZPOCET | 0 | 0 | 0 | 0 | 0 | 1 | 0 | 4 | 956911982
| PP |  | Asfaltový beton vrstva obrusná ACO 11 (ABS) s rozprostřením a se zhutněním z nemodifikovaného asfaltu v pruhu šířky přes 3 m tř. I, po zhutnění tl. 40 mm | [14 empty] | PP | 2
| VV |  | kryt zpevněného sjezdu | [14 empty] | VV | 2 | 1 | True | 0 | ROZPOCET
| VV |  | 18 |  | 18 | [12 empty] | VV | 2 | 2 | True | 1 | ROZPOCET
54 | K | 564861111-D2-1 | Podklad ze štěrkodrtě ŠD tl 150 mm (80MPa) | m2 | 18 |  | 0 |  |  | základní |  | 0 | 0 | 0 | 0 | 0 | 4 | K | 2 |  |  |  | ROZPOCET | 0 | 0 | 0 | 0 | 0 | 1 | 0 | 4 | 1569544197
| PP |  | Podklad ze štěrkodrti ŠD s rozprostřením a zhutněním, po zhutnění tl. 150 mm | [14 empty] | PP | 2
| VV |  | doplnění podkladu | [14 empty] | VV | 2 | 1 | True | 0 | ROZPOCET
| VV |  | 18 |  | 18 | [12 empty] | VV | 2 | 2 | True | 1 | ROZPOCET
60 | K | 564861111-D2-2 | Podklad ze štěrkodrtě ŠD tl 150 mm (50MPa) | m2 | 18 |  | 0 |  |  | základní |  | 0 | 0 | 0 | 0 | 0 | 4 | K | 2 |  |  |  | ROZPOCET | 0 | 0 | 0 | 0 | 0 | 1 | 0 | 4 | 1405941022
| PP |  | Podklad ze štěrkodrti ŠD s rozprostřením a zhutněním, po zhutnění tl. 150 mm | [14 empty] | PP | 2
| VV |  | doplnění podkladu | [14 empty] | VV | 2 | 1 | True | 0 | ROZPOCET
| VV |  | 18 |  | 18 | [12 empty] | VV | 2 | 2 | True | 1 | ROZPOCET
30 | K | 564861111 | Podklad ze štěrkodrtě ŠD tl 200 mm | m2 | 21 |  | 0 | CS ÚRS 2020 01 |  | základní |  | 0 | 0 | 0 | 0 | 0 | 4 | K | 2 |  |  |  | ROZPOCET | 0 | 0 | 0 | 0 | 0 | 1 | 0 | 4 | -31459628
| PP |  | Podklad ze štěrkodrti ŠD s rozprostřením a zhutněním, po zhutnění tl. 200 mm | [14 empty] | PP | 2
| VV |  | podklad zpevněných sjezdů | [14 empty] | VV | 2 | 1 | True | 0 | ROZPOCET
| VV |  | 21 |  | 21 | [12 empty] | VV | 2 | 2 | True | 1 | ROZPOCET
31 | K | 564952114 | Kryt z mechanicky zpevněného kameniva MZK tl 180 mm | m2 | 21 |  | 0 | CS ÚRS 2016 01 |  | základní |  | 0 | 0 | 0 | 0 | 0 | 4 | K | 2 |  |  |  | ROZPOCET | 0 | 0 | 0 | 0 | 0 | 1 | 0 | 4 | -1240269109
| PP |  | Podklad z mechanicky zpevněného kameniva MZK (minerální beton) s rozprostřením a s hutněním, po zhutnění tl. 180 mm | [14 empty] | PP | 2
| VV |  | kryt zpevněných sjezdů | [14 empty] | VV | 2 | 1 | True | 0 | ROZPOCET
| VV |  | 21 |  | 21 | [12 empty] | VV | 2 | 2 | True | 1 | ROZPOCET
| D | 04 | Odvodnění komunikace |  |  |  | 0 |  |  |  |  | 0 |  | 196.0858 |  | 0 | 1 | D | 1 |  |  |  | ROZPOCET | [6 empty] | 0
32 | K | 919726122 | Geotextilie pro ochranu, separaci a filtraci netkaná měrná hmotnost do 300 g/m2 | m2 | 2119 |  | 0 | CS ÚRS 2020 01 |  | základní |  | 0 | 0.00047 | 0.99593 | 0 | 0 | 4 | K | 2 |  |  |  | ROZPOCET | 0 | 0 | 0 | 0 | 0 | 1 | 0 | 4 | -2118020316
| PP |  | Geotextilie netkaná pro ochranu, separaci nebo filtraci měrná hmotnost přes 200 do 300 g/m2 | [14 empty] | PP | 2
33 | K | 211571111-r | Výplň odvodňovacích žeber nebo trativodů štěrkem | m3 | 222 |  | 0 |  |  | základní |  | 0 | 0 | 0 | 0 | 0 | 4 | K | 2 |  |  |  | ROZPOCET | 0 | 0 | 0 | 0 | 0 | 1 | 0 | 4 | -1997823503
| PP |  | Výplň kamenivem do rýh odvodňovacích žeber nebo trativodů bez zhutnění, s úpravou povrchu výplně štěrkopískem tříděným | [14 empty] | PP | 2
| VV |  | výplň podélné drenáže, zasakovacích žeber a dna revizní šachty | [14 empty] | VV | 2 | 1 | True | 0 | ROZPOCET
| VV |  | 222 |  | 222 | [12 empty] | VV | 2 | 2 | True | 1 | ROZPOCET
34 | K | 212752212 | Trativod z drenážních trubek plastových flexibilních D do 100 mm včetně lože otevřený výkop | m | 815 |  | 0 | CS ÚRS 2016 01 |  | základní |  | 0 | 0.22657 | 184.6546 | 0 | 0 | 4 | K | 2 |  |  |  | ROZPOCET | 0 | 0 | 0 | 0 | 0 | 1 | 0 | 4 | 833605806
| PP |  | Trativody z drenážních trubek se zřízením štěrkopískového lože pod trubky a s jejich obsypem v průměrném celkovém množství do 0,15 m3/m v otevřeném výkopu z trubek plastových flexibilních D přes 65 do 100 mm | [14 empty] | PP | 2
| VV |  | podélná drenáž | [14 empty] | VV | 2 | 1 | True | 0 | ROZPOCET
| VV |  | 815 |  | 815 | [12 empty] | VV | 2 | 2 | True | 1 | ROZPOCET
35 | K | 212752311 | Trativod z drenážních trubek plastových tuhých DN 100 mm včetně lože otevřený výkop | m | 5 |  | 0 | CS ÚRS 2016 01 |  | základní |  | 0 | 0.2463 | 1.2315 | 0 | 0 | 4 | K | 2 |  |  |  | ROZPOCET | 0 | 0 | 0 | 0 | 0 | 1 | 0 | 4 | -396413522
| PP |  | Trativody z drenážních trubek se zřízením štěrkopískového lože pod trubky a s jejich obsypem v průměrném celkovém množství do 0,15 m3/m v otevřeném výkopu z trubek plastových tuhých SN 8 DN 100 | [14 empty] | PP | 2
| VV |  | křížení s polní cestou | [14 empty] | VV | 2 | 1 | True | 0 | ROZPOCET
| VV |  | 5 |  | 5 | [12 empty] | VV | 2 | 2 | True | 1 | ROZPOCET
36 | K | 899914111 | Montáž ocelové chráničky D 159 x 10 mm | m | 5 |  | 0 | CS ÚRS 2020 01 |  | základní |  | 0 | 0.00047 | 0.00235 | 0 | 0 | 4 | K | 2 |  |  |  | ROZPOCET | 0 | 0 | 0 | 0 | 0 | 1 | 0 | 4 | 1434780186
| PP |  | Montáž ocelové chráničky v otevřeném výkopu vnějšího průměru D 159 x 10 mm | [14 empty] | PP | 2
37 | M | 140110980 | trubka ocelová bezešvá hladká jakost 11 353, 159 x 4,5 mm | m | 5 |  | 0 | CS ÚRS 2016 01 |  | základní |  | 0 | 0.01715 | 0.08575 | 0 | 0 | 8 | M | 2 |  |  |  | ROZPOCET | 0 | 0 | 0 | 0 | 0 | 1 | 0 | 4 | -668769549
38 | K | 895170305r-d1 | Drenážní šachta z PE DN 600,šachta s perforovanací včetně spojky pro napojení a napojení 2x DN100 vč. 1x záslepka pro cestu c21, bez šachtového dna | kus | 1 |  | 0 |  |  | základní |  | 0 | 0.03313 | 0.03313 | 0 | 0 | 4 | K | 2 |  |  |  | ROZPOCET | 0 | 0 | 0 | 0 | 0 | 1 | 0 | 4 | -662899371
| PP |  | Drenážní šachta z polypropylenu PP DN 400 šachtové prodloužení s drážkou, světlé hloubky 2000 mm | [14 empty] | PP | 2
52 | K | 895170305r-d2 | Drenážní šachta z PE DN 600,šachta bez perforace včetně spojky pro napojení | kus | 1 |  | 0 |  |  | základní |  | 0 | 0.03313 | 0.03313 | 0 | 0 | 4 | K | 2 |  |  |  | ROZPOCET | 0 | 0 | 0 | 0 | 0 | 1 | 0 | 4 | -437096607
| PP |  | Drenážní šachta z polypropylenu PP DN 400 šachtové prodloužení s drážkou, světlé hloubky 2000 mm | [14 empty] | PP | 2
39 | K | 895170331r-d1 | Drenážní šachta z PP DN 600 nástavec teleskopický pro zatížení 12,5 t, včetně poklopu s otvory | kus | 1 |  | 0 |  |  | základní |  | 0 | 0.02353 | 0.02353 | 0 | 0 | 4 | K | 2 |  |  |  | ROZPOCET | 0 | 0 | 0 | 0 | 0 | 1 | 0 | 4 | -1793755571
| PP |  | Drenážní šachta z polypropylenu PP nástavec teleskopický (včetně poklopu) pro zatížení 12,5 t | [14 empty] | PP | 2
53 | K | 895170331r-d2 | Betonová ochranná skuž dn100 v.500mm | kus | 1 |  | 0 |  |  | základní |  | 0 | 0.02353 | 0.02353 | 0 | 0 | 4 | K | 2 |  |  |  | ROZPOCET | 0 | 0 | 0 | 0 | 0 | 1 | 0 | 4 | 1873984173
40 | K | 597311121 | Svodnice ocelová typ 120 kotvená do sypaniny včetně montáže | m | 58.5 |  | 0 | CS ÚRS 2016 01 |  | základní |  | 0 | 0.0565 | 3.3053 | 0 | 0 | 4 | K | 2 |  |  |  | ROZPOCET | 0 | 0 | 0 | 0 | 0 | 1 | 0 | 4 | 1847744065
| PP |  | Svodnice vody ocelová typ 120 kotvená do sypaniny | [14 empty] | PP | 2
41 | K | 597361121 | Svodnice ocelová typ 120 kotvená do betonu včetně montáže | m | 52 |  | 0 | CS ÚRS 2016 01 |  | základní |  | 0 | 0.10956 | 5.6971 | 0 | 0 | 4 | K | 2 |  |  |  | ROZPOCET | 0 | 0 | 0 | 0 | 0 | 1 | 0 | 4 | -617857075
| PP |  | Svodnice vody ocelová typ 120 kotvená do betonu | [14 empty] | PP | 2
| D | 05 | Konečné terénní úpravy |  |  |  | 0 |  |  |  |  | 0 |  | 0 |  | 0 | 1 | D | 1 |  |  |  | ROZPOCET | [6 empty] | 0
42 | K | 174101101 | Zásyp jam, šachet rýh nebo kolem objektů sypaninou se zhutněním | m3 | 3.75 |  | 0 | CS ÚRS 2020 01 |  | základní |  | 0 | 0 | 0 | 0 | 0 | 4 | K | 2 |  |  |  | ROZPOCET | 0 | 0 | 0 | 0 | 0 | 1 | 0 | 4 | -460082070
| PP |  | Zásyp sypaninou z jakékoliv horniny s uložením výkopku ve vrstvách se zhutněním jam, šachet, rýh nebo kolem objektů v těchto vykopávkách | [14 empty] | PP | 2
| VV |  | zásyp revizní šachty | [14 empty] | VV | 2 | 1 | True | 0 | ROZPOCET
| VV |  | 3,75 |  | 3.75 | [12 empty] | VV | 2 | 2 | True | 1 | ROZPOCET
43 | K | 167101102 | Nakládání výkopku z hornin tř. 1 až 4 přes 100 m3 | m3 | 153.6 |  | 0 | CS ÚRS 2016 01 |  | základní |  | 0 | 0 | 0 | 0 | 0 | 4 | K | 2 |  |  |  | ROZPOCET | 0 | 0 | 0 | 0 | 0 | 1 | 0 | 4 | 557663815
| PP |  | Nakládání, skládání a překládání neulehlého výkopku nebo sypaniny nakládání, množství přes 100 m3, z hornin tř. 1 až 4 | [14 empty] | PP | 2
| VV |  | nakládání skryté ornice z meziskládky | [14 empty] | VV | 2 | 1 | True | 0 | ROZPOCET
| VV |  | 153,6 |  | 153.6 | [12 empty] | VV | 2 | 2 | True | 1 | ROZPOCET
44 | K | 162306112 | Vodorovné přemístění do 1000 m bez naložení výkopku ze zemin schopných zúrodnění | m3 | 187.392 |  | 0 | CS ÚRS 2020 01 |  | základní |  | 0 | 0 | 0 | 0 | 0 | 4 | K | 2 |  |  |  | ROZPOCET | 0 | 0 | 0 | 0 | 0 | 1 | 0 | 4 | 1489262316
| PP |  | Vodorovné přemístění výkopku bez naložení, avšak se složením zemin schopných zúrodnění, na vzdálenost přes 500 do 1000 m | [14 empty] | PP | 2
| VV |  | ornice z meziskládky | [14 empty] | VV | 2 | 1 | True | 0 | ROZPOCET
| VV |  | 153,6*1,22 |  | 187.392 | [12 empty] | VV | 2 | 2 | True | 1 | ROZPOCET
45 | K | 182301132 | Rozprostření ornice pl přes 500 m2 ve svahu přes 1:5 tl vrstvy do 150 mm | m2 | 1024 |  | 0 | CS ÚRS 2016 01 |  | základní |  | 0 | 0 | 0 | 0 | 0 | 4 | K | 2 |  |  |  | ROZPOCET | 0 | 0 | 0 | 0 | 0 | 1 | 0 | 4 | -938229966
| PP |  | Rozprostření a urovnání ornice ve svahu sklonu přes 1:5 při souvislé ploše přes 500 m2, tl. vrstvy přes 100 do 150 mm | [14 empty] | PP | 2
| VV |  | KTÚ svahy komunikace, nezpevněné sjezdy, podélná drenáž | [14 empty] | VV | 2 | 1 | True | 0 | ROZPOCET
| VV |  | 1024 |  | 1024 | [12 empty] | VV | 2 | 2 | True | 1 | ROZPOCET
| D | 06 | Ozelenění |  |  |  | 0 |  |  |  |  | 0 |  | 0.03072 |  | 0 | 1 | D | 1 |  |  |  | ROZPOCET | [6 empty] | 0
46 | K | 181411123 | Založení lučního trávníku výsevem plochy do 1000 m2 ve svahu do 1:1 | m2 | 1024 |  | 0 | CS ÚRS 2020 01 |  | základní |  | 0 | 0 | 0 | 0 | 0 | 4 | K | 2 |  |  |  | ROZPOCET | 0 | 0 | 0 | 0 | 0 | 1 | 0 | 4 | -1681026263
| PP |  | Založení trávníku na půdě předem připravené plochy do 1000 m2 výsevem včetně utažení lučního na svahu přes 1:2 do 1:1 | [14 empty] | PP | 2
47 | M | 005724800 | osivo směs jetelotravní | kg | 30.72 |  | 0 | CS ÚRS 2016 01 |  | základní |  | 0 | 0.001 | 0.03072 | 0 | 0 | 8 | M | 2 |  |  |  | ROZPOCET | 0 | 0 | 0 | 0 | 0 | 1 | 0 | 4 | 794629709
| PP |  | Osiva pícnin směsi travní balení obvykle 25 kg jetelotráva běžná | [14 empty] | PP | 2
| VV |  | 1024*0,03 'Přepočtené koeficientem množství |  | 30.72 | [12 empty] | VV | 2 | 2 | False | 1 | ROZPOCET
48 | K | 111103202 | Kosení ve vegetačním období travního porostu středně hustého | ha | 0.205 |  | 0 | CS ÚRS 2020 01 |  | základní |  | 0 | 0 | 0 | 0 | 0 | 4 | K | 2 |  |  |  | ROZPOCET | 0 | 0 | 0 | 0 | 0 | 1 | 0 | 4 | 1755016299
| PP |  | Kosení s ponecháním na místě ve vegetačním období travního porostu středně hustého | [14 empty] | PP | 2
| VV |  | 2 x ročně | [14 empty] | VV | 2 | 1 | True | 0 | ROZPOCET
| VV |  | 0,1024*2 |  | 0.205 | [12 empty] | VV | 2 | 2 | True | 1 | ROZPOCET

## 02 - SO 02 Polní cesta C2
{aa97d255-a88e-43fe-8e70-60e3547c2323}
2
| KRYCÍ LIST SOUPISU PRACÍ | [7 empty] | v --- níže se nacházejí doplnkové a pomocné údaje k sestavám --- v | [8 empty] | False
Stavba:
Polní cesty C1, C2, C3 a VHO -21-03-11_DI-01_databaze 2020
Objekt:
02 - SO 02 Polní cesta C2
| KSO: |  |  |  |  | CC-CZ:
| Místo: |  | Bocanovice |  |  | Datum: | 30. 12. 2020
| Zadavatel: |  |  |  |  | IČ: | 01312774
|  | ČR SPÚ, KPÚ pro MSK |  |  |  | DIČ: | CZ01312774
| Uchazeč: |  |  |  |  | IČ: | Vyplň údaj
|  | Vyplň údaj |  |  |  | DIČ: | Vyplň údaj
| Projektant: |  |  |  |  | IČ: | 47676175
|  | AWT Rekultivace a.s. |  |  |  | DIČ: | CZ47676175
| Zpracovatel: |  |  |  |  | IČ:
|  | V.Krč |  |  |  | DIČ:
Poznámka:
| Náklady z rozpočtu | [5 empty] | 0
| Ostatní náklady | [5 empty] | 0
| Cena bez DPH | [5 empty] | 0
|  |  | Základ daně |  |  | Sazba daně | Výše daně
| DPH | základní | 0 |  |  | 21% | 0
|  | snížená | 0 |  |  | 15% | 0
|  | zákl. přenesená | 0 |  |  | 21% | 0
|  | sníž. přenesená | 0 |  |  | 15% | 0
|  | nulová | 0 |  |  | 0% | 0
| Cena s DPH |  |  | v | CZK |  | 0
| Projektant |  |  | Zpracovatel
| Datum a podpis: |  | Razítko | Datum a podpis: |  |  | Razítko
| Objednavatel |  |  | Uchazeč
| Datum a podpis: |  | Razítko | Datum a podpis: |  |  | Razítko
REKAPITULACE ČLENĚNÍ SOUPISU PRACÍ
Stavba:
Polní cesty C1, C2, C3 a VHO -21-03-11_DI-01_databaze 2020
Objekt:
02 - SO 02 Polní cesta C2
Místo: |  |  | Bocanovice |  |  | Datum: | 30. 12. 2020
Zadavatel: |  |  | ČR SPÚ, KPÚ pro MSK |  |  | Projektant: | AWT Rekultivace a.s.
Uchazeč: |  |  | Vyplň údaj |  |  | Zpracovatel: | V.Krč
Kód dílu - Popis | [6 empty] | Cena celkem [CZK]
1) Náklady ze soupisu prací | [6 empty] | 0 | [11 empty] | -1
| HSV - Práce a dodávky HSV | [5 empty] | 0
| 01 - Příprava stavby | [5 empty] | 0
| 02 - Komunikace | [5 empty] | 0
| 03 - Sjezdy | [5 empty] | 0
| 04 - Odvodnění komunikace | [5 empty] | 0
| 05 - Konečné terénní úpravy | [5 empty] | 0
| 06 - Ozelenění | [5 empty] | 0
2) Ostatní náklady | [6 empty] | 0 |  |  | DPH
| Zařízení staveniště | [5 empty] | 0 |  |  | základní | [12 empty] | VRN | 0 | 0 | 0 | 0 | 0 | 1
| Projektové práce | [5 empty] | 0 |  |  | základní | [12 empty] | VRN | 0 | 0 | 0 | 0 | 0 | 1
| Územní vlivy | [5 empty] | 0 |  |  | základní | [12 empty] | VRN | 0 | 0 | 0 | 0 | 0 | 1
| Provozní vlivy | [5 empty] | 0 |  |  | základní | [12 empty] | VRN | 0 | 0 | 0 | 0 | 0 | 1
| Jiné VRN | [5 empty] | 0 |  |  | základní | [12 empty] | VRN | 0 | 0 | 0 | 0 | 0 | 1
| Kompletační činnost | [5 empty] | 0 |  |  | základní | [12 empty] | KOMPLETACNA | 0 | 0 | 0 | 0 | 0 | 1
Celkové náklady za stavbu 1) + 2) | [6 empty] | 0
SOUPIS PRACÍ
Stavba:
Polní cesty C1, C2, C3 a VHO -21-03-11_DI-01_databaze 2020
Objekt:
02 - SO 02 Polní cesta C2
Místo: |  |  | Bocanovice |  |  | Datum: | 30. 12. 2020
Zadavatel: |  |  | ČR SPÚ, KPÚ pro MSK |  |  | Projektant: | AWT Rekultivace a.s.
Uchazeč: |  |  | Vyplň údaj |  |  | Zpracovatel: | V.Krč
PČ | Typ | Kód | Popis | MJ | Množství | J.cena [CZK] | Cena celkem [CZK] | Cenová soustava |  | DPH | J. Nh [h] | Nh celkem [h] | J. hmotnost [t] | Hmotnost celkem [t] | J. suť [t] | Suť Celkem [t]
Náklady soupisu celkem | [6 empty] | 0 |  |  |  |  | 0 |  | 91.7984 |  | 1297.737 |  | D | -1 | [10 empty] | 0
| D | HSV | Práce a dodávky HSV |  |  |  | 0 |  |  |  |  | 0 |  | 91.7984 |  | 1297.737 | 1 | D | 0 |  |  |  | ROZPOCET | [6 empty] | 0
| D | 01 | Příprava stavby |  |  |  | 0 |  |  |  |  | 0 |  | 0 |  | 1297.737 | 1 | D | 1 |  |  |  | ROZPOCET | [6 empty] | 0
1 | K | 112101101 | Kácení stromů listnatých D kmene do 300 mm | kus | 14 |  | 0 | CS ÚRS 2016 01 |  | základní |  | 0 | 0 | 0 | 0 | 0 | 4 | K | 2 |  |  |  | ROZPOCET | 0 | 0 | 0 | 0 | 0 | 1 | 0 | 4 | -481072627
| PP |  | Kácení stromů s odřezáním kmene a s odvětvením listnatých, průměru kmene přes 100 do 300 mm | [14 empty] | PP | 2
2 | K | 112101103 | Kácení stromů listnatých D kmene do 700 mm | kus | 2 |  | 0 | CS ÚRS 2016 01 |  | základní |  | 0 | 0 | 0 | 0 | 0 | 4 | K | 2 |  |  |  | ROZPOCET | 0 | 0 | 0 | 0 | 0 | 1 | 0 | 4 | 1961755092
| PP |  | Kácení stromů s odřezáním kmene a s odvětvením listnatých, průměru kmene přes 500 do 700 mm | [14 empty] | PP | 2
3 | K | 111251111 | Drcení ořezaných větví D do 100 mm s odvozem do 20 km | m3 | 1.6 |  | 0 | CS ÚRS 2020 01 |  | základní |  | 0 | 0 | 0 | 0 | 0 | 4 | K | 2 |  |  |  | ROZPOCET | 0 | 0 | 0 | 0 | 0 | 1 | 0 | 4 | -25089086
| PP |  | Drcení ořezaných větví strojně - (štěpkování) o průměru větví do 100 mm | [14 empty] | PP | 2
4 | K | 112201101 | Odstranění pařezů D do 300 mm | kus | 14 |  | 0 | CS ÚRS 2020 01 |  | základní |  | 0 | 0 | 0 | 0 | 0 | 4 | K | 2 |  |  |  | ROZPOCET | 0 | 0 | 0 | 0 | 0 | 1 | 0 | 4 | 1162099595
| PP |  | Odstranění pařezů s jejich vykopáním, vytrháním nebo odstřelením, s přesekáním kořenů průměru přes 100 do 300 mm | [14 empty] | PP | 2
5 | K | 112201103 | Odstranění pařezů D do 700 mm | kus | 2 |  | 0 | CS ÚRS 2020 01 |  | základní |  | 0 | 0 | 0 | 0 | 0 | 4 | K | 2 |  |  |  | ROZPOCET | 0 | 0 | 0 | 0 | 0 | 1 | 0 | 4 | -2067639022
| PP |  | Odstranění pařezů s jejich vykopáním, vytrháním nebo odstřelením, s přesekáním kořenů průměru přes 500 do 700 mm | [14 empty] | PP | 2
6 | K | 162301411 | Vodorovné přemístění kmenů stromů listnatých do 5 km D kmene do 300 mm | kus | 14 |  | 0 | CS ÚRS 2016 01 |  | základní |  | 0 | 0 | 0 | 0 | 0 | 4 | K | 2 |  |  |  | ROZPOCET | 0 | 0 | 0 | 0 | 0 | 1 | 0 | 4 | 1753450374
| PP |  | Vodorovné přemístění větví, kmenů nebo pařezů s naložením, složením a dopravou do 5000 m kmenů stromů listnatých, průměru přes 100 do 300 mm | [14 empty] | PP | 2
7 | K | 162301413 | Vodorovné přemístění kmenů stromů listnatých do 5 km D kmene do 700 mm | kus | 2 |  | 0 | CS ÚRS 2016 01 |  | základní |  | 0 | 0 | 0 | 0 | 0 | 4 | K | 2 |  |  |  | ROZPOCET | 0 | 0 | 0 | 0 | 0 | 1 | 0 | 4 | -1684374243
| PP |  | Vodorovné přemístění větví, kmenů nebo pařezů s naložením, složením a dopravou do 5000 m kmenů stromů listnatých, průměru přes 500 do 700 mm | [14 empty] | PP | 2
8 | K | 162301911 | Příplatek k vodorovnému přemístění kmenů stromů listnatých D kmene do 300 mm ZKD 5 km | kus | 42 |  | 0 | CS ÚRS 2016 01 |  | základní |  | 0 | 0 | 0 | 0 | 0 | 4 | K | 2 |  |  |  | ROZPOCET | 0 | 0 | 0 | 0 | 0 | 1 | 0 | 4 | 947326310
| PP |  | Vodorovné přemístění větví, kmenů nebo pařezů s naložením, složením a dopravou Příplatek k cenám za každých dalších i započatých 5000 m přes 5000 m kmenů stromů listnatých, o průměru přes 100 do 300 mm | [14 empty] | PP | 2
| VV |  | 14*3 |  | 42 | [12 empty] | VV | 2 | 2 | True | 1 | ROZPOCET
9 | K | 162301913 | Příplatek k vodorovnému přemístění kmenů stromů listnatých D kmene do 700 mm ZKD 5 km | kus | 6 |  | 0 | CS ÚRS 2016 01 |  | základní |  | 0 | 0 | 0 | 0 | 0 | 4 | K | 2 |  |  |  | ROZPOCET | 0 | 0 | 0 | 0 | 0 | 1 | 0 | 4 | -229366559
| PP |  | Vodorovné přemístění větví, kmenů nebo pařezů s naložením, složením a dopravou Příplatek k cenám za každých dalších i započatých 5000 m přes 5000 m kmenů stromů listnatých, o průměru přes 500 do 700 mm | [14 empty] | PP | 2
| VV |  | 2*3 |  | 6 | [12 empty] | VV | 2 | 2 | True | 1 | ROZPOCET
10 | K | 162301421 | Vodorovné přemístění pařezů do 5 km D do 300 mm | kus | 14 |  | 0 | CS ÚRS 2016 01 |  | základní |  | 0 | 0 | 0 | 0 | 0 | 4 | K | 2 |  |  |  | ROZPOCET | 0 | 0 | 0 | 0 | 0 | 1 | 0 | 4 | -40269763
| PP |  | Vodorovné přemístění větví, kmenů nebo pařezů s naložením, složením a dopravou do 5000 m pařezů kmenů, průměru přes 100 do 300 mm | [14 empty] | PP | 2
11 | K | 162301423 | Vodorovné přemístění pařezů do 5 km D do 700 mm | kus | 2 |  | 0 | CS ÚRS 2016 01 |  | základní |  | 0 | 0 | 0 | 0 | 0 | 4 | K | 2 |  |  |  | ROZPOCET | 0 | 0 | 0 | 0 | 0 | 1 | 0 | 4 | -790929893
| PP |  | Vodorovné přemístění větví, kmenů nebo pařezů s naložením, složením a dopravou do 5000 m pařezů kmenů, průměru přes 500 do 700 mm | [14 empty] | PP | 2
12 | K | 162301921 | Příplatek k vodorovnému přemístění pařezů D 300 mm ZKD 5 km | kus | 42 |  | 0 | CS ÚRS 2016 01 |  | základní |  | 0 | 0 | 0 | 0 | 0 | 4 | K | 2 |  |  |  | ROZPOCET | 0 | 0 | 0 | 0 | 0 | 1 | 0 | 4 | -1651046685
| PP |  | Vodorovné přemístění větví, kmenů nebo pařezů s naložením, složením a dopravou Příplatek k cenám za každých dalších i započatých 5000 m přes 5000 m pařezů kmenů, průměru přes 100 do 300 mm | [14 empty] | PP | 2
| VV |  | 14*3 |  | 42 | [12 empty] | VV | 2 | 2 | True | 1 | ROZPOCET
13 | K | 162301923 | Příplatek k vodorovnému přemístění pařezů D 700 mm ZKD 5 km | kus | 6 |  | 0 | CS ÚRS 2016 01 |  | základní |  | 0 | 0 | 0 | 0 | 0 | 4 | K | 2 |  |  |  | ROZPOCET | 0 | 0 | 0 | 0 | 0 | 1 | 0 | 4 | -1341078843
| PP |  | Vodorovné přemístění větví, kmenů nebo pařezů s naložením, složením a dopravou Příplatek k cenám za každých dalších i započatých 5000 m přes 5000 m pařezů kmenů, průměru přes 500 do 700 mm | [14 empty] | PP | 2
| VV |  | 2*3 |  | 6 | [12 empty] | VV | 2 | 2 | True | 1 | ROZPOCET
14 | K | R-3 | Poplatek za uložení pařezů na skládku | t | 1.6 |  | 0 |  |  | základní |  | 0 | 0 | 0 | 0 | 0 | 4 | K | 2 |  |  |  | ROZPOCET | 0 | 0 | 0 | 0 | 0 | 1 | 0 | 4 | -1291411616
15 | K | 113107246 | Odstranění podkladu pl přes 200 m2 živičných tl 300 mm | m2 | 836 |  | 0 | CS ÚRS 2016 01 |  | základní |  | 0 | 0 | 0 | 0.709 | 592.724 | 4 | K | 2 |  |  |  | ROZPOCET | 0 | 0 | 0 | 0 | 0 | 1 | 0 | 4 | -1856300073
| PP |  | Odstranění podkladů nebo krytů s přemístěním hmot na skládku na vzdálenost do 20 m nebo s naložením na dopravní prostředek v ploše jednotlivě přes 200 m2 živičných, o tl. vrstvy přes 250 do 300 mm | [14 empty] | PP | 2
16 | K | 113107223 | Odstranění podkladu pl přes 200 m2 z kameniva drceného tl 300 mm | m2 | 1723 |  | 0 | CS ÚRS 2016 01 |  | základní |  | 0 | 0 | 0 | 0.4 | 689.2 | 4 | K | 2 |  |  |  | ROZPOCET | 0 | 0 | 0 | 0 | 0 | 1 | 0 | 4 | -2069725886
| PP |  | Odstranění podkladů nebo krytů s přemístěním hmot na skládku na vzdálenost do 20 m nebo s naložením na dopravní prostředek v ploše jednotlivě přes 200 m2 z kameniva hrubého drceného, o tl. vrstvy přes 200 do 300 mm | [14 empty] | PP | 2
17 | K | 966008111 | Bourání trubního propustku do DN 300 | m | 21 |  | 0 | CS ÚRS 2020 01 |  | základní |  | 0 | 0 | 0 | 0.753 | 15.813 | 4 | K | 2 |  |  |  | ROZPOCET | 0 | 0 | 0 | 0 | 0 | 1 | 0 | 4 | 1210494100
| PP |  | Bourání trubního propustku s odklizením a uložením vybouraného materiálu na skládku na vzdálenost do 3 m nebo s naložením na dopravní prostředek z trub DN do 300 mm | [14 empty] | PP | 2
| VV |  | propust P10 + P4 + Pa4 | [14 empty] | VV | 2 | 1 | True | 0 | ROZPOCET
| VV |  | 5+10+6 |  | 21 | [12 empty] | VV | 2 | 2 | True | 1 | ROZPOCET
18 | K | 997221571 | Vodorovná doprava vybouraných hmot do 1 km | t | 1297.737 |  | 0 | CS ÚRS 2020 01 |  | základní |  | 0 | 0 | 0 | 0 | 0 | 4 | K | 2 |  |  |  | ROZPOCET | 0 | 0 | 0 | 0 | 0 | 1 | 0 | 4 | 1412751433
| PP |  | Vodorovná doprava vybouraných hmot bez naložení, ale se složením a s hrubým urovnáním na vzdálenost do 1 km | [14 empty] | PP | 2
19 | K | 997221579 | Příplatek ZKD 1 km u vodorovné dopravy vybouraných hmot | t | 24657.003 |  | 0 | CS ÚRS 2020 01 |  | základní |  | 0 | 0 | 0 | 0 | 0 | 4 | K | 2 |  |  |  | ROZPOCET | 0 | 0 | 0 | 0 | 0 | 1 | 0 | 4 | -580972645
| PP |  | Vodorovná doprava vybouraných hmot bez naložení, ale se složením a s hrubým urovnáním na vzdálenost Příplatek k ceně za každý další i započatý 1 km přes 1 km | [14 empty] | PP | 2
| VV |  | 1297,737*19 |  | 24657.003 | [12 empty] | VV | 2 | 2 | True | 1 | ROZPOCET
20 | K | 997221845 | Poplatek za uložení odpadu z asfaltových povrchů na skládce (skládkovné) | t | 592.724 |  | 0 | CS ÚRS 2016 01 |  | základní |  | 0 | 0 | 0 | 0 | 0 | 4 | K | 2 |  |  |  | ROZPOCET | 0 | 0 | 0 | 0 | 0 | 1 | 0 | 4 | 1646059019
| PP |  | Poplatek za uložení stavebního odpadu na skládce (skládkovné) z asfaltových povrchů | [14 empty] | PP | 2
21 | K | 997221855 | Poplatek za uložení odpadu z kameniva na skládce (skládkovné) | t | 689.2 |  | 0 | CS ÚRS 2016 01 |  | základní |  | 0 | 0 | 0 | 0 | 0 | 4 | K | 2 |  |  |  | ROZPOCET | 0 | 0 | 0 | 0 | 0 | 1 | 0 | 4 | 634961704
| PP |  | Poplatek za uložení stavebního odpadu na skládce (skládkovné) z kameniva | [14 empty] | PP | 2
22 | K | 997221815 | Poplatek za uložení betonového odpadu na skládce (skládkovné) | t | 15.813 |  | 0 | CS ÚRS 2016 01 |  | základní |  | 0 | 0 | 0 | 0 | 0 | 4 | K | 2 |  |  |  | ROZPOCET | 0 | 0 | 0 | 0 | 0 | 1 | 0 | 4 | 159211902
| PP |  | Poplatek za uložení stavebního odpadu na skládce (skládkovné) betonového | [14 empty] | PP | 2
23 | K | 121101103 | Sejmutí ornice s přemístěním na vzdálenost do 250 m | m3 | 724 |  | 0 | CS ÚRS 2016 01 |  | základní |  | 0 | 0 | 0 | 0 | 0 | 4 | K | 2 |  |  |  | ROZPOCET | 0 | 0 | 0 | 0 | 0 | 1 | 0 | 4 | -1016078531
| PP |  | Sejmutí ornice nebo lesní půdy s vodorovným přemístěním na hromady v místě upotřebení nebo na dočasné či trvalé skládky se složením, na vzdálenost přes 100 do 250 m | [14 empty] | PP | 2
| VV |  | tl. vrtsvy 0,3 m, část potřebná pro KTÚ bude uložena na meziskládce, přebytečná ornice bude odvezena | [14 empty] | VV | 2 | 1 | True | 0 | ROZPOCET
| VV |  | 724 |  | 724 | [12 empty] | VV | 2 | 2 | True | 1 | ROZPOCET
24 | K | 122301102-d | Odkopávky a prokopávky nezapažené v hornině tř. 4 objem do 1000 m3 | m3 | 560.3 |  | 0 |  |  | základní |  | 0 | 0 | 0 | 0 | 0 | 4 | K | 2 |  |  |  | ROZPOCET | 0 | 0 | 0 | 0 | 0 | 1 | 0 | 4 | -1902618354
| PP |  | Odkopávky a prokopávky nezapažené s přehozením výkopku na vzdálenost do 3 m nebo s naložením na dopravní prostředek v hornině tř. 4 přes 100 do 1 000 m3 | [14 empty] | PP | 2
| VV |  | odkop, propustky | [14 empty] | VV | 2 | 1 | True | 0 | ROZPOCET
| VV |  | 560,3 |  | 560.3 | [12 empty] | VV | 2 | 2 | True | 1 | ROZPOCET
25 | K | 122301109 | Příplatek za lepivost u odkopávek nezapažených v hornině tř. 4 | m3 | 560.3 |  | 0 | CS ÚRS 2016 01 |  | základní |  | 0 | 0 | 0 | 0 | 0 | 4 | K | 2 |  |  |  | ROZPOCET | 0 | 0 | 0 | 0 | 0 | 1 | 0 | 4 | 1008391095
| PP |  | Odkopávky a prokopávky nezapažené s přehozením výkopku na vzdálenost do 3 m nebo s naložením na dopravní prostředek v hornině tř. 4 Příplatek k cenám za lepivost horniny tř. 4 | [14 empty] | PP | 2
26 | K | 132301101 | Hloubení rýh š do 600 mm v hornině tř. 4 objemu do 100 m3 | m3 | 47.31 |  | 0 | CS ÚRS 2016 01 |  | základní |  | 0 | 0 | 0 | 0 | 0 | 4 | K | 2 |  |  |  | ROZPOCET | 0 | 0 | 0 | 0 | 0 | 1 | 0 | 4 | 110844224
| PP |  | Hloubení zapažených i nezapažených rýh šířky do 600 mm s urovnáním dna do předepsaného profilu a spádu v hornině tř. 4 do 100 m3 | [14 empty] | PP | 2
| VV |  | podélná drenáž | [14 empty] | VV | 2 | 1 | True | 0 | ROZPOCET
| VV |  | 47,31 |  | 47.31 | [12 empty] | VV | 2 | 2 | True | 1 | ROZPOCET
27 | K | 132301109 | Příplatek za lepivost k hloubení rýh š do 600 mm v hornině tř. 4 | m3 | 47.31 |  | 0 | CS ÚRS 2016 01 |  | základní |  | 0 | 0 | 0 | 0 | 0 | 4 | K | 2 |  |  |  | ROZPOCET | 0 | 0 | 0 | 0 | 0 | 1 | 0 | 4 | -969589243
| PP |  | Hloubení zapažených i nezapažených rýh šířky do 600 mm s urovnáním dna do předepsaného profilu a spádu v hornině tř. 4 Příplatek k cenám za lepivost horniny tř. 4 | [14 empty] | PP | 2
28 | K | 133301101 | Hloubení šachet v hornině tř. 4 objemu do 100 m3 | m3 | 8.12 |  | 0 | CS ÚRS 2016 01 |  | základní |  | 0 | 0 | 0 | 0 | 0 | 4 | K | 2 |  |  |  | ROZPOCET | 0 | 0 | 0 | 0 | 0 | 1 | 0 | 4 | -87778167
| PP |  | Hloubení zapažených i nezapažených šachet s případným nutným přemístěním výkopku ve výkopišti v hornině tř. 4 do 100 m3 | [14 empty] | PP | 2
| VV |  | revizní drenážní šachta, horská vpust | [14 empty] | VV | 2 | 1 | True | 0 | ROZPOCET
| VV |  | 1,5+6,62 |  | 8.12 | [12 empty] | VV | 2 | 2 | True | 1 | ROZPOCET
29 | K | 133301109 | Příplatek za lepivost u hloubení šachet v hornině tř. 4 | m3 | 8.12 |  | 0 | CS ÚRS 2016 01 |  | základní |  | 0 | 0 | 0 | 0 | 0 | 4 | K | 2 |  |  |  | ROZPOCET | 0 | 0 | 0 | 0 | 0 | 1 | 0 | 4 | 1863377704
| PP |  | Hloubení zapažených i nezapažených šachet s případným nutným přemístěním výkopku ve výkopišti v hornině tř. 4 Příplatek k cenám za lepivost horniny tř. 4 | [14 empty] | PP | 2
30 | K | 162701105 | Vodorovné přemístění do 10000 m výkopku/sypaniny z horniny tř. 1 až 4 | m3 | 1305.278 |  | 0 | CS ÚRS 2016 01 |  | základní |  | 0 | 0 | 0 | 0 | 0 | 4 | K | 2 |  |  |  | ROZPOCET | 0 | 0 | 0 | 0 | 0 | 1 | 0 | 4 | 1711913021
| PP |  | Vodorovné přemístění výkopku nebo sypaniny po suchu na obvyklém dopravním prostředku, bez naložení výkopku, avšak se složením bez rozhrnutí z horniny tř. 1 až 4 na vzdálenost přes 9 000 do 10 000 m | [14 empty] | PP | 2
| VV |  | odvoz přebytečné ornice a zeminy na místo určené investorem | [14 empty] | VV | 2 | 1 | True | 0 | ROZPOCET
| VV |  | (583+486,9)*1,22 |  | 1305.278 | [12 empty] | VV | 2 | 2 | True | 1 | ROZPOCET
31 | K | 162701109 | Příplatek k vodorovnému přemístění výkopku/sypaniny z horniny tř. 1 až 4 ZKD 1000 m přes 10000 m | m3 | 13052.78 |  | 0 | CS ÚRS 2016 01 |  | základní |  | 0 | 0 | 0 | 0 | 0 | 4 | K | 2 |  |  |  | ROZPOCET | 0 | 0 | 0 | 0 | 0 | 1 | 0 | 4 | -470308441
| PP |  | Vodorovné přemístění výkopku nebo sypaniny po suchu na obvyklém dopravním prostředku, bez naložení výkopku, avšak se složením bez rozhrnutí z horniny tř. 1 až 4 na vzdálenost Příplatek k ceně za každých dalších i započatých 1 000 m | [14 empty] | PP | 2
| VV |  | odvoz přebytečné ornice a zeminy na místo určené investorem | [14 empty] | VV | 2 | 1 | True | 0 | ROZPOCET
| VV |  | 1305,278*10 |  | 13052.78 | [12 empty] | VV | 2 | 2 | True | 1 | ROZPOCET
32 | K | 181102302 | Úprava pláně v zářezech se zhutněním | m2 | 4311.4 |  | 0 | CS ÚRS 2016 01 |  | základní |  | 0 | 0 | 0 | 0 | 0 | 4 | K | 2 |  |  |  | ROZPOCET | 0 | 0 | 0 | 0 | 0 | 1 | 0 | 4 | 1043857081
| PP |  | Úprava pláně na stavbách dálnic v zářezech mimo skalních se zhutněním | [14 empty] | PP | 2
| D | 02 | Komunikace |  |  |  | 0 |  |  |  |  | 0 |  | 3.103 |  | 0 | 1 | D | 1 |  |  |  | ROZPOCET | [6 empty] | 0
33 | K | 919726122 | Geotextilie pro ochranu, separaci a filtraci netkaná měrná hmotnost do 300 g/m2 | m2 | 4472.15 |  | 0 | CS ÚRS 2020 01 |  | základní |  | 0 | 0.00047 | 2.1019 | 0 | 0 | 4 | K | 2 |  |  |  | ROZPOCET | 0 | 0 | 0 | 0 | 0 | 1 | 0 | 4 | 291246261
| PP |  | Geotextilie netkaná pro ochranu, separaci nebo filtraci měrná hmotnost přes 200 do 300 g/m2 | [14 empty] | PP | 2
| VV |  | 2546,25+1925,9 |  | 4472.15 | [12 empty] | VV | 2 | 2 | True | 1 | ROZPOCET
34 | K | 564871116-D1 | Podklad ze štěrkodrtě ŠD tl. 300 mm - výměna podloží se souhlasem TDI | m2 | 4472.15 |  | 0 |  |  | základní |  | 0 | 0 | 0 | 0 | 0 | 4 | K | 2 |  |  |  | ROZPOCET | 0 | 0 | 0 | 0 | 0 | 1 | 0 | 4 | 1066213907
| PP |  | Podklad ze štěrkodrti ŠD s rozprostřením a zhutněním, po zhutnění tl. 300 mm | [14 empty] | PP | 2
| VV |  | výměna podloží- komplet vč. odtěžení a likvidace zeminy | [14 empty] | VV | 2 | 1 | True | 0 | ROZPOCET
| VV |  | 2546,25+1925,9 |  | 4472.15 | [12 empty] | VV | 2 | 2 | True | 1 | ROZPOCET
35 | K | 564952114 | Podklad z mechanicky zpevněného kameniva MZK tl 180 mm, (115 MPa) | m2 | 2385.5 |  | 0 | CS ÚRS 2020 01 |  | základní |  | 0 | 0 | 0 | 0 | 0 | 4 | K | 2 |  |  |  | ROZPOCET | 0 | 0 | 0 | 0 | 0 | 1 | 0 | 4 | -943852809
| PP |  | Podklad z mechanicky zpevněného kameniva MZK (minerální beton) s rozprostřením a s hutněním, po zhutnění tl. 180 mm | [14 empty] | PP | 2
| VV |  | kryt km 0,410 - 0,895, | [14 empty] | VV | 2 | 1 | True | 0 | ROZPOCET
| VV |  | 2385,5 |  | 2385.5 | [12 empty] | VV | 2 | 2 | True | 1 | ROZPOCET
96 | K | 564861111-d1 | Podklad ze štěrkodrtě ŠD tl 200 mm (60MPa) | m2 | 2546.25 |  | 0 |  |  | základní |  | 0 | 0 | 0 | 0 | 0 | 4 | K | 2 |  |  |  | ROZPOCET | 0 | 0 | 0 | 0 | 0 | 1 | 0 | 4 | 1089358582
| PP |  | Podklad ze štěrkodrti ŠD s rozprostřením a zhutněním, po zhutnění tl. 200 mm | [14 empty] | PP | 2
| VV |  | podklad km0,410-0,895- doplnění podkladu | [14 empty] | VV | 2 | 1 | True | 0 | ROZPOCET
| VV |  | 2546,25 |  | 2546.25 | [12 empty] | VV | 2 | 2 | True | 1 | ROZPOCET
36 | K | 564861111 | Podklad ze štěrkodrtě ŠD tl 200 mm (60MPa) | m2 | 1925.9 |  | 0 | CS ÚRS 2020 01 |  | základní |  | 0 | 0 | 0 | 0 | 0 | 4 | K | 2 |  |  |  | ROZPOCET | 0 | 0 | 0 | 0 | 0 | 1 | 0 | 4 | 739939952
| PP |  | Podklad ze štěrkodrti ŠD s rozprostřením a zhutněním, po zhutnění tl. 200 mm | [14 empty] | PP | 2
| VV |  | podklad km 0,108-0,410 a 0,895-0,949 | [14 empty] | VV | 2 | 1 | True | 0 | ROZPOCET
| VV |  | 1925,9 |  | 1925.9 | [12 empty] | VV | 2 | 2 | True | 1 | ROZPOCET
37 | K | 564752111 | Podklad z vibrovaného štěrku VŠ tl 150 mm (100MPa) | m2 | 1783.5 |  | 0 | CS ÚRS 2020 01 |  | základní |  | 0 | 0 | 0 | 0 | 0 | 4 | K | 2 |  |  |  | ROZPOCET | 0 | 0 | 0 | 0 | 0 | 1 | 0 | 4 | -635336440
| PP |  | Podklad nebo kryt z vibrovaného štěrku VŠ s rozprostřením, vlhčením a zhutněním, po zhutnění tl. 150 mm | [14 empty] | PP | 2
| VV |  | podklad km 0,108-0,410 a 0,895-0,949 | [14 empty] | VV | 2 | 1 | True | 0 | ROZPOCET
| VV |  | 1783,5 |  | 1783.5 | [12 empty] | VV | 2 | 2 | True | 1 | ROZPOCET
38 | K | 577145121-d1 | Asfaltový beton vrstva podkladní ACP 16+ (ABH) tl 50 mm š přes 3 m vč. ošetření asf. postřikem 0,7kg/m2 | m2 | 1676.7 |  | 0 |  |  | základní |  | 0 | 0 | 0 | 0 | 0 | 4 | K | 2 |  |  |  | ROZPOCET | 0 | 0 | 0 | 0 | 0 | 1 | 0 | 4 | 1652566394
| PP |  | Asfaltový beton vrstva obrusná ACO 16 (ABH) s rozprostřením a zhutněním z nemodifikovaného asfaltu, po zhutnění v pruhu šířky přes 3 m tl. 50 mm | [14 empty] | PP | 2
| VV |  | podkladní vrtsva km 0,108-0,410 a 0,895-0,949 | [14 empty] | VV | 2 | 1 | True | 0 | ROZPOCET
| VV |  | 1676,7 |  | 1676.7 | [12 empty] | VV | 2 | 2 | True | 1 | ROZPOCET
39 | K | 573211111-d | Postřik živičný uzavířací z asfaltu v množství do 1,80 kg/m2 | m2 | 1641.1 |  | 0 |  |  | základní |  | 0 | 0.00061 | 1.0011 | 0 | 0 | 4 | K | 2 |  |  |  | ROZPOCET | 0 | 0 | 0 | 0 | 0 | 1 | 0 | 4 | 2144696484
| VV |  | postřik km 0,108-0,410 a 0,895-0,949 | [14 empty] | VV | 2 | 1 | True | 0 | ROZPOCET
| VV |  | 1641,1 |  | 1641.1 | [12 empty] | VV | 2 | 2 | True | 1 | ROZPOCET
40 | K | 577134121-d2 | Asfaltový beton vrstva obrusná ACO 11 (ABS) tř. I tl 40 mm š přes 3 m vč. ošetření asf. postřikem 0,7kg/m2 | m2 | 1641.1 |  | 0 |  |  | základní |  | 0 | 0 | 0 | 0 | 0 | 4 | K | 2 |  |  |  | ROZPOCET | 0 | 0 | 0 | 0 | 0 | 1 | 0 | 4 | 2094713475
| PP |  | Asfaltový beton vrstva obrusná ACO 11 (ABS) s rozprostřením a se zhutněním z nemodifikovaného asfaltu v pruhu šířky přes 3 m tř. I, po zhutnění tl. 40 mm | [14 empty] | PP | 2
| VV |  | kryt km 0,108-0,410 a 0,895-0,949 | [14 empty] | VV | 2 | 1 | True | 0 | ROZPOCET
| VV |  | 1641,1 |  | 1641.1 | [12 empty] | VV | 2 | 2 | True | 1 | ROZPOCET
| D | 03 | Sjezdy |  |  |  | 0 |  |  |  |  | 0 |  | 0.11031 |  | 0 | 1 | D | 1 |  |  |  | ROZPOCET | [6 empty] | 0
41 | K | 167101101 | Nakládání výkopku z hornin tř. 1 až 4 do 100 m3 | m3 | 73.4 |  | 0 | CS ÚRS 2016 01 |  | základní |  | 0 | 0 | 0 | 0 | 0 | 4 | K | 2 |  |  |  | ROZPOCET | 0 | 0 | 0 | 0 | 0 | 1 | 0 | 4 | -1352229913
| PP |  | Nakládání, skládání a překládání neulehlého výkopku nebo sypaniny nakládání, množství do 100 m3, z hornin tř. 1 až 4 | [14 empty] | PP | 2
| VV |  | zemina z odkopů | [14 empty] | VV | 2 | 1 | True | 0 | ROZPOCET
| VV |  | 73,4 |  | 73.4 | [12 empty] | VV | 2 | 2 | True | 1 | ROZPOCET
42 | K | 162301102 | Vodorovné přemístění do 1000 m výkopku/sypaniny z horniny tř. 1 až 4 | m3 | 89.548 |  | 0 | CS ÚRS 2016 01 |  | základní |  | 0 | 0 | 0 | 0 | 0 | 4 | K | 2 |  |  |  | ROZPOCET | 0 | 0 | 0 | 0 | 0 | 1 | 0 | 4 | -507005074
| PP |  | Vodorovné přemístění výkopku nebo sypaniny po suchu na obvyklém dopravním prostředku, bez naložení výkopku, avšak se složením bez rozhrnutí z horniny tř. 1 až 4 na vzdálenost přes 500 do 1 000 m | [14 empty] | PP | 2
| VV |  | zemina z odkopů | [14 empty] | VV | 2 | 1 | True | 0 | ROZPOCET
| VV |  | 73,4*1,22 |  | 89.548 | [12 empty] | VV | 2 | 2 | True | 1 | ROZPOCET
43 | K | 171102103 | Uložení sypaniny z hornin soudržných do násypů zhutněných do 100 % PS dálnic | m3 | 73.4 |  | 0 | CS ÚRS 2016 01 |  | základní |  | 0 | 0 | 0 | 0 | 0 | 4 | K | 2 |  |  |  | ROZPOCET | 0 | 0 | 0 | 0 | 0 | 1 | 0 | 4 | 1705902723
| PP |  | Uložení sypaniny do zhutněných násypů pro dálnice a letiště s rozprostřením sypaniny ve vrstvách, s hrubým urovnáním a uzavřením povrchu násypu z hornin soudržných s předepsanou mírou zhutnění v procentech výsledků zkoušek Proctor-Standard (dále jen PS) na 100 % PS | [14 empty] | PP | 2
| VV |  | nezpevněné hospodářské sjezdy | [14 empty] | VV | 2 | 1 | True | 0 | ROZPOCET
| VV |  | 73,4 |  | 73.4 | [12 empty] | VV | 2 | 2 | True | 1 | ROZPOCET
44 | K | 919726122 | Geotextilie pro ochranu, separaci a filtraci netkaná měrná hmotnost do 300 g/m2 | m2 | 175 |  | 0 | CS ÚRS 2020 01 |  | základní |  | 0 | 0.00047 | 0.08225 | 0 | 0 | 4 | K | 2 |  |  |  | ROZPOCET | 0 | 0 | 0 | 0 | 0 | 1 | 0 | 4 | -2091249694
| PP |  | Geotextilie netkaná pro ochranu, separaci nebo filtraci měrná hmotnost přes 200 do 300 g/m2 | [14 empty] | PP | 2
| VV |  | geotextilie pro zpevněné sjezdy | [14 empty] | VV | 2 | 1 | True | 0 | ROZPOCET
| VV |  | 175 |  | 175 | [12 empty] | VV | 2 | 2 | True | 1 | ROZPOCET
45 | K | 564871116-D1 | Podklad ze štěrkodrtě ŠD tl. 300 mm - výměna podloží se souhlasem TDI | m2 | 175 |  | 0 |  |  | základní |  | 0 | 0 | 0 | 0 | 0 | 4 | K | 2 |  |  |  | ROZPOCET | 0 | 0 | 0 | 0 | 0 | 1 | 0 | 4 | 587156238
| PP |  | Podklad ze štěrkodrti ŠD s rozprostřením a zhutněním, po zhutnění tl. 300 mm | [14 empty] | PP | 2
| VV |  | - komplet vč. odtěžení a likvidace zeminy | [14 empty] | VV | 2 | 1 | True | 0 | ROZPOCET
| VV |  | 175 |  | 175 | [12 empty] | VV | 2 | 2 | True | 1 | ROZPOCET
46 | K | 564952114 | Podklad z mechanicky zpevněného kameniva MZK tl 180 mm, (115 MPa) | m2 | 129 |  | 0 | CS ÚRS 2020 01 |  | základní |  | 0 | 0 | 0 | 0 | 0 | 4 | K | 2 |  |  |  | ROZPOCET | 0 | 0 | 0 | 0 | 0 | 1 | 0 | 4 | 1873568273
| PP |  | Podklad z mechanicky zpevněného kameniva MZK (minerální beton) s rozprostřením a s hutněním, po zhutnění tl. 180 mm | [14 empty] | PP | 2
97 | K | 564861111-d2 | Podklad ze štěrkodrtě ŠD tl 200 mm (60MPa) | m2 | 129 |  | 0 |  |  | základní |  | 0 | 0 | 0 | 0 | 0 | 4 | K | 2 |  |  |  | ROZPOCET | 0 | 0 | 0 | 0 | 0 | 1 | 0 | 4 | -1220981828
| PP |  | Podklad ze štěrkodrti ŠD s rozprostřením a zhutněním, po zhutnění tl. 200 mm | [14 empty] | PP | 2
| VV |  | sjezdy- doplnění podkladu | [14 empty] | VV | 2 | 1 | True | 0 | ROZPOCET
| VV |  | 129 |  | 129 | [12 empty] | VV | 2 | 2 | True | 1 | ROZPOCET
47 | K | 564861111 | Podklad ze štěrkodrtě ŠD tl 200 mm (60MPa) | m2 | 46 |  | 0 | CS ÚRS 2020 01 |  | základní |  | 0 | 0 | 0 | 0 | 0 | 4 | K | 2 |  |  |  | ROZPOCET | 0 | 0 | 0 | 0 | 0 | 1 | 0 | 4 | 303522759
| PP |  | Podklad ze štěrkodrti ŠD s rozprostřením a zhutněním, po zhutnění tl. 200 mm | [14 empty] | PP | 2
48 | K | 564752111 | Podklad z vibrovaného štěrku VŠ tl 150 mm (100MPa) | m2 | 46 |  | 0 | CS ÚRS 2020 01 |  | základní |  | 0 | 0 | 0 | 0 | 0 | 4 | K | 2 |  |  |  | ROZPOCET | 0 | 0 | 0 | 0 | 0 | 1 | 0 | 4 | 1810041258
| PP |  | Podklad nebo kryt z vibrovaného štěrku VŠ s rozprostřením, vlhčením a zhutněním, po zhutnění tl. 150 mm | [14 empty] | PP | 2
49 | K | 577145121 | Asfaltový beton vrstva podkladní ACP 16+ (ABH) tl 50 mm š přes 3 m vč. ošetření asf. postřikem 0,7kg/m2 | m2 | 46 |  | 0 | CS ÚRS 2016 01 |  | základní |  | 0 | 0 | 0 | 0 | 0 | 4 | K | 2 |  |  |  | ROZPOCET | 0 | 0 | 0 | 0 | 0 | 1 | 0 | 4 | 892515092
| PP |  | Asfaltový beton vrstva obrusná ACO 16 (ABH) s rozprostřením a zhutněním z nemodifikovaného asfaltu, po zhutnění v pruhu šířky přes 3 m tl. 50 mm | [14 empty] | PP | 2
50 | K | 573211111-d | Postřik živičný uzavířací z asfaltu v množství do 1,80 kg/m2 | m2 | 46 |  | 0 |  |  | základní |  | 0 | 0.00061 | 0.02806 | 0 | 0 | 4 | K | 2 |  |  |  | ROZPOCET | 0 | 0 | 0 | 0 | 0 | 1 | 0 | 4 | -451497349
51 | K | 577134121-d2 | Asfaltový beton vrstva obrusná ACO 11 (ABS) tř. I tl 40 mm š přes 3 m vč. ošetření asf. postřikem 0,7kg/m2 | m2 | 46 |  | 0 |  |  | základní |  | 0 | 0 | 0 | 0 | 0 | 4 | K | 2 |  |  |  | ROZPOCET | 0 | 0 | 0 | 0 | 0 | 1 | 0 | 4 | 885385622
| PP |  | Asfaltový beton vrstva obrusná ACO 11 (ABS) s rozprostřením a se zhutněním z nemodifikovaného asfaltu v pruhu šířky přes 3 m tř. I, po zhutnění tl. 40 mm | [14 empty] | PP | 2
| D | 04 | Odvodnění komunikace |  |  |  | 0 |  |  |  |  | 0 |  | 88.557 |  | 0 | 1 | D | 1 |  |  |  | ROZPOCET | [6 empty] | 0
52 | K | 919726122 | Geotextilie pro ochranu, separaci a filtraci netkaná měrná hmotnost do 300 g/m2 | m2 | 631.2 |  | 0 | CS ÚRS 2020 01 |  | základní |  | 0 | 0.00047 | 0.29666 | 0 | 0 | 4 | K | 2 |  |  |  | ROZPOCET | 0 | 0 | 0 | 0 | 0 | 1 | 0 | 4 | -1390292530
| PP |  | Geotextilie netkaná pro ochranu, separaci nebo filtraci měrná hmotnost přes 200 do 300 g/m2 | [14 empty] | PP | 2
53 | K | 597311121 | Svodnice ocelová typ 120 kotvená do sypaniny | m | 78 |  | 0 | CS ÚRS 2016 01 |  | základní |  | 0 | 0.0565 | 4.407 | 0 | 0 | 4 | K | 2 |  |  |  | ROZPOCET | 0 | 0 | 0 | 0 | 0 | 1 | 0 | 4 | 1377950793
| PP |  | Svodnice vody ocelová typ 120 kotvená do sypaniny | [14 empty] | PP | 2
54 | K | 597361121 | Svodnice ocelová typ 120 kotvená do betonu | m | 58.5 |  | 0 | CS ÚRS 2016 01 |  | základní |  | 0 | 0.10956 | 6.4093 | 0 | 0 | 4 | K | 2 |  |  |  | ROZPOCET | 0 | 0 | 0 | 0 | 0 | 1 | 0 | 4 | -132886552
| PP |  | Svodnice vody ocelová typ 120 kotvená do betonu | [14 empty] | PP | 2
55 | K | 212752212 | Trativod z drenážních trubek plastových flexibilních D do 100 mm včetně lože otevřený výkop | m | 263 |  | 0 | CS ÚRS 2016 01 |  | základní |  | 0 | 0.22657 | 59.5879 | 0 | 0 | 4 | K | 2 |  |  |  | ROZPOCET | 0 | 0 | 0 | 0 | 0 | 1 | 0 | 4 | -913008289
| PP |  | Trativody z drenážních trubek se zřízením štěrkopískového lože pod trubky a s jejich obsypem v průměrném celkovém množství do 0,15 m3/m v otevřeném výkopu z trubek plastových flexibilních D přes 65 do 100 mm | [14 empty] | PP | 2
| VV |  | podélná drenáž, 259bm perfor. +4bm plná | [14 empty] | VV | 2 | 1 | True | 0 | ROZPOCET
| VV |  | 259+4 |  | 263 | [12 empty] | VV | 2 | 2 | True | 1 | ROZPOCET
56 | K | 211571111 | Výplň odvodňovacích žeber nebo trativodů štěrkopískem tříděným | m3 | 80 |  | 0 | CS ÚRS 2020 01 |  | základní |  | 0 | 0 | 0 | 0 | 0 | 4 | K | 2 |  |  |  | ROZPOCET | 0 | 0 | 0 | 0 | 0 | 1 | 0 | 4 | -750397399
| PP |  | Výplň kamenivem do rýh odvodňovacích žeber nebo trativodů bez zhutnění, s úpravou povrchu výplně štěrkopískem tříděným | [14 empty] | PP | 2
| VV |  | výplň podélné drenáže | [14 empty] | VV | 2 | 1 | True | 0 | ROZPOCET
| VV |  | 80 |  | 80 | [12 empty] | VV | 2 | 2 | True | 1 | ROZPOCET
57 | K | 212752313 | Trativod z drenážních trubek plastových tuhých plných DN 200 mm včetně lože otevřený výkop | m | 6 |  | 0 | CS ÚRS 2016 01 |  | základní |  | 0 | 0.2898 | 1.7388 | 0 | 0 | 4 | K | 2 |  |  |  | ROZPOCET | 0 | 0 | 0 | 0 | 0 | 1 | 0 | 4 | -1156232336
| PP |  | Trativody z drenážních trubek se zřízením štěrkopískového lože pod trubky a s jejich obsypem v průměrném celkovém množství do 0,15 m3/m v otevřeném výkopu z trubek plastových tuhých SN 8 DN 200 | [14 empty] | PP | 2
| VV |  | rekonsturkce propustku P4a | [14 empty] | VV | 2 | 1 | True | 0 | ROZPOCET
| VV |  | 6 |  | 6 | [12 empty] | VV | 2 | 2 | True | 1 | ROZPOCET
58 | K | 212752315 | Trativod z drenážních trubek plastových tuhých plných DN 300 mm včetně lože otevřený výkop | m | 10.73 |  | 0 | CS ÚRS 2016 01 |  | základní |  | 0 | 0.34145 | 3.6638 | 0 | 0 | 4 | K | 2 |  |  |  | ROZPOCET | 0 | 0 | 0 | 0 | 0 | 1 | 0 | 4 | 1865538147
| PP |  | Trativody z drenážních trubek se zřízením štěrkopískového lože pod trubky a s jejich obsypem v průměrném celkovém množství do 0,15 m3/m v otevřeném výkopu z trubek plastových tuhých SN 8 DN 300 | [14 empty] | PP | 2
| VV |  | rekonstrukce propustku P4, napojení na stávající zatrubnění | [14 empty] | VV | 2 | 1 | True | 0 | ROZPOCET
| VV |  | 8+2,73 |  | 10.73 | [12 empty] | VV | 2 | 2 | True | 1 | ROZPOCET
59 | K | 451541111 | Lože pod potrubí otevřený výkop ze štěrkodrtě | m3 | 0.481 |  | 0 | CS ÚRS 2020 01 |  | základní |  | 0 | 0 | 0 | 0 | 0 | 4 | K | 2 |  |  |  | ROZPOCET | 0 | 0 | 0 | 0 | 0 | 1 | 0 | 4 | 357643280
| PP |  | Lože pod potrubí, stoky a drobné objekty v otevřeném výkopu ze štěrkodrtě 0-63 mm | [14 empty] | PP | 2
| VV |  | lože pod podkladní beton propustku P4, horská vpust | [14 empty] | VV | 2 | 1 | True | 0 | ROZPOCET
| VV |  | 0,4+0,081 |  | 0.481 | [12 empty] | VV | 2 | 2 | True | 1 | ROZPOCET
60 | K | 452311141 | Podkladní desky z betonu prostého tř. C 16/20 otevřený výkop | m3 | 0.481 |  | 0 | CS ÚRS 2020 01 |  | základní |  | 0 | 0 | 0 | 0 | 0 | 4 | K | 2 |  |  |  | ROZPOCET | 0 | 0 | 0 | 0 | 0 | 1 | 0 | 4 | -1610775405
| PP |  | Podkladní a zajišťovací konstrukce z betonu prostého v otevřeném výkopu desky pod potrubí, stoky a drobné objekty z betonu tř. C 16/20 | [14 empty] | PP | 2
| VV |  | podkladní beton pod propustek P4, horská vpust | [14 empty] | VV | 2 | 1 | True | 0 | ROZPOCET
| VV |  | 0,4+0,081 |  | 0.481 | [12 empty] | VV | 2 | 2 | True | 1 | ROZPOCET
61 | K | 919535556 | Obetonování trubního propustku betonem tř. C 30/37 | m3 | 2 |  | 0 | CS ÚRS 2016 01 |  | základní |  | 0 | 2.4637 | 4.9273 | 0 | 0 | 4 | K | 2 |  |  |  | ROZPOCET | 0 | 0 | 0 | 0 | 0 | 1 | 0 | 4 | 1187889931
| PP |  | Obetonování trubního propustku betonem prostým se zvýšenými nároky na prostředí tř. C 25/30 | [14 empty] | PP | 2
| VV |  | obetonování propustku P4 | [14 empty] | VV | 2 | 1 | True | 0 | ROZPOCET
| VV |  | 2 |  | 2 | [12 empty] | VV | 2 | 2 | True | 1 | ROZPOCET
62 | K | 320101112 | Osazení betonových a železobetonových prefabrikátů hmotnosti nad 1000 do 5000 kg | m3 | 1.053 |  | 0 | CS ÚRS 2020 01 |  | základní |  | 0 | 0.07955 | 0.083766 | 0 | 0 | 4 | K | 2 |  |  |  | ROZPOCET | 0 | 0 | 0 | 0 | 0 | 1 | 0 | 4 | -998887582
| PP |  | Osazení betonových a železobetonových prefabrikátů hmotnosti jednotlivě přes 1 000 do 5 000 kg | [14 empty] | PP | 2
| VV |  | osazení horské vpusti | [14 empty] | VV | 2 | 1 | True | 0 | ROZPOCET
| VV |  | 1,053 |  | 1.053 | [12 empty] | VV | 2 | 2 | True | 1 | ROZPOCET
63 | M | R-1 | Horská vpust TZV 90/90/115 | kus | 1 |  | 0 |  |  | základní |  | 0 | 0 | 0 | 0 | 0 | 8 | M | 2 |  |  |  | ROZPOCET | 0 | 0 | 0 | 0 | 0 | 1 | 0 | 4 | 1142602247
64 | M | R-2 | Zákrytová deska s mříží TZV 90/90/15 | kus | 1 |  | 0 |  |  | základní |  | 0 | 0 | 0 | 0 | 0 | 8 | M | 2 |  |  |  | ROZPOCET | 0 | 0 | 0 | 0 | 0 | 1 | 0 | 4 | 972593179
65 | K | 895170201 | Drenážní šachta z PP šachtové dno DN 400 usazovací prostor 35 l | kus | 1 |  | 0 | CS ÚRS 2016 01 |  | základní |  | 0 | 0.01395 | 0.01395 | 0 | 0 | 4 | K | 2 |  |  |  | ROZPOCET | 0 | 0 | 0 | 0 | 0 | 1 | 0 | 4 | 1923516242
| PP |  | Drenážní šachta z polypropylenu PP DN 400 pro napojení potrubí D 110/160/200 šachtové dno s usazovacím prostorem 35 l | [14 empty] | PP | 2
66 | K | 895170302r | Drenážní šachta z PP DN 400 šachtové prodloužení s drážkou světlé hloubky 800 mm včetně spojky | kus | 1 |  | 0 |  |  | základní |  | 0 | 0.01323 | 0.01323 | 0 | 0 | 4 | K | 2 |  |  |  | ROZPOCET | 0 | 0 | 0 | 0 | 0 | 1 | 0 | 4 | 431763555
| PP |  | Drenážní šachta z polypropylenu PP DN 400 šachtové prodloužení s drážkou, světlé hloubky 800 mm | [14 empty] | PP | 2
67 | K | 895170331r | Drenážní šachta z PP DN 400 nástavec teleskopický s manžetou pro zatížení 12,5 t, včetně poklopu | kus | 1 |  | 0 |  |  | základní |  | 0 | 0.02353 | 0.02353 | 0 | 0 | 4 | K | 2 |  |  |  | ROZPOCET | 0 | 0 | 0 | 0 | 0 | 1 | 0 | 4 | 1544249179
| PP |  | Drenážní šachta z polypropylenu PP nástavec teleskopický (včetně poklopu) pro zatížení 12,5 t | [14 empty] | PP | 2
68 | K | 919521110 | Zřízení silničního propustku z trub betonových nebo ŽB DN 300 | m | 8 |  | 0 | CS ÚRS 2020 01 |  | základní |  | 0 | 0.58897 | 4.7118 | 0 | 0 | 4 | K | 2 |  |  |  | ROZPOCET | 0 | 0 | 0 | 0 | 0 | 1 | 0 | 4 | -935397755
| PP |  | Zřízení silničního propustku z trub betonových nebo železobetonových DN 300 mm | [14 empty] | PP | 2
| VV |  | Rekonstrukce propustku P10 včetně podkladních vrstev a obetonování | [14 empty] | VV | 2 | 1 | True | 0 | ROZPOCET
| VV |  | 8 |  | 8 | [12 empty] | VV | 2 | 2 | True | 1 | ROZPOCET
69 | M | 592211380 | trouba železobetonová, zesílená TZP DN300 | kus | 8 |  | 0 | CS ÚRS 2016 01 |  | základní |  | 0 | 0.335 | 2.68 | 0 | 0 | 8 | M | 2 |  |  |  | ROZPOCET | 0 | 0 | 0 | 0 | 0 | 1 | 0 | 4 | -227182814
| PP |  | Trouby pro dešťové odpadní vody železobetonové přímé kruhového průřezu, osmiúhelníkové, zesílené DN300 | [14 empty] | PP | 2
| D | 05 | Konečné terénní úpravy |  |  |  | 0 |  |  |  |  | 0 |  | 0 |  | 0 | 1 | D | 1 |  |  |  | ROZPOCET | [6 empty] | 0
70 | K | 174101101 | Zásyp jam, šachet rýh nebo kolem objektů sypaninou se zhutněním | m3 | 6.77 |  | 0 | CS ÚRS 2020 01 |  | základní |  | 0 | 0 | 0 | 0 | 0 | 4 | K | 2 |  |  |  | ROZPOCET | 0 | 0 | 0 | 0 | 0 | 1 | 0 | 4 | 1611911589
| PP |  | Zásyp sypaninou z jakékoliv horniny s uložením výkopku ve vrstvách se zhutněním jam, šachet, rýh nebo kolem objektů v těchto vykopávkách | [14 empty] | PP | 2
| VV |  | zásyp revizní šachty a horské vpusti | [14 empty] | VV | 2 | 1 | True | 0 | ROZPOCET
| VV |  | 1,36+5,41 |  | 6.77 | [12 empty] | VV | 2 | 2 | True | 1 | ROZPOCET
71 | K | 167101102 | Nakládání výkopku z hornin tř. 1 až 4 přes 100 m3 | m3 | 141 |  | 0 | CS ÚRS 2016 01 |  | základní |  | 0 | 0 | 0 | 0 | 0 | 4 | K | 2 |  |  |  | ROZPOCET | 0 | 0 | 0 | 0 | 0 | 1 | 0 | 4 | -474044056
| PP |  | Nakládání, skládání a překládání neulehlého výkopku nebo sypaniny nakládání, množství přes 100 m3, z hornin tř. 1 až 4 | [14 empty] | PP | 2
| VV |  | nakládání skryté ornice z meziskládky | [14 empty] | VV | 2 | 1 | True | 0 | ROZPOCET
| VV |  | 141 |  | 141 | [12 empty] | VV | 2 | 2 | True | 1 | ROZPOCET
72 | K | 162306112 | Vodorovné přemístění do 1000 m bez naložení výkopku ze zemin schopných zúrodnění | m3 | 172.02 |  | 0 | CS ÚRS 2020 01 |  | základní |  | 0 | 0 | 0 | 0 | 0 | 4 | K | 2 |  |  |  | ROZPOCET | 0 | 0 | 0 | 0 | 0 | 1 | 0 | 4 | -1956068215
| PP |  | Vodorovné přemístění výkopku bez naložení, avšak se složením zemin schopných zúrodnění, na vzdálenost přes 500 do 1000 m | [14 empty] | PP | 2
| VV |  | ornice z meziskládky | [14 empty] | VV | 2 | 1 | True | 0 | ROZPOCET
| VV |  | 141*1,22 |  | 172.02 | [12 empty] | VV | 2 | 2 | True | 1 | ROZPOCET
73 | K | 182301132 | Rozprostření ornice pl přes 500 m2 ve svahu přes 1:5 tl vrstvy do 150 mm | m2 | 938 |  | 0 | CS ÚRS 2016 01 |  | základní |  | 0 | 0 | 0 | 0 | 0 | 4 | K | 2 |  |  |  | ROZPOCET | 0 | 0 | 0 | 0 | 0 | 1 | 0 | 4 | -1887127337
| PP |  | Rozprostření a urovnání ornice ve svahu sklonu přes 1:5 při souvislé ploše přes 500 m2, tl. vrstvy přes 100 do 150 mm | [14 empty] | PP | 2
| VV |  | KTÚ svahy komunikace, nezpevněné sjezdy, podélná drenáž | [14 empty] | VV | 2 | 1 | True | 0 | ROZPOCET
| VV |  | 938 |  | 938 | [12 empty] | VV | 2 | 2 | True | 1 | ROZPOCET
95 | K | D1r | Označník - tyč a turistická značka | kpl. | 1 |  | 0 |  |  | základní |  | 0 | 0 | 0 | 0 | 0 | 4 | K | 2 |  |  |  | ROZPOCET | 0 | 0 | 0 | 0 | 0 | 1 | 0 | 4 | 894099362
| PP |  | turistický označník | [14 empty] | PP | 2
| D | 06 | Ozelenění |  |  |  | 0 |  |  |  |  | 0 |  | 0.02814 |  | 0 | 1 | D | 1 |  |  |  | ROZPOCET | [6 empty] | 0
74 | K | 181411123 | Založení lučního trávníku výsevem plochy do 1000 m2 ve svahu do 1:1 | m2 | 938 |  | 0 | CS ÚRS 2020 01 |  | základní |  | 0 | 0 | 0 | 0 | 0 | 4 | K | 2 |  |  |  | ROZPOCET | 0 | 0 | 0 | 0 | 0 | 1 | 0 | 4 | 771551498
| PP |  | Založení trávníku na půdě předem připravené plochy do 1000 m2 výsevem včetně utažení lučního na svahu přes 1:2 do 1:1 | [14 empty] | PP | 2
75 | M | 005724800 | osivo směs jetelotravní | kg | 28.14 |  | 0 | CS ÚRS 2016 01 |  | základní |  | 0 | 0.001 | 0.02814 | 0 | 0 | 8 | M | 2 |  |  |  | ROZPOCET | 0 | 0 | 0 | 0 | 0 | 1 | 0 | 4 | 1757907426
| PP |  | Osiva pícnin směsi travní balení obvykle 25 kg jetelotráva běžná | [14 empty] | PP | 2
| VV |  | 938*0,03 'Přepočtené koeficientem množství |  | 28.14 | [12 empty] | VV | 2 | 2 | False | 1 | ROZPOCET
94 | K | 111103202 | Kosení ve vegetačním období travního porostu středně hustého | ha | 0.188 |  | 0 | CS ÚRS 2020 01 |  | základní |  | 0 | 0 | 0 | 0 | 0 | 4 | K | 2 |  |  |  | ROZPOCET | 0 | 0 | 0 | 0 | 0 | 1 | 0 | 4 | 1654749522
| PP |  | Kosení s ponecháním na místě ve vegetačním období travního porostu středně hustého | [14 empty] | PP | 2
| VV |  | 2 x ročně | [14 empty] | VV | 2 | 1 | True | 0 | ROZPOCET
| VV |  | 0,0938*2 |  | 0.188 | [12 empty] | VV | 2 | 2 | True | 1 | ROZPOCET

## 03 - SO 03 Polní cesta C3
{00550dbd-6d70-404a-afbc-9f05be76e4a1}
2
| KRYCÍ LIST SOUPISU PRACÍ | [7 empty] | v --- níže se nacházejí doplnkové a pomocné údaje k sestavám --- v | [8 empty] | False
Stavba:
Polní cesty C1, C2, C3 a VHO -21-03-11_DI-01_databaze 2020
Objekt:
03 - SO 03 Polní cesta C3
| KSO: |  |  |  |  | CC-CZ:
| Místo: |  | Bocanovice |  |  | Datum: | 30. 12. 2020
| Zadavatel: |  |  |  |  | IČ: | 01312774
|  | ČR SPÚ, KPÚ pro MSK |  |  |  | DIČ: | CZ01312774
| Uchazeč: |  |  |  |  | IČ: | Vyplň údaj
|  | Vyplň údaj |  |  |  | DIČ: | Vyplň údaj
| Projektant: |  |  |  |  | IČ: | 47676175
|  | AWT Rekultivace a.s. |  |  |  | DIČ: | CZ47676175
| Zpracovatel: |  |  |  |  | IČ:
|  | V.Krč |  |  |  | DIČ:
Poznámka:
| Náklady z rozpočtu | [5 empty] | 0
| Ostatní náklady | [5 empty] | 0
| Cena bez DPH | [5 empty] | 0
|  |  | Základ daně |  |  | Sazba daně | Výše daně
| DPH | základní | 0 |  |  | 21% | 0
|  | snížená | 0 |  |  | 15% | 0
|  | zákl. přenesená | 0 |  |  | 21% | 0
|  | sníž. přenesená | 0 |  |  | 15% | 0
|  | nulová | 0 |  |  | 0% | 0
| Cena s DPH |  |  | v | CZK |  | 0
| Projektant |  |  | Zpracovatel
| Datum a podpis: |  | Razítko | Datum a podpis: |  |  | Razítko
| Objednavatel |  |  | Uchazeč
| Datum a podpis: |  | Razítko | Datum a podpis: |  |  | Razítko
REKAPITULACE ČLENĚNÍ SOUPISU PRACÍ
Stavba:
Polní cesty C1, C2, C3 a VHO -21-03-11_DI-01_databaze 2020
Objekt:
03 - SO 03 Polní cesta C3
Místo: |  |  | Bocanovice |  |  | Datum: | 30. 12. 2020
Zadavatel: |  |  | ČR SPÚ, KPÚ pro MSK |  |  | Projektant: | AWT Rekultivace a.s.
Uchazeč: |  |  | Vyplň údaj |  |  | Zpracovatel: | V.Krč
Kód dílu - Popis | [6 empty] | Cena celkem [CZK]
1) Náklady ze soupisu prací | [6 empty] | 0 | [11 empty] | -1
| HSV - Práce a dodávky HSV | [5 empty] | 0
| 01 - Příprava stavby | [5 empty] | 0
| 02 - Komunikace | [5 empty] | 0
| 03 - Sjezdy | [5 empty] | 0
| 04 - Odvodnění komunikace | [5 empty] | 0
| 05 - Konečné terénní úpravy | [5 empty] | 0
| 06 - Ozelenění | [5 empty] | 0
2) Ostatní náklady | [6 empty] | 0 |  |  | DPH
| Zařízení staveniště | [5 empty] | 0 |  |  | základní | [12 empty] | VRN | 0 | 0 | 0 | 0 | 0 | 1
| Projektové práce | [5 empty] | 0 |  |  | základní | [12 empty] | VRN | 0 | 0 | 0 | 0 | 0 | 1
| Územní vlivy | [5 empty] | 0 |  |  | základní | [12 empty] | VRN | 0 | 0 | 0 | 0 | 0 | 1
| Provozní vlivy | [5 empty] | 0 |  |  | základní | [12 empty] | VRN | 0 | 0 | 0 | 0 | 0 | 1
| Jiné VRN | [5 empty] | 0 |  |  | základní | [12 empty] | VRN | 0 | 0 | 0 | 0 | 0 | 1
| Kompletační činnost | [5 empty] | 0 |  |  | základní | [12 empty] | KOMPLETACNA | 0 | 0 | 0 | 0 | 0 | 1
Celkové náklady za stavbu 1) + 2) | [6 empty] | 0
SOUPIS PRACÍ
Stavba:
Polní cesty C1, C2, C3 a VHO -21-03-11_DI-01_databaze 2020
Objekt:
03 - SO 03 Polní cesta C3
Místo: |  |  | Bocanovice |  |  | Datum: | 30. 12. 2020
Zadavatel: |  |  | ČR SPÚ, KPÚ pro MSK |  |  | Projektant: | AWT Rekultivace a.s.
Uchazeč: |  |  | Vyplň údaj |  |  | Zpracovatel: | V.Krč
PČ | Typ | Kód | Popis | MJ | Množství | J.cena [CZK] | Cena celkem [CZK] | Cenová soustava |  | DPH | J. Nh [h] | Nh celkem [h] | J. hmotnost [t] | Hmotnost celkem [t] | J. suť [t] | Suť Celkem [t]
Náklady soupisu celkem | [6 empty] | 0 |  |  |  |  | 0 |  | 153.1447 |  | 342.092 |  | D | -1 | [10 empty] | 0
| D | HSV | Práce a dodávky HSV |  |  |  | 0 |  |  |  |  | 0 |  | 153.1447 |  | 342.092 | 1 | D | 0 |  |  |  | ROZPOCET | [6 empty] | 0
| D | 01 | Příprava stavby |  |  |  | 0 |  |  |  |  | 0 |  | 0 |  | 342.092 | 1 | D | 1 |  |  |  | ROZPOCET | [6 empty] | 0
1 | K | 112101123 | Kácení stromů jehličnatých D kmene do 700 mm | kus | 3 |  | 0 | CS ÚRS 2016 01 |  | základní |  | 0 | 0 | 0 | 0 | 0 | 4 | K | 2 |  |  |  | ROZPOCET | 0 | 0 | 0 | 0 | 0 | 1 | 0 | 4 | -871402417
| PP |  | Kácení stromů s odřezáním kmene a s odvětvením jehličnatých bez odkornění, kmene průměru přes 500 do 700 mm | [14 empty] | PP | 2
2 | K | 162301417 | Vodorovné přemístění kmenů stromů jehličnatých do 5 km D kmene do 700 mm | kus | 3 |  | 0 | CS ÚRS 2016 01 |  | základní |  | 0 | 0 | 0 | 0 | 0 | 4 | K | 2 |  |  |  | ROZPOCET | 0 | 0 | 0 | 0 | 0 | 1 | 0 | 4 | -1665113907
| PP |  | Vodorovné přemístění větví, kmenů nebo pařezů s naložením, složením a dopravou do 5000 m kmenů stromů jehličnatých, průměru přes 500 do 700 mm | [14 empty] | PP | 2
3 | K | 162301917 | Příplatek k vodorovnému přemístění kmenů stromů jehličnatých D kmene do 700 mm ZKD 5 km | kus | 9 |  | 0 | CS ÚRS 2016 01 |  | základní |  | 0 | 0 | 0 | 0 | 0 | 4 | K | 2 |  |  |  | ROZPOCET | 0 | 0 | 0 | 0 | 0 | 1 | 0 | 4 | -1498425923
| PP |  | Vodorovné přemístění větví, kmenů nebo pařezů s naložením, složením a dopravou Příplatek k cenám za každých dalších i započatých 5000 m přes 5000 m kmenů stromů jehličnatých, průměru přes 500 do 700 mm | [14 empty] | PP | 2
| VV |  | 3*3 |  | 9 | [12 empty] | VV | 2 | 2 | True | 1 | ROZPOCET
4 | K | 111251111 | Drcení ořezaných větví D do 100 mm s odvozem do 20 km | m3 | 0.3 |  | 0 | CS ÚRS 2020 01 |  | základní |  | 0 | 0 | 0 | 0 | 0 | 4 | K | 2 |  |  |  | ROZPOCET | 0 | 0 | 0 | 0 | 0 | 1 | 0 | 4 | -516673284
| PP |  | Drcení ořezaných větví strojně - (štěpkování) o průměru větví do 100 mm | [14 empty] | PP | 2
5 | K | 112201103 | Odstranění pařezů D do 700 mm | kus | 3 |  | 0 | CS ÚRS 2020 01 |  | základní |  | 0 | 0 | 0 | 0 | 0 | 4 | K | 2 |  |  |  | ROZPOCET | 0 | 0 | 0 | 0 | 0 | 1 | 0 | 4 | -612187435
| PP |  | Odstranění pařezů s jejich vykopáním, vytrháním nebo odstřelením, s přesekáním kořenů průměru přes 500 do 700 mm | [14 empty] | PP | 2
6 | K | 162301423 | Vodorovné přemístění pařezů do 5 km D do 700 mm | kus | 3 |  | 0 | CS ÚRS 2016 01 |  | základní |  | 0 | 0 | 0 | 0 | 0 | 4 | K | 2 |  |  |  | ROZPOCET | 0 | 0 | 0 | 0 | 0 | 1 | 0 | 4 | 1910946210
| PP |  | Vodorovné přemístění větví, kmenů nebo pařezů s naložením, složením a dopravou do 5000 m pařezů kmenů, průměru přes 500 do 700 mm | [14 empty] | PP | 2
7 | K | 162301923 | Příplatek k vodorovnému přemístění pařezů D 700 mm ZKD 5 km | kus | 9 |  | 0 | CS ÚRS 2016 01 |  | základní |  | 0 | 0 | 0 | 0 | 0 | 4 | K | 2 |  |  |  | ROZPOCET | 0 | 0 | 0 | 0 | 0 | 1 | 0 | 4 | -1475029877
| PP |  | Vodorovné přemístění větví, kmenů nebo pařezů s naložením, složením a dopravou Příplatek k cenám za každých dalších i započatých 5000 m přes 5000 m pařezů kmenů, průměru přes 500 do 700 mm | [14 empty] | PP | 2
| VV |  | 3*3 |  | 9 | [12 empty] | VV | 2 | 2 | True | 1 | ROZPOCET
8 | K | R-3 | Poplatek za uložení pařezů na skládku | t | 1 |  | 0 |  |  | základní |  | 0 | 0 | 0 | 0 | 0 | 4 | K | 2 |  |  |  | ROZPOCET | 0 | 0 | 0 | 0 | 0 | 1 | 0 | 4 | -1977167420
| PP |  | Poplatek za uložení pařezů na skládku | [14 empty] | PP | 2
9 | K | 113107223 | Odstranění komunikace pl přes 200 m2 z kameniva drceného tl 300 mm | m2 | 833 |  | 0 | CS ÚRS 2016 01 |  | základní |  | 0 | 0 | 0 | 0.4 | 333.2 | 4 | K | 2 |  |  |  | ROZPOCET | 0 | 0 | 0 | 0 | 0 | 1 | 0 | 4 | 1348638726
| PP |  | Odstranění podkladů nebo krytů s přemístěním hmot na skládku na vzdálenost do 20 m nebo s naložením na dopravní prostředek v ploše jednotlivě přes 200 m2 z kameniva hrubého drceného, o tl. vrstvy přes 200 do 300 mm | [14 empty] | PP | 2
10 | K | 121101103 | Sejmutí ornice s přemístěním na vzdálenost do 250 m | m3 | 180.5 |  | 0 | CS ÚRS 2016 01 |  | základní |  | 0 | 0 | 0 | 0 | 0 | 4 | K | 2 |  |  |  | ROZPOCET | 0 | 0 | 0 | 0 | 0 | 1 | 0 | 4 | -1230695963
| PP |  | Sejmutí ornice nebo lesní půdy s vodorovným přemístěním na hromady v místě upotřebení nebo na dočasné či trvalé skládky se složením, na vzdálenost přes 100 do 250 m | [14 empty] | PP | 2
| VV |  | tl. vrtsvy 0,3 m, část potřebná pro KTÚ bude uložena na meziskládce, přebytečná ornice bude odvezena | [14 empty] | VV | 2 | 1 | True | 0 | ROZPOCET
| VV |  | 180,5 |  | 180.5 | [12 empty] | VV | 2 | 2 | True | 1 | ROZPOCET
11 | K | 122301101 | Odkopávky a prokopávky nezapažené v hornině tř. 4 objem do 100 m3 | m3 | 75.41 |  | 0 | CS ÚRS 2016 01 |  | základní |  | 0 | 0 | 0 | 0 | 0 | 4 | K | 2 |  |  |  | ROZPOCET | 0 | 0 | 0 | 0 | 0 | 1 | 0 | 4 | -492434779
| PP |  | Odkopávky a prokopávky nezapažené s přehozením výkopku na vzdálenost do 3 m nebo s naložením na dopravní prostředek v hornině tř. 4 do 100 m3 | [14 empty] | PP | 2
| VV |  | odkop a rekonstrukci propustků P3 a P5 | [14 empty] | VV | 2 | 1 | True | 0 | ROZPOCET
| VV |  | 75,41 |  | 75.41 | [12 empty] | VV | 2 | 2 | True | 1 | ROZPOCET
12 | K | 122301109 | Příplatek za lepivost u odkopávek nezapažených v hornině tř. 4 | m3 | 75.41 |  | 0 | CS ÚRS 2016 01 |  | základní |  | 0 | 0 | 0 | 0 | 0 | 4 | K | 2 |  |  |  | ROZPOCET | 0 | 0 | 0 | 0 | 0 | 1 | 0 | 4 | -1849764581
| PP |  | Odkopávky a prokopávky nezapažené s přehozením výkopku na vzdálenost do 3 m nebo s naložením na dopravní prostředek v hornině tř. 4 Příplatek k cenám za lepivost horniny tř. 4 | [14 empty] | PP | 2
13 | K | 162701105 | Vodorovné přemístění do 10000 m výkopku/sypaniny z horniny tř. 1 až 4 | m3 | 260.604 |  | 0 | CS ÚRS 2016 01 |  | základní |  | 0 | 0 | 0 | 0 | 0 | 4 | K | 2 |  |  |  | ROZPOCET | 0 | 0 | 0 | 0 | 0 | 1 | 0 | 4 | 2097681961
| PP |  | Vodorovné přemístění výkopku nebo sypaniny po suchu na obvyklém dopravním prostředku, bez naložení výkopku, avšak se složením bez rozhrnutí z horniny tř. 1 až 4 na vzdálenost přes 9 000 do 10 000 m | [14 empty] | PP | 2
| VV |  | odvoz přebytečné ornice a zeminy na místo určené investorem | [14 empty] | VV | 2 | 1 | True | 0 | ROZPOCET
| VV |  | (143+70,61)*1,22 |  | 260.604 | [12 empty] | VV | 2 | 2 | True | 1 | ROZPOCET
14 | K | 162701109 | Příplatek k vodorovnému přemístění výkopku/sypaniny z horniny tř. 1 až 4 ZKD 1000 m přes 10000 m | m3 | 2606.04 |  | 0 | CS ÚRS 2016 01 |  | základní |  | 0 | 0 | 0 | 0 | 0 | 4 | K | 2 |  |  |  | ROZPOCET | 0 | 0 | 0 | 0 | 0 | 1 | 0 | 4 | 1619534433
| PP |  | Vodorovné přemístění výkopku nebo sypaniny po suchu na obvyklém dopravním prostředku, bez naložení výkopku, avšak se složením bez rozhrnutí z horniny tř. 1 až 4 na vzdálenost Příplatek k ceně za každých dalších i započatých 1 000 m | [14 empty] | PP | 2
| VV |  | odvoz přebytečné ornice a zeminy na místo určené investorem | [14 empty] | VV | 2 | 1 | True | 0 | ROZPOCET
| VV |  | 260,604*10 |  | 2606.04 | [12 empty] | VV | 2 | 2 | True | 1 | ROZPOCET
15 | K | 966008111 | Bourání trubního propustku do DN 300 | m | 4 |  | 0 | CS ÚRS 2020 01 |  | základní |  | 0 | 0 | 0 | 0.753 | 3.012 | 4 | K | 2 |  |  |  | ROZPOCET | 0 | 0 | 0 | 0 | 0 | 1 | 0 | 4 | -447695098
| PP |  | Bourání trubního propustku s odklizením a uložením vybouraného materiálu na skládku na vzdálenost do 3 m nebo s naložením na dopravní prostředek z trub DN do 300 mm | [14 empty] | PP | 2
| VV |  | Rekostrukce P5 | [14 empty] | VV | 2 | 1 | True | 0 | ROZPOCET
| VV |  | 4 |  | 4 | [12 empty] | VV | 2 | 2 | True | 1 | ROZPOCET
16 | K | 966008112 | Bourání trubního propustku do DN 500 | m | 6 |  | 0 | CS ÚRS 2020 01 |  | základní |  | 0 | 0 | 0 | 0.98 | 5.88 | 4 | K | 2 |  |  |  | ROZPOCET | 0 | 0 | 0 | 0 | 0 | 1 | 0 | 4 | -1637569531
| PP |  | Bourání trubního propustku s odklizením a uložením vybouraného materiálu na skládku na vzdálenost do 3 m nebo s naložením na dopravní prostředek z trub DN přes 300 do 500 mm | [14 empty] | PP | 2
| VV |  | Rekonstrukce P3 | [14 empty] | VV | 2 | 1 | True | 0 | ROZPOCET
| VV |  | 6 |  | 6 | [12 empty] | VV | 2 | 2 | True | 1 | ROZPOCET
17 | K | 997221571 | Vodorovná doprava vybouraných hmot do 1 km | t | 342.092 |  | 0 | CS ÚRS 2020 01 |  | základní |  | 0 | 0 | 0 | 0 | 0 | 4 | K | 2 |  |  |  | ROZPOCET | 0 | 0 | 0 | 0 | 0 | 1 | 0 | 4 | 1570828722
| PP |  | Vodorovná doprava vybouraných hmot bez naložení, ale se složením a s hrubým urovnáním na vzdálenost do 1 km | [14 empty] | PP | 2
18 | K | 997221579 | Příplatek ZKD 1 km u vodorovné dopravy vybouraných hmot | t | 6499.748 |  | 0 | CS ÚRS 2020 01 |  | základní |  | 0 | 0 | 0 | 0 | 0 | 4 | K | 2 |  |  |  | ROZPOCET | 0 | 0 | 0 | 0 | 0 | 1 | 0 | 4 | -99782971
| PP |  | Vodorovná doprava vybouraných hmot bez naložení, ale se složením a s hrubým urovnáním na vzdálenost Příplatek k ceně za každý další i započatý 1 km přes 1 km | [14 empty] | PP | 2
| VV |  | 342,092*19 |  | 6499.748 | [12 empty] | VV | 2 | 2 | True | 1 | ROZPOCET
19 | K | 997221855 | Poplatek za uložení odpadu z kameniva na skládce (skládkovné) | t | 333.2 |  | 0 | CS ÚRS 2016 01 |  | základní |  | 0 | 0 | 0 | 0 | 0 | 4 | K | 2 |  |  |  | ROZPOCET | 0 | 0 | 0 | 0 | 0 | 1 | 0 | 4 | 1754140464
| PP |  | Poplatek za uložení stavebního odpadu na skládce (skládkovné) z kameniva | [14 empty] | PP | 2
20 | K | 997221815 | Poplatek za uložení betonového odpadu na skládce (skládkovné) | t | 8.892 |  | 0 | CS ÚRS 2016 01 |  | základní |  | 0 | 0 | 0 | 0 | 0 | 4 | K | 2 |  |  |  | ROZPOCET | 0 | 0 | 0 | 0 | 0 | 1 | 0 | 4 | 600048613
| PP |  | Poplatek za uložení stavebního odpadu na skládce (skládkovné) betonového | [14 empty] | PP | 2
| VV |  | propust P3 a P5 | [14 empty] | VV | 2 | 1 | True | 0 | ROZPOCET
| VV |  | 5,88+3,012 |  | 8.892 | [12 empty] | VV | 2 | 2 | True | 1 | ROZPOCET
21 | K | 181102302 | Úprava pláně v zářezech se zhutněním | m2 | 1193.3 |  | 0 | CS ÚRS 2016 01 |  | základní |  | 0 | 0 | 0 | 0 | 0 | 4 | K | 2 |  |  |  | ROZPOCET | 0 | 0 | 0 | 0 | 0 | 1 | 0 | 4 | -1246614580
| PP |  | Úprava pláně na stavbách dálnic v zářezech mimo skalních se zhutněním | [14 empty] | PP | 2
| D | 02 | Komunikace |  |  |  | 0 |  |  |  |  | 0 |  | 0.58515 |  | 0 | 1 | D | 1 |  |  |  | ROZPOCET | [6 empty] | 0
22 | K | 919726122 | Geotextilie pro ochranu, separaci a filtraci netkaná měrná hmotnost do 300 g/m2 | m2 | 1245 |  | 0 | CS ÚRS 2020 01 |  | základní |  | 0 | 0.00047 | 0.58515 | 0 | 0 | 4 | K | 2 |  |  |  | ROZPOCET | 0 | 0 | 0 | 0 | 0 | 1 | 0 | 4 | 1020983470
| PP |  | Geotextilie netkaná pro ochranu, separaci nebo filtraci měrná hmotnost přes 200 do 300 g/m2 | [14 empty] | PP | 2
| VV |  | 1245 |  | 1245 | [12 empty] | VV | 2 | 2 | True | 1 | ROZPOCET
23 | K | 564871116-D1 | Podklad ze štěrkodrtě ŠD tl. 300 mm- výměna podloží se souhlasem TDI | m2 | 1245 |  | 0 |  |  | základní |  | 0 | 0 | 0 | 0 | 0 | 4 | K | 2 |  |  |  | ROZPOCET | 0 | 0 | 0 | 0 | 0 | 1 | 0 | 4 | 1098947065
| PP |  | Podklad ze štěrkodrti ŠD s rozprostřením a zhutněním, po zhutnění tl. 300 mm | [14 empty] | PP | 2
| VV |  | výměna podloží komplet vč. odtěžení a likvidace zeminy | [14 empty] | VV | 2 | 1 | True | 0 | ROZPOCET
| VV |  | 1245 |  | 1245 | [12 empty] | VV | 2 | 2 | True | 1 | ROZPOCET
24 | K | 564952114 | Kryt z mechanicky zpevněného kameniva MZK tl 180 mm | m2 | 1193.3 |  | 0 | CS ÚRS 2016 01 |  | základní |  | 0 | 0 | 0 | 0 | 0 | 4 | K | 2 |  |  |  | ROZPOCET | 0 | 0 | 0 | 0 | 0 | 1 | 0 | 4 | 1508041441
| PP |  | Podklad z mechanicky zpevněného kameniva MZK (minerální beton) s rozprostřením a s hutněním, po zhutnění tl. 180 mm | [14 empty] | PP | 2
51 | K | 564861111-d1 | Podklad ze štěrkodrtě ŠD tl 200 mm (60MPa) | m2 | 1245 |  | 0 |  |  | základní |  | 0 | 0 | 0 | 0 | 0 | 4 | K | 2 |  |  |  | ROZPOCET | 0 | 0 | 0 | 0 | 0 | 1 | 0 | 4 | 1393013152
| PP |  | Podklad ze štěrkodrti ŠD s rozprostřením a zhutněním, po zhutnění tl. 200 mm | [14 empty] | PP | 2
| VV |  | 1245 |  | 1245 | [12 empty] | VV | 2 | 2 | True | 1 | ROZPOCET
| D | 03 | Sjezdy |  |  |  | 0 |  |  |  |  | 0 |  | 0.0032242 |  | 0 | 1 | D | 1 |  |  |  | ROZPOCET | [6 empty] | 0
25 | K | 167101101 | Nakládání výkopku z hornin tř. 1 až 4 do 100 m3 | m3 | 4.8 |  | 0 | CS ÚRS 2016 01 |  | základní |  | 0 | 0 | 0 | 0 | 0 | 4 | K | 2 |  |  |  | ROZPOCET | 0 | 0 | 0 | 0 | 0 | 1 | 0 | 4 | 214373282
| PP |  | Nakládání, skládání a překládání neulehlého výkopku nebo sypaniny nakládání, množství do 100 m3, z hornin tř. 1 až 4 | [14 empty] | PP | 2
| VV |  | zemina z odkopů | [14 empty] | VV | 2 | 1 | True | 0 | ROZPOCET
| VV |  | 4,8 |  | 4.8 | [12 empty] | VV | 2 | 2 | True | 1 | ROZPOCET
26 | K | 162301101 | Vodorovné přemístění do 500 m výkopku/sypaniny z horniny tř. 1 až 4 | m3 | 5.856 |  | 0 | CS ÚRS 2016 01 |  | základní |  | 0 | 0 | 0 | 0 | 0 | 4 | K | 2 |  |  |  | ROZPOCET | 0 | 0 | 0 | 0 | 0 | 1 | 0 | 4 | 901604062
| PP |  | Vodorovné přemístění výkopku nebo sypaniny po suchu na obvyklém dopravním prostředku, bez naložení výkopku, avšak se složením bez rozhrnutí z horniny tř. 1 až 4 na vzdálenost přes 50 do 500 m | [14 empty] | PP | 2
| VV |  | zemina z odkopů | [14 empty] | VV | 2 | 1 | True | 0 | ROZPOCET
| VV |  | 4,8*1,22 |  | 5.856 | [12 empty] | VV | 2 | 2 | True | 1 | ROZPOCET
27 | K | 171102103 | Uložení sypaniny z hornin soudržných do násypů zhutněných do 100 % PS dálnic | m3 | 4.8 |  | 0 | CS ÚRS 2016 01 |  | základní |  | 0 | 0 | 0 | 0 | 0 | 4 | K | 2 |  |  |  | ROZPOCET | 0 | 0 | 0 | 0 | 0 | 1 | 0 | 4 | -1843228601
| PP |  | Uložení sypaniny do zhutněných násypů pro dálnice a letiště s rozprostřením sypaniny ve vrstvách, s hrubým urovnáním a uzavřením povrchu násypu z hornin soudržných s předepsanou mírou zhutnění v procentech výsledků zkoušek Proctor-Standard (dále jen PS) na 100 % PS | [14 empty] | PP | 2
| VV |  | nezpevněné hospodářské sjezdy | [14 empty] | VV | 2 | 1 | True | 0 | ROZPOCET
| VV |  | 4,8 |  | 4.8 | [12 empty] | VV | 2 | 2 | True | 1 | ROZPOCET
28 | K | 919726122 | Geotextilie pro ochranu, separaci a filtraci netkaná měrná hmotnost do 300 g/m2 | m2 | 6.86 |  | 0 | CS ÚRS 2020 01 |  | základní |  | 0 | 0.00047 | 0.0032242 | 0 | 0 | 4 | K | 2 |  |  |  | ROZPOCET | 0 | 0 | 0 | 0 | 0 | 1 | 0 | 4 | -1370009320
| PP |  | Geotextilie netkaná pro ochranu, separaci nebo filtraci měrná hmotnost přes 200 do 300 g/m2 | [14 empty] | PP | 2
| VV |  | geotextilie pro zpevněné sjezdy | [14 empty] | VV | 2 | 1 | True | 0 | ROZPOCET
| VV |  | 6,86 |  | 6.86 | [12 empty] | VV | 2 | 2 | True | 1 | ROZPOCET
29 | K | 564871116-D1 | Podklad ze štěrkodrtě ŠD tl. 300 mm- výměna podloží se souhlasem TDI | m2 | 6.86 |  | 0 |  |  | základní |  | 0 | 0 | 0 | 0 | 0 | 4 | K | 2 |  |  |  | ROZPOCET | 0 | 0 | 0 | 0 | 0 | 1 | 0 | 4 | -708756717
| PP |  | Podklad ze štěrkodrti ŠD s rozprostřením a zhutněním, po zhutnění tl. 300 mm | [14 empty] | PP | 2
| VV |  | výměna podloží komplet vč. odtěžení a likvidace zeminy | [14 empty] | VV | 2 | 1 | True | 0 | ROZPOCET
| VV |  | 6,86 |  | 6.86 | [12 empty] | VV | 2 | 2 | True | 1 | ROZPOCET
30 | K | 564952114 | Kryt z mechanicky zpevněného kameniva MZK tl 180 mm | m2 | 6.86 |  | 0 | CS ÚRS 2016 01 |  | základní |  | 0 | 0 | 0 | 0 | 0 | 4 | K | 2 |  |  |  | ROZPOCET | 0 | 0 | 0 | 0 | 0 | 1 | 0 | 4 | 1546708803
| PP |  | Podklad z mechanicky zpevněného kameniva MZK (minerální beton) s rozprostřením a s hutněním, po zhutnění tl. 180 mm | [14 empty] | PP | 2
| VV |  | kryt zpevněných sjezdů | [14 empty] | VV | 2 | 1 | True | 0 | ROZPOCET
| VV |  | 6,86 |  | 6.86 | [12 empty] | VV | 2 | 2 | True | 1 | ROZPOCET
50 | K | 564861111-d2 | Podklad ze štěrkodrtě ŠD tl 200 mm (60MPa) | m2 | 6.86 |  | 0 |  |  | základní |  | 0 | 0 | 0 | 0 | 0 | 4 | K | 2 |  |  |  | ROZPOCET | 0 | 0 | 0 | 0 | 0 | 1 | 0 | 4 | 623599202
| PP |  | Podklad ze štěrkodrti ŠD s rozprostřením a zhutněním, po zhutnění tl. 200 mm | [14 empty] | PP | 2
| VV |  | 6,86 |  | 6.86 | [12 empty] | VV | 2 | 2 | True | 1 | ROZPOCET
| D | 04 | Odvodnění komunikace |  |  |  | 0 |  |  |  |  | 0 |  | 152.5489 |  | 0 | 1 | D | 1 |  |  |  | ROZPOCET | [6 empty] | 0
31 | K | 919521013r | Zřízení propustků z trub železobetonových DN 400 hrdlových, včetně podkladních vrstev, podkladních prefabrikátů, obetonování a bednění | m | 5.5 |  | 0 |  |  | základní |  | 0 | 0.95352 | 5.2444 | 0 | 0 | 4 | K | 2 |  |  |  | ROZPOCET | 0 | 0 | 0 | 0 | 0 | 1 | 0 | 4 | -288738818
| PP |  | Zřízení propustků a hospodářských přejezdů z trub betonových a železobetonových do DN 400 | [14 empty] | PP | 2
| VV |  | propust P5 | [14 empty] | VV | 2 | 1 | True | 0 | ROZPOCET
| VV |  | 5,5 |  | 5.5 | [12 empty] | VV | 2 | 2 | True | 1 | ROZPOCET
32 | M | R-1 | Železobetonová trouba hrdlouvá DN 400 | m | 5.5 |  | 0 |  |  | základní |  | 0 | 0 | 0 | 0 | 0 | 8 | M | 2 |  |  |  | ROZPOCET | 0 | 0 | 0 | 0 | 0 | 1 | 0 | 4 | 725756644
| VV |  | Propust P5 | [14 empty] | VV | 2 | 1 | True | 0 | ROZPOCET
| VV |  | 5,5 |  | 5.5 | [12 empty] | VV | 2 | 2 | True | 1 | ROZPOCET
33 | K | 919521015r | Zřízení propustků z trub betonových DN 600 hrdlových, včetně podkladních vrstev, podkladních prefabrikátů, obetonování a bednění | m | 5.5 |  | 0 |  |  | základní |  | 0 | 1.2247 | 6.7358 | 0 | 0 | 4 | K | 2 |  |  |  | ROZPOCET | 0 | 0 | 0 | 0 | 0 | 1 | 0 | 4 | -1667419777
| PP |  | Zřízení propustků a hospodářských přejezdů z trub betonových a železobetonových do DN 600 | [14 empty] | PP | 2
| VV |  | propust P3 | [14 empty] | VV | 2 | 1 | True | 0 | ROZPOCET
| VV |  | 5,5 |  | 5.5 | [12 empty] | VV | 2 | 2 | True | 1 | ROZPOCET
34 | M | R-2 | Železobetonová trouba hrdlouvá DN 600 | m | 5.5 |  | 0 |  |  | základní |  | 0 | 0 | 0 | 0 | 0 | 8 | M | 2 |  |  |  | ROZPOCET | 0 | 0 | 0 | 0 | 0 | 1 | 0 | 4 | 326534342
| VV |  | Propust P3 | [14 empty] | VV | 2 | 1 | True | 0 | ROZPOCET
| VV |  | 5,5 |  | 5.5 | [12 empty] | VV | 2 | 2 | True | 1 | ROZPOCET
35 | K | 919311112r | Čela propustků z prostého betonu tř. C30/37 včetně okapových říms a prostupů příčného odvodnění | m3 | 21.13 |  | 0 |  |  | základní |  | 0 | 2.2896 | 48.3782 | 0 | 0 | 4 | K | 2 |  |  |  | ROZPOCET | 0 | 0 | 0 | 0 | 0 | 1 | 0 | 4 | -2106952398
| PP |  | Čela propustků z prostého betonu tř. C 8/10 | [14 empty] | PP | 2
| VV |  | propust P3 a P5 | [14 empty] | VV | 2 | 1 | True | 0 | ROZPOCET
| VV |  | 21,13 |  | 21.13 | [12 empty] | VV | 2 | 2 | True | 1 | ROZPOCET
36 | M | 313167200 | síť výztužná svařovaná KARI Q 188, 150 x 150 mm, D 6 mm, 5 x 2,15 m | kus | 12 |  | 0 | CS ÚRS 2016 01 |  | základní |  | 0 | 0.0324 | 0.3888 | 0 | 0 | 8 | M | 2 |  |  |  | ROZPOCET | 0 | 0 | 0 | 0 | 0 | 1 | 0 | 4 | -1113734921
| PP |  | Sítě drátěné z ostatních neušlechtilých ocelí tříd 10 a 11, povrch matný sítě svařované výztužné - KARI ocelový drát KARI (DIN 488) Q 188 150 x 150 mm D = 6 mm, 5 x 2,15 m | [14 empty] | PP | 2
| VV |  | propust P3 a P5 | [14 empty] | VV | 2 | 1 | True | 0 | ROZPOCET
| VV |  | 8+4 |  | 12 | [12 empty] | VV | 2 | 2 | True | 1 | ROZPOCET
37 | K | 452311171 | Podkladní desky z betonu prostého tř. C 30/37 otevřený výkop | m3 | 1.24 |  | 0 | CS ÚRS 2020 01 |  | základní |  | 0 | 0 | 0 | 0 | 0 | 4 | K | 2 |  |  |  | ROZPOCET | 0 | 0 | 0 | 0 | 0 | 1 | 0 | 4 | 1967068932
| PP |  | Podkladní a zajišťovací konstrukce z betonu prostého v otevřeném výkopu desky pod potrubí, stoky a drobné objekty z betonu tř. C 30/37 | [14 empty] | PP | 2
| VV |  | propust P3 a P5 | [14 empty] | VV | 2 | 1 | True | 0 | ROZPOCET
| VV |  | 0,7+0,54 |  | 1.24 | [12 empty] | VV | 2 | 2 | True | 1 | ROZPOCET
38 | K | 936561111 | Podkladní a krycí vrstvy trubních propustků nebo překopů cest z kameniva | m3 | 36.9 |  | 0 | CS ÚRS 2020 01 |  | základní |  | 0 | 1.9695 | 72.6745 | 0 | 0 | 4 | K | 2 |  |  |  | ROZPOCET | 0 | 0 | 0 | 0 | 0 | 1 | 0 | 4 | -969632804
| PP |  | Podkladní a krycí vrstvy trubních propustků nebo překopů cest z kameniva drceného | [14 empty] | PP | 2
| VV |  | Zhutněný zásyp propustku P3 a P5 | [14 empty] | VV | 2 | 1 | True | 0 | ROZPOCET
| VV |  | 21,15+15,75 |  | 36.9 | [12 empty] | VV | 2 | 2 | True | 1 | ROZPOCET
39 | K | 212752212 | Trativod z drenážních trubek plastových flexibilních D do 100 mm včetně lože a obsypu otevřený výkop | m | 9 |  | 0 | CS ÚRS 2016 01 |  | základní |  | 0 | 0.22657 | 2.0391 | 0 | 0 | 4 | K | 2 |  |  |  | ROZPOCET | 0 | 0 | 0 | 0 | 0 | 1 | 0 | 4 | 796460603
| PP |  | Trativody z drenážních trubek se zřízením štěrkopískového lože pod trubky a s jejich obsypem v průměrném celkovém množství do 0,15 m3/m v otevřeném výkopu z trubek plastových flexibilních D přes 65 do 100 mm | [14 empty] | PP | 2
| VV |  | podélná drenáž propustku P3 a P5 | [14 empty] | VV | 2 | 1 | True | 0 | ROZPOCET
| VV |  | 6+3 |  | 9 | [12 empty] | VV | 2 | 2 | True | 1 | ROZPOCET
40 | K | 919726122 | Geotextilie pro ochranu, separaci a filtraci netkaná měrná hmotnost do 300 g/m2 | m2 | 20 |  | 0 | CS ÚRS 2020 01 |  | základní |  | 0 | 0.00047 | 0.0094 | 0 | 0 | 4 | K | 2 |  |  |  | ROZPOCET | 0 | 0 | 0 | 0 | 0 | 1 | 0 | 4 | -571971117
| PP |  | Geotextilie netkaná pro ochranu, separaci nebo filtraci měrná hmotnost přes 200 do 300 g/m2 | [14 empty] | PP | 2
| VV |  | filtrace podélné drenáže | [14 empty] | VV | 2 | 1 | True | 0 | ROZPOCET
| VV |  | 20 |  | 20 | [12 empty] | VV | 2 | 2 | True | 1 | ROZPOCET
41 | K | 463212121 | Rovnanina z lomového kamene s vyklínováním spár těženým kamenivem | m3 | 5.1 |  | 0 | CS ÚRS 2020 01 |  | základní |  | 0 | 2.4143 | 12.3129 | 0 | 0 | 4 | K | 2 |  |  |  | ROZPOCET | 0 | 0 | 0 | 0 | 0 | 1 | 0 | 4 | 280931032
| PP |  | Rovnanina z lomového kamene upraveného, tříděného jakékoliv tloušťky rovnaniny s vyplněním spár a dutin těženým kamenivem | [14 empty] | PP | 2
| VV |  | Propust P3 a P5 | [14 empty] | VV | 2 | 1 | True | 0 | ROZPOCET
| VV |  | 2,9+2,2 |  | 5.1 | [12 empty] | VV | 2 | 2 | True | 1 | ROZPOCET
42 | K | 463451114 | Prolití kamenné rovnaniny betonem C12/15 | m3 | 1.7 |  | 0 | CS ÚRS 2016 01 |  | základní |  | 0 | 2.4328 | 4.1357 | 0 | 0 | 4 | K | 2 |  |  |  | ROZPOCET | 0 | 0 | 0 | 0 | 0 | 1 | 0 | 4 | 461268550
| PP |  | Prolití konstrukce z kamene rovnaniny cementovou maltou MC-25 | [14 empty] | PP | 2
| VV |  | Propust P3 a P5 | [14 empty] | VV | 2 | 1 | True | 0 | ROZPOCET
| VV |  | 1+0,7 |  | 1.7 | [12 empty] | VV | 2 | 2 | True | 1 | ROZPOCET
43 | K | 348942131r | Zábradlí ocelové osazené do betonu včetně montáže a úpravy povrchu modrým syntetickým nátěrem | m | 16.5 |  | 0 |  |  | základní |  | 0 | 0.03818 | 0.62997 | 0 | 0 | 4 | K | 2 |  |  |  | ROZPOCET | 0 | 0 | 0 | 0 | 0 | 1 | 0 | 4 | -2078862114
| PP |  | Zábradlí ocelové přímé nebo v oblouku výšky 1,1 m ze sloupků z válcovaných tyčí I č.10-12 s osazením do bloků z betonu prostého rozměru 200x200x500 mm ze dvou vodorovných trubek průměru 51 mm | [14 empty] | PP | 2
| VV |  | propust P3 a P5 | [14 empty] | VV | 2 | 1 | True | 0 | ROZPOCET
| VV |  | 11,5+5 |  | 16.5 | [12 empty] | VV | 2 | 2 | True | 1 | ROZPOCET
| D | 05 | Konečné terénní úpravy |  |  |  | 0 |  |  |  |  | 0 |  | 0 |  | 0 | 1 | D | 1 |  |  |  | ROZPOCET | [6 empty] | 0
44 | K | 167101101 | Nakládání výkopku z hornin tř. 1 až 4 do 100 m3 | m3 | 37.5 |  | 0 | CS ÚRS 2016 01 |  | základní |  | 0 | 0 | 0 | 0 | 0 | 4 | K | 2 |  |  |  | ROZPOCET | 0 | 0 | 0 | 0 | 0 | 1 | 0 | 4 | 1904888035
| PP |  | Nakládání, skládání a překládání neulehlého výkopku nebo sypaniny nakládání, množství do 100 m3, z hornin tř. 1 až 4 | [14 empty] | PP | 2
| VV |  | nakládání skryté ornice z meziskládky | [14 empty] | VV | 2 | 1 | True | 0 | ROZPOCET
| VV |  | 37,5 |  | 37.5 | [12 empty] | VV | 2 | 2 | True | 1 | ROZPOCET
45 | K | 162301101 | Vodorovné přemístění do 500 m výkopku/sypaniny z horniny tř. 1 až 4 | m3 | 45.75 |  | 0 | CS ÚRS 2016 01 |  | základní |  | 0 | 0 | 0 | 0 | 0 | 4 | K | 2 |  |  |  | ROZPOCET | 0 | 0 | 0 | 0 | 0 | 1 | 0 | 4 | -1484534183
| PP |  | Vodorovné přemístění výkopku nebo sypaniny po suchu na obvyklém dopravním prostředku, bez naložení výkopku, avšak se složením bez rozhrnutí z horniny tř. 1 až 4 na vzdálenost přes 50 do 500 m | [14 empty] | PP | 2
| VV |  | ornice z meziskládky | [14 empty] | VV | 2 | 1 | True | 0 | ROZPOCET
| VV |  | 37,5*1,22 |  | 45.75 | [12 empty] | VV | 2 | 2 | True | 1 | ROZPOCET
46 | K | 182301132 | Rozprostření ornice pl přes 500 m2 ve svahu přes 1:5 tl vrstvy do 150 mm | m2 | 249.5 |  | 0 | CS ÚRS 2016 01 |  | základní |  | 0 | 0 | 0 | 0 | 0 | 4 | K | 2 |  |  |  | ROZPOCET | 0 | 0 | 0 | 0 | 0 | 1 | 0 | 4 | 1971613223
| PP |  | Rozprostření a urovnání ornice ve svahu sklonu přes 1:5 při souvislé ploše přes 500 m2, tl. vrstvy přes 100 do 150 mm | [14 empty] | PP | 2
| VV |  | KTÚ svahy komunikace, nezpevněné sjezdy, podélná drenáž | [14 empty] | VV | 2 | 1 | True | 0 | ROZPOCET
| VV |  | 249,5 |  | 249.5 | [12 empty] | VV | 2 | 2 | True | 1 | ROZPOCET
| D | 06 | Ozelenění |  |  |  | 0 |  |  |  |  | 0 |  | 0.007485 |  | 0 | 1 | D | 1 |  |  |  | ROZPOCET | [6 empty] | 0
47 | K | 181411123 | Založení lučního trávníku výsevem plochy do 1000 m2 ve svahu do 1:1 | m2 | 249.5 |  | 0 | CS ÚRS 2020 01 |  | základní |  | 0 | 0 | 0 | 0 | 0 | 4 | K | 2 |  |  |  | ROZPOCET | 0 | 0 | 0 | 0 | 0 | 1 | 0 | 4 | -1320891076
| PP |  | Založení trávníku na půdě předem připravené plochy do 1000 m2 výsevem včetně utažení lučního na svahu přes 1:2 do 1:1 | [14 empty] | PP | 2
48 | M | 005724800 | osivo směs jetelotravní | kg | 7.485 |  | 0 | CS ÚRS 2016 01 |  | základní |  | 0 | 0.001 | 0.007485 | 0 | 0 | 8 | M | 2 |  |  |  | ROZPOCET | 0 | 0 | 0 | 0 | 0 | 1 | 0 | 4 | -419561934
| PP |  | Osiva pícnin směsi travní balení obvykle 25 kg jetelotráva běžná | [14 empty] | PP | 2
| VV |  | 249,5*0,03 'Přepočtené koeficientem množství |  | 7.485 | [12 empty] | VV | 2 | 2 | False | 1 | ROZPOCET
49 | K | 111103202 | Kosení ve vegetačním období travního porostu středně hustého | ha | 0.05 |  | 0 | CS ÚRS 2020 01 |  | základní |  | 0 | 0 | 0 | 0 | 0 | 4 | K | 2 |  |  |  | ROZPOCET | 0 | 0 | 0 | 0 | 0 | 1 | 0 | 4 | -64005429
| PP |  | Kosení s ponecháním na místě ve vegetačním období travního porostu středně hustého | [14 empty] | PP | 2
| VV |  | 2 x ročně | [14 empty] | VV | 2 | 1 | True | 0 | ROZPOCET
| VV |  | 0,02495*2 |  | 0.05 | [12 empty] | VV | 2 | 2 | True | 1 | ROZPOCET

## 06 - SO 06 Vodohospodářsk...
{580acf40-60f0-46ab-a1c4-8d1e36aa2e57}
2
| KRYCÍ LIST SOUPISU PRACÍ | [7 empty] | v --- níže se nacházejí doplnkové a pomocné údaje k sestavám --- v | [8 empty] | False
Stavba:
Polní cesty C1, C2, C3 a VHO -21-03-11_DI-01_databaze 2020
Objekt:
06 - SO 06 Vodohospodářská opatření (VHO)
| KSO: |  |  |  |  | CC-CZ:
| Místo: |  | Bocanovice |  |  | Datum: | 30. 12. 2020
| Zadavatel: |  |  |  |  | IČ: | 01312774
|  | ČR SPÚ, KPÚ pro MSK |  |  |  | DIČ: | CZ01312774
| Uchazeč: |  |  |  |  | IČ: | Vyplň údaj
|  | Vyplň údaj |  |  |  | DIČ: | Vyplň údaj
| Projektant: |  |  |  |  | IČ: | 47676175
|  | AWT Rekultivace a.s. |  |  |  | DIČ: | CZ47676175
| Zpracovatel: |  |  |  |  | IČ:
|  | V.Krč |  |  |  | DIČ:
Poznámka:
| Náklady z rozpočtu | [5 empty] | 0
| Ostatní náklady | [5 empty] | 0
| Cena bez DPH | [5 empty] | 0
|  |  | Základ daně |  |  | Sazba daně | Výše daně
| DPH | základní | 0 |  |  | 21% | 0
|  | snížená | 0 |  |  | 15% | 0
|  | zákl. přenesená | 0 |  |  | 21% | 0
|  | sníž. přenesená | 0 |  |  | 15% | 0
|  | nulová | 0 |  |  | 0% | 0
| Cena s DPH |  |  | v | CZK |  | 0
| Projektant |  |  | Zpracovatel
| Datum a podpis: |  | Razítko | Datum a podpis: |  |  | Razítko
| Objednavatel |  |  | Uchazeč
| Datum a podpis: |  | Razítko | Datum a podpis: |  |  | Razítko
REKAPITULACE ČLENĚNÍ SOUPISU PRACÍ
Stavba:
Polní cesty C1, C2, C3 a VHO -21-03-11_DI-01_databaze 2020
Objekt:
06 - SO 06 Vodohospodářská opatření (VHO)
Místo: |  |  | Bocanovice |  |  | Datum: | 30. 12. 2020
Zadavatel: |  |  | ČR SPÚ, KPÚ pro MSK |  |  | Projektant: | AWT Rekultivace a.s.
Uchazeč: |  |  | Vyplň údaj |  |  | Zpracovatel: | V.Krč
Kód dílu - Popis | [6 empty] | Cena celkem [CZK]
1) Náklady ze soupisu prací | [6 empty] | 0 | [11 empty] | -1
| HSV - Práce a dodávky HSV | [5 empty] | 0
| 01 - Příprava stavby | [5 empty] | 0
| 02 - Odvodnění | [5 empty] | 0
| 03 - Konečné terénní úpravy | [5 empty] | 0
| 04 - Ozelenění | [5 empty] | 0
2) Ostatní náklady | [6 empty] | 0 |  |  | DPH
| Zařízení staveniště | [5 empty] | 0 |  |  | základní | [12 empty] | VRN | 0 | 0 | 0 | 0 | 0 | 1
| Projektové práce | [5 empty] | 0 |  |  | základní | [12 empty] | VRN | 0 | 0 | 0 | 0 | 0 | 1
| Územní vlivy | [5 empty] | 0 |  |  | základní | [12 empty] | VRN | 0 | 0 | 0 | 0 | 0 | 1
| Provozní vlivy | [5 empty] | 0 |  |  | základní | [12 empty] | VRN | 0 | 0 | 0 | 0 | 0 | 1
| Jiné VRN | [5 empty] | 0 |  |  | základní | [12 empty] | VRN | 0 | 0 | 0 | 0 | 0 | 1
| Kompletační činnost | [5 empty] | 0 |  |  | základní | [12 empty] | KOMPLETACNA | 0 | 0 | 0 | 0 | 0 | 1
Celkové náklady za stavbu 1) + 2) | [6 empty] | 0
SOUPIS PRACÍ
Stavba:
Polní cesty C1, C2, C3 a VHO -21-03-11_DI-01_databaze 2020
Objekt:
06 - SO 06 Vodohospodářská opatření (VHO)
Místo: |  |  | Bocanovice |  |  | Datum: | 30. 12. 2020
Zadavatel: |  |  | ČR SPÚ, KPÚ pro MSK |  |  | Projektant: | AWT Rekultivace a.s.
Uchazeč: |  |  | Vyplň údaj |  |  | Zpracovatel: | V.Krč
PČ | Typ | Kód | Popis | MJ | Množství | J.cena [CZK] | Cena celkem [CZK] | Cenová soustava |  | DPH | J. Nh [h] | Nh celkem [h] | J. hmotnost [t] | Hmotnost celkem [t] | J. suť [t] | Suť Celkem [t]
Náklady soupisu celkem | [6 empty] | 0 |  |  |  |  | 0 |  | 1089.3659 |  | 15.06 |  | D | -1 | [10 empty] | 0
| D | HSV | Práce a dodávky HSV |  |  |  | 0 |  |  |  |  | 0 |  | 1089.3659 |  | 15.06 | 1 | D | 0 |  |  |  | ROZPOCET | [6 empty] | 0
| D | 01 | Příprava stavby |  |  |  | 0 |  |  |  |  | 0 |  | 0 |  | 15.06 | 1 | D | 1 |  |  |  | ROZPOCET | [6 empty] | 0
1 | K | 121101103 | Sejmutí ornice s přemístěním na vzdálenost do 250 m | m3 | 604 |  | 0 | CS ÚRS 2016 01 |  | základní |  | 0 | 0 | 0 | 0 | 0 | 4 | K | 2 |  |  |  | ROZPOCET | 0 | 0 | 0 | 0 | 0 | 1 | 0 | 4 | -1562248400
| PP |  | Sejmutí ornice nebo lesní půdy s vodorovným přemístěním na hromady v místě upotřebení nebo na dočasné či trvalé skládky se složením, na vzdálenost přes 100 do 250 m | [14 empty] | PP | 2
2 | K | 122301102 | Odkopávky a prokopávky nezapažené v hornině tř. 4 objem do 1000 m3 | m3 | 980.3 |  | 0 | CS ÚRS 2016 01 |  | základní |  | 0 | 0 | 0 | 0 | 0 | 4 | K | 2 |  |  |  | ROZPOCET | 0 | 0 | 0 | 0 | 0 | 1 | 0 | 4 | -136569648
| PP |  | Odkopávky a prokopávky nezapažené s přehozením výkopku na vzdálenost do 3 m nebo s naložením na dopravní prostředek v hornině tř. 4 přes 100 do 1 000 m3 | [14 empty] | PP | 2
| VV |  | odkop příkopu včetně propustků | [14 empty] | VV | 2 | 1 | True | 0 | ROZPOCET
| VV |  | 980,3 |  | 980.3 | [12 empty] | VV | 2 | 2 | True | 1 | ROZPOCET
3 | K | 122301109 | Příplatek za lepivost u odkopávek nezapažených v hornině tř. 4 | m3 | 980.3 |  | 0 | CS ÚRS 2016 01 |  | základní |  | 0 | 0 | 0 | 0 | 0 | 4 | K | 2 |  |  |  | ROZPOCET | 0 | 0 | 0 | 0 | 0 | 1 | 0 | 4 | -1794470810
| PP |  | Odkopávky a prokopávky nezapažené s přehozením výkopku na vzdálenost do 3 m nebo s naložením na dopravní prostředek v hornině tř. 4 Příplatek k cenám za lepivost horniny tř. 4 | [14 empty] | PP | 2
4 | K | 966008111 | Bourání trubního propustku do DN 300 | m | 20 |  | 0 | CS ÚRS 2020 01 |  | základní |  | 0 | 0 | 0 | 0.753 | 15.06 | 4 | K | 2 |  |  |  | ROZPOCET | 0 | 0 | 0 | 0 | 0 | 1 | 0 | 4 | -834283631
| PP |  | Bourání trubního propustku s odklizením a uložením vybouraného materiálu na skládku na vzdálenost do 3 m nebo s naložením na dopravní prostředek z trub DN do 300 mm | [14 empty] | PP | 2
| VV |  | propust P1 + P6+P8 | [14 empty] | VV | 2 | 1 | True | 0 | ROZPOCET
| VV |  | 8+6+6 |  | 20 | [12 empty] | VV | 2 | 2 | True | 1 | ROZPOCET
5 | K | 997221571 | Vodorovná doprava vybouraných hmot do 1 km | t | 15.06 |  | 0 | CS ÚRS 2020 01 |  | základní |  | 0 | 0 | 0 | 0 | 0 | 4 | K | 2 |  |  |  | ROZPOCET | 0 | 0 | 0 | 0 | 0 | 1 | 0 | 4 | -117834888
| PP |  | Vodorovná doprava vybouraných hmot bez naložení, ale se složením a s hrubým urovnáním na vzdálenost do 1 km | [14 empty] | PP | 2
6 | K | 997221579 | Příplatek ZKD 1 km u vodorovné dopravy vybouraných hmot | t | 286.14 |  | 0 | CS ÚRS 2020 01 |  | základní |  | 0 | 0 | 0 | 0 | 0 | 4 | K | 2 |  |  |  | ROZPOCET | 0 | 0 | 0 | 0 | 0 | 1 | 0 | 4 | 1915733913
| PP |  | Vodorovná doprava vybouraných hmot bez naložení, ale se složením a s hrubým urovnáním na vzdálenost Příplatek k ceně za každý další i započatý 1 km přes 1 km | [14 empty] | PP | 2
| VV |  | 15,060*19 |  | 286.14 | [12 empty] | VV | 2 | 2 | True | 1 | ROZPOCET
7 | K | 997221815 | Poplatek za uložení betonového odpadu na skládce (skládkovné) | t | 15.06 |  | 0 | CS ÚRS 2016 01 |  | základní |  | 0 | 0 | 0 | 0 | 0 | 4 | K | 2 |  |  |  | ROZPOCET | 0 | 0 | 0 | 0 | 0 | 1 | 0 | 4 | 456375327
| PP |  | Poplatek za uložení stavebního odpadu na skládce (skládkovné) betonového | [14 empty] | PP | 2
8 | K | 162701105 | Vodorovné přemístění do 10000 m výkopku/sypaniny z horniny tř. 1 až 4 | m3 | 1841.346 |  | 0 | CS ÚRS 2016 01 |  | základní |  | 0 | 0 | 0 | 0 | 0 | 4 | K | 2 |  |  |  | ROZPOCET | 0 | 0 | 0 | 0 | 0 | 1 | 0 | 4 | -42456639
| PP |  | Vodorovné přemístění výkopku nebo sypaniny po suchu na obvyklém dopravním prostředku, bez naložení výkopku, avšak se složením bez rozhrnutí z horniny tř. 1 až 4 na vzdálenost přes 9 000 do 10 000 m | [14 empty] | PP | 2
| VV |  | odvoz přebytečné ornice a zeminy n a místo určené investorem | [14 empty] | VV | 2 | 1 | True | 0 | ROZPOCET
| VV |  | (529+980,3)*1,22 |  | 1841.346 | [12 empty] | VV | 2 | 2 | True | 1 | ROZPOCET
9 | K | 162701109 | Příplatek k vodorovnému přemístění výkopku/sypaniny z horniny tř. 1 až 4 ZKD 1000 m přes 10000 m | m3 | 18413.46 |  | 0 | CS ÚRS 2016 01 |  | základní |  | 0 | 0 | 0 | 0 | 0 | 4 | K | 2 |  |  |  | ROZPOCET | 0 | 0 | 0 | 0 | 0 | 1 | 0 | 4 | 49487242
| PP |  | Vodorovné přemístění výkopku nebo sypaniny po suchu na obvyklém dopravním prostředku, bez naložení výkopku, avšak se složením bez rozhrnutí z horniny tř. 1 až 4 na vzdálenost Příplatek k ceně za každých dalších i započatých 1 000 m | [14 empty] | PP | 2
| VV |  | odvoz přebytečné ornice a zeminy na místo určené investorem | [14 empty] | VV | 2 | 1 | True | 0 | ROZPOCET
| VV |  | 1841,346*10 |  | 18413.46 | [12 empty] | VV | 2 | 2 | True | 1 | ROZPOCET
| D | 02 | Odvodnění |  |  |  | 0 |  |  |  |  | 0 |  | 1089.3434 |  | 0 | 1 | D | 1 |  |  |  | ROZPOCET | [6 empty] | 0
10 | K | 564231111 | Podklad nebo podsyp ze štěrkopísku ŠP tl 100 mm | m2 | 566.4 |  | 0 | CS ÚRS 2020 01 |  | základní |  | 0 | 0 | 0 | 0 | 0 | 4 | K | 2 |  |  |  | ROZPOCET | 0 | 0 | 0 | 0 | 0 | 1 | 0 | 4 | -1530283051
| PP |  | Podklad nebo podsyp ze štěrkopísku ŠP s rozprostřením, vlhčením a zhutněním, po zhutnění tl. 100 mm | [14 empty] | PP | 2
| VV |  | OP1, betonový práh, brod, příčný žlab, stabilizace propustků | [14 empty] | VV | 2 | 1 | True | 0 | ROZPOCET
| VV |  | 473+2,9+31+4,5+55 |  | 566.4 | [12 empty] | VV | 2 | 2 | True | 1 | ROZPOCET
11 | K | 451315114 | Podkladní nebo výplňová vrstva z betonu C 12/15 tl do 100 mm | m2 | 506 |  | 0 | CS ÚRS 2020 01 |  | základní |  | 0 | 0 | 0 | 0 | 0 | 4 | K | 2 |  |  |  | ROZPOCET | 0 | 0 | 0 | 0 | 0 | 1 | 0 | 4 | 863218769
| PP |  | Podkladní a výplňové vrstvy z betonu prostého tloušťky do 100 mm, z betonu C 12/15 | [14 empty] | PP | 2
| VV |  | OP1, stabilizace propustků | [14 empty] | VV | 2 | 1 | True | 0 | ROZPOCET
| VV |  | 453+53 |  | 506 | [12 empty] | VV | 2 | 2 | True | 1 | ROZPOCET
12 | K | 465513427 | Dlažba z lomového kamene do betonu s vyklínováním a prolitím betonem tl 400 mm | m2 | 480 |  | 0 | CS ÚRS 2016 01 |  | základní |  | 0 | 1.1298 | 542.2992 | 0 | 0 | 4 | K | 2 |  |  |  | ROZPOCET | 0 | 0 | 0 | 0 | 0 | 1 | 0 | 4 | 979243338
| PP |  | Dlažba z lomového kamene lomařsky upraveného na cementovou maltu, s vyspárováním cementovou maltou, tl. kamene 400 mm | [14 empty] | PP | 2
| VV |  | OP1, stabilizace propustků | [14 empty] | VV | 2 | 1 | True | 0 | ROZPOCET
| VV |  | 430+50 |  | 480 | [12 empty] | VV | 2 | 2 | True | 1 | ROZPOCET
13 | K | 935111112 | Osazení příkopového žlabu do štěrkopísku tl 100 mm z betonových desek | m2 | 1045 |  | 0 | CS ÚRS 2020 01 |  | základní |  | 0 | 0.24601 | 257.0804 | 0 | 0 | 4 | K | 2 |  |  |  | ROZPOCET | 0 | 0 | 0 | 0 | 0 | 1 | 0 | 4 | 351252167
| PP |  | Osazení betonového příkopového žlabu s vyplněním a zatřením spár cementovou maltou s ložem tl. 100 mm z kameniva těženého nebo štěrkopísku z betonových desek jakékoliv velikosti | [14 empty] | PP | 2
| VV |  | Svodný příkop SP1 | [14 empty] | VV | 2 | 1 | True | 0 | ROZPOCET
| VV |  | 1045 |  | 1045 | [12 empty] | VV | 2 | 2 | True | 1 | ROZPOCET
14 | M | R-1 | Vegetační tvárnice 60x40x8 cm | kus | 4354 |  | 0 |  |  | základní |  | 0 | 0 | 0 | 0 | 0 | 8 | M | 2 |  |  |  | ROZPOCET | 0 | 0 | 0 | 0 | 0 | 1 | 0 | 4 | 1797341257
| VV |  | SP1 | [14 empty] | VV | 2 | 1 | True | 0 | ROZPOCET
| VV |  | 4354 |  | 4354 | [12 empty] | VV | 2 | 2 | True | 1 | ROZPOCET
15 | K | 274311611r | Základové pásy prokládané kamenem z betonu tř. C 30/37 | m3 | 12.8 |  | 0 |  |  | základní |  | 0 | 2.4721 | 31.6434 | 0 | 0 | 4 | K | 2 |  |  |  | ROZPOCET | 0 | 0 | 0 | 0 | 0 | 1 | 0 | 4 | 1851170959
| PP |  | Základy z betonu prostého pasy z betonu kamenem prokládaného tř. C 16/20 | [14 empty] | PP | 2
| VV |  | vyústění OP1-obvod kamenné rovnaniny | [14 empty] | VV | 2 | 1 | True | 0 | ROZPOCET
| VV |  | 12,8 |  | 12.8 | [12 empty] | VV | 2 | 2 | True | 1 | ROZPOCET
16 | K | 463212121 | Rovnanina z lomového kamene s vyklínováním spár těženým kamenivem | m3 | 12.52 |  | 0 | CS ÚRS 2020 01 |  | základní |  | 0 | 2.4143 | 30.227 | 0 | 0 | 4 | K | 2 |  |  |  | ROZPOCET | 0 | 0 | 0 | 0 | 0 | 1 | 0 | 4 | 2138327066
| PP |  | Rovnanina z lomového kamene upraveného, tříděného jakékoliv tloušťky rovnaniny s vyplněním spár a dutin těženým kamenivem | [14 empty] | PP | 2
| VV |  | vyústění OP1 | [14 empty] | VV | 2 | 1 | True | 0 | ROZPOCET
| VV |  | 12,52 |  | 12.52 | [12 empty] | VV | 2 | 2 | True | 1 | ROZPOCET
17 | K | 564861111 | Podklad ze štěrkodrtě ŠD tl 200 mm | m2 | 31.3 |  | 0 | CS ÚRS 2020 01 |  | základní |  | 0 | 0 | 0 | 0 | 0 | 4 | K | 2 |  |  |  | ROZPOCET | 0 | 0 | 0 | 0 | 0 | 1 | 0 | 4 | -809881724
| PP |  | Podklad ze štěrkodrti ŠD s rozprostřením a zhutněním, po zhutnění tl. 200 mm | [14 empty] | PP | 2
| VV |  | podklad kamenné rovnaniny | [14 empty] | VV | 2 | 1 | True | 0 | ROZPOCET
| VV |  | 31,3 |  | 31.3 | [12 empty] | VV | 2 | 2 | True | 1 | ROZPOCET
18 | K | 452318510 | Zajišťovací práh z betonu prostého C30/37 se zvýšenými nároky na prostředí | m3 | 22.2 |  | 0 | CS ÚRS 2016 01 |  | základní |  | 0 | 0 | 0 | 0 | 0 | 4 | K | 2 |  |  |  | ROZPOCET | 0 | 0 | 0 | 0 | 0 | 1 | 0 | 4 | 636137230
| PP |  | Zajišťovací práh z betonu prostého se zvýšenými nároky na prostředí na dně a ve svahu melioračních kanálů s patkami nebo bez patek | [14 empty] | PP | 2
| VV |  | práh vyústění, brod, ukončení OP1, stabilizace propustku | [14 empty] | VV | 2 | 1 | True | 0 | ROZPOCET
| VV |  | 3,2+8+1+10 |  | 22.2 | [12 empty] | VV | 2 | 2 | True | 1 | ROZPOCET
19 | K | 452311171 | Podkladní desky z betonu prostého tř. C 30/37 otevřený výkop | m3 | 7.8 |  | 0 | CS ÚRS 2020 01 |  | základní |  | 0 | 0 | 0 | 0 | 0 | 4 | K | 2 |  |  |  | ROZPOCET | 0 | 0 | 0 | 0 | 0 | 1 | 0 | 4 | 1076758910
| PP |  | Podkladní a zajišťovací konstrukce z betonu prostého v otevřeném výkopu desky pod potrubí, stoky a drobné objekty z betonu tř. C 30/37 | [14 empty] | PP | 2
| VV |  | Brod B3 | [14 empty] | VV | 2 | 1 | True | 0 | ROZPOCET
| VV |  | 7,8 |  | 7.8 | [12 empty] | VV | 2 | 2 | True | 1 | ROZPOCET
20 | M | 313166630 | síť výztužná svařovaná KARI KY 49, 100 x 100 mm, D 8 mm, 3 x 2 m | kus | 24 |  | 0 | CS ÚRS 2016 01 |  | základní |  | 0 | 0.0474 | 1.1376 | 0 | 0 | 8 | M | 2 |  |  |  | ROZPOCET | 0 | 0 | 0 | 0 | 0 | 1 | 0 | 4 | 2102392515
| PP |  | Sítě drátěné z ostatních neušlechtilých ocelí tříd 10 a 11, povrch matný sítě svařované výztužné - KARI ocelový drát KARI (DIN 488) KY 49 100 x 100 mm D = 8 mm, 3 x 2 m | [14 empty] | PP | 2
| VV |  | práh OP1, brod | [14 empty] | VV | 2 | 1 | True | 0 | ROZPOCET
| VV |  | 3+21 |  | 24 | [12 empty] | VV | 2 | 2 | True | 1 | ROZPOCET
21 | K | 465513227 | Dlažba z lomového kamene na cementovou maltu s vyspárováním tl 250 mm | m2 | 31 |  | 0 | CS ÚRS 2016 01 |  | základní |  | 0 | 0.82327 | 25.5214 | 0 | 0 | 4 | K | 2 |  |  |  | ROZPOCET | 0 | 0 | 0 | 0 | 0 | 1 | 0 | 4 | 1694583111
| PP |  | Dlažba z lomového kamene lomařsky upraveného na cementovou maltu, s vyspárováním cementovou maltou, tl. kamene 250 mm | [14 empty] | PP | 2
| VV |  | Brod B3 | [14 empty] | VV | 2 | 1 | True | 0 | ROZPOCET
| VV |  | 31 |  | 31 | [12 empty] | VV | 2 | 2 | True | 1 | ROZPOCET
22 | K | 275313811 | Základové patky z betonu tř. C 30/37 | m3 | 11.3 |  | 0 | CS ÚRS 2016 01 |  | základní |  | 0 | 2.4533 | 27.7222 | 0 | 0 | 4 | K | 2 |  |  |  | ROZPOCET | 0 | 0 | 0 | 0 | 0 | 1 | 0 | 4 | 178447480
| PP |  | Základy z betonu prostého patky a bloky z betonu kamenem neprokládaného tř. C 25/30 | [14 empty] | PP | 2
| VV |  | Příčný žlab Z1, propustky | [14 empty] | VV | 2 | 1 | True | 0 | ROZPOCET
| VV |  | 1,3+10 |  | 11.3 | [12 empty] | VV | 2 | 2 | True | 1 | ROZPOCET
23 | K | 451315115 | Podkladní nebo výplňová vrstva z betonu C 16/20 tl do 100 mm | m2 | 0.25 |  | 0 | CS ÚRS 2020 01 |  | základní |  | 0 | 0 | 0 | 0 | 0 | 4 | K | 2 |  |  |  | ROZPOCET | 0 | 0 | 0 | 0 | 0 | 1 | 0 | 4 | -512034969
| PP |  | Podkladní a výplňové vrstvy z betonu prostého tloušťky do 100 mm, z betonu C 16/20 | [14 empty] | PP | 2
| VV |  | Příčný žlab Z1 | [14 empty] | VV | 2 | 1 | True | 0 | ROZPOCET
| VV |  | 0,25 |  | 0.25 | [12 empty] | VV | 2 | 2 | True | 1 | ROZPOCET
24 | K | 279321348 | Základová zeď ze ŽB tř. C 30/37 bez výztuže | m3 | 2.4 |  | 0 | CS ÚRS 2016 01 |  | základní |  | 0 | 2.4533 | 5.8879 | 0 | 0 | 4 | K | 2 |  |  |  | ROZPOCET | 0 | 0 | 0 | 0 | 0 | 1 | 0 | 4 | 1402575400
| PP |  | Základové zdi z betonu železového (bez výztuže) bez zvláštních nároků na vliv prostředí (X0, XC) tř. C 30/37 | [14 empty] | PP | 2
| VV |  | příčný žlab Z1 | [14 empty] | VV | 2 | 1 | True | 0 | ROZPOCET
| VV |  | 2,4 |  | 2.4 | [12 empty] | VV | 2 | 2 | True | 1 | ROZPOCET
25 | K | 279361221 | Výztuž základových zdí nosných betonářskou ocelí 10 216 | t | 0.18 |  | 0 | CS ÚRS 2020 01 |  | základní |  | 0 | 1.0577 | 0.19039 | 0 | 0 | 4 | K | 2 |  |  |  | ROZPOCET | 0 | 0 | 0 | 0 | 0 | 1 | 0 | 4 | -532313627
| PP |  | Výztuž základových zdí nosných svislých nebo odkloněných od svislice, rovinných nebo oblých, deskových nebo žebrových, včetně výztuže jejich žeber z betonářské oceli 10 216 (E) | [14 empty] | PP | 2
| VV |  | 2,4*0,075 |  | 0.18 | [12 empty] | VV | 2 | 2 | True | 1 | ROZPOCET
26 | K | R-4 | Mřížový rošt 1x4,5m,pro přejezd nákladních vozidel, nosné pásy 100x5mm, vel. oka cca 30x30mm, světlá rozteč podpor 600mm,rošt bude uložen na profil l 200x100x10 ukotvený ke konstrukci žlabu pomocí šroubů se zápustnou hlavou a chemických kotev | kpl | 1 |  | 0 |  |  | základní |  | 0 | 0 | 0 | 0 | 0 | 4 | K | 2 |  |  |  | ROZPOCET | 0 | 0 | 0 | 0 | 0 | 1 | 0 | 4 | 782380557
27 | K | 279351101 | Zřízení bednění základových zdí jednostranné | m2 | 9 |  | 0 | CS ÚRS 2016 01 |  | základní |  | 0 | 0.00157 | 0.01413 | 0 | 0 | 4 | K | 2 |  |  |  | ROZPOCET | 0 | 0 | 0 | 0 | 0 | 1 | 0 | 4 | -2025876977
| PP |  | Bednění základových zdí svislé nebo šikmé (odkloněné), půdorysně přímé nebo zalomené ve volných nebo zapažených jámách, rýhách, šachtách, včetně případných vzpěr, jednostranné zřízení | [14 empty] | PP | 2
| VV |  | Příčný žlab Z1 | [14 empty] | VV | 2 | 1 | True | 0 | ROZPOCET
| VV |  | 9 |  | 9 | [12 empty] | VV | 2 | 2 | True | 1 | ROZPOCET
28 | K | 279351102 | Odstranění bednění základových zdí jednostranné | m2 | 9 |  | 0 | CS ÚRS 2016 01 |  | základní |  | 0 | 0 | 0 | 0 | 0 | 4 | K | 2 |  |  |  | ROZPOCET | 0 | 0 | 0 | 0 | 0 | 1 | 0 | 4 | -1949630080
| PP |  | Bednění základových zdí svislé nebo šikmé (odkloněné), půdorysně přímé nebo zalomené ve volných nebo zapažených jámách, rýhách, šachtách, včetně případných vzpěr, jednostranné odstranění | [14 empty] | PP | 2
29 | K | 279351105 | Zřízení bednění základových zdí oboustranné | m2 | 7 |  | 0 | CS ÚRS 2016 01 |  | základní |  | 0 | 0.00109 | 0.00763 | 0 | 0 | 4 | K | 2 |  |  |  | ROZPOCET | 0 | 0 | 0 | 0 | 0 | 1 | 0 | 4 | 719928444
| PP |  | Bednění základových zdí svislé nebo šikmé (odkloněné), půdorysně přímé nebo zalomené ve volných nebo zapažených jámách, rýhách, šachtách, včetně případných vzpěr, oboustranné za každou stranu zřízení | [14 empty] | PP | 2
| VV |  | Příčný žlab Z1 | [14 empty] | VV | 2 | 1 | True | 0 | ROZPOCET
| VV |  | 7 |  | 7 | [12 empty] | VV | 2 | 2 | True | 1 | ROZPOCET
30 | K | 279351106 | Odstranění bednění základových zdí oboustranné | m2 | 7 |  | 0 | CS ÚRS 2016 01 |  | základní |  | 0 | 0 | 0 | 0 | 0 | 4 | K | 2 |  |  |  | ROZPOCET | 0 | 0 | 0 | 0 | 0 | 1 | 0 | 4 | -894321888
| PP |  | Bednění základových zdí svislé nebo šikmé (odkloněné), půdorysně přímé nebo zalomené ve volných nebo zapažených jámách, rýhách, šachtách, včetně případných vzpěr, oboustranné za každou stranu odstranění | [14 empty] | PP | 2
31 | K | 919521015 | Zřízení propustků z trub betonových DN 600, včetně podkladních vrstev | m | 9 |  | 0 | CS ÚRS 2016 01 |  | základní |  | 0 | 1.2247 | 11.0222 | 0 | 0 | 4 | K | 2 |  |  |  | ROZPOCET | 0 | 0 | 0 | 0 | 0 | 1 | 0 | 4 | -1606684092
| PP |  | Zřízení propustků a hospodářských přejezdů z trub betonových a železobetonových do DN 600 | [14 empty] | PP | 2
| VV |  | Propust P9 | [14 empty] | VV | 2 | 1 | True | 0 | ROZPOCET
| VV |  | 9 |  | 9 | [12 empty] | VV | 2 | 2 | True | 1 | ROZPOCET
32 | M | R-2 | Železobetonová trouba hrdlouvá DN 600 s příplatkem za řezání krajních trub | m | 9.45 |  | 0 |  |  | základní |  | 0 | 0 | 0 | 0 | 0 | 8 | M | 2 |  |  |  | ROZPOCET | 0 | 0 | 0 | 0 | 0 | 1 | 0 | 4 | 161240859
| PP |  | Železobetonová trouba hrdlouvá DN 600 | [14 empty] | PP | 2
| VV |  | Propust P9 | [14 empty] | VV | 2 | 1 | True | 0 | ROZPOCET
| VV |  | 9*1,05 |  | 9.45 | [12 empty] | VV | 2 | 2 | True | 1 | ROZPOCET
33 | K | 919521017 | Zřízení propustků z trub betonových DN 800, včetně podkladních vrstev | m | 36.6 |  | 0 |  |  | základní |  | 0 | 1.4388 | 52.6586 | 0 | 0 | 4 | K | 2 |  |  |  | ROZPOCET | 0 | 0 | 0 | 0 | 0 | 1 | 0 | 4 | 1803713769
| PP |  | Zřízení propustků a hospodářských přejezdů z trub betonových a železobetonových do DN 800 | [14 empty] | PP | 2
| VV |  | propust P1, P6, P7, P8 | [14 empty] | VV | 2 | 1 | True | 0 | ROZPOCET
| VV |  | 9,6+9+9+9 |  | 36.6 | [12 empty] | VV | 2 | 2 | True | 1 | ROZPOCET
34 | M | R-3 | Železobetonová trouba DN800 s příplatkem za řezání krajních trub | m | 38.43 |  | 0 |  |  | základní |  | 0 | 0 | 0 | 0 | 0 | 8 | M | 2 |  |  |  | ROZPOCET | 0 | 0 | 0 | 0 | 0 | 1 | 0 | 4 | -2015973398
| VV |  | propust P1, P6, P7, P8 | [14 empty] | VV | 2 | 1 | True | 0 | ROZPOCET
| VV |  | (9,6+9+9+9)*1,05 |  | 38.43 | [12 empty] | VV | 2 | 2 | True | 1 | ROZPOCET
35 | K | 919535556 | Obetonování trubního propustku betonem se zvýšenými nároky na prostředí tř. C 30/37 včetně bednění | m3 | 18.7 |  | 0 | CS ÚRS 2016 01 |  | základní |  | 0 | 2.4637 | 46.0706 | 0 | 0 | 4 | K | 2 |  |  |  | ROZPOCET | 0 | 0 | 0 | 0 | 0 | 1 | 0 | 4 | -1862139732
| PP |  | Obetonování trubního propustku betonem prostým se zvýšenými nároky na prostředí tř. C 25/30 | [14 empty] | PP | 2
| VV |  | propust P1, P6, P7, P8, P9 | [14 empty] | VV | 2 | 1 | True | 0 | ROZPOCET
| VV |  | 18,7 |  | 18.7 | [12 empty] | VV | 2 | 2 | True | 1 | ROZPOCET
36 | M | 313167200 | síť výztužná svařovaná KARI Q 188, 150 x 150 mm, D 6 mm, 5 x 2,15 m | kus | 23 |  | 0 | CS ÚRS 2016 01 |  | základní |  | 0 | 0.0324 | 0.7452 | 0 | 0 | 8 | M | 2 |  |  |  | ROZPOCET | 0 | 0 | 0 | 0 | 0 | 1 | 0 | 4 | -877057556
| PP |  | Sítě drátěné z ostatních neušlechtilých ocelí tříd 10 a 11, povrch matný sítě svařované výztužné - KARI ocelový drát KARI (DIN 488) Q 188 150 x 150 mm D = 6 mm, 5 x 2,15 m | [14 empty] | PP | 2
| VV |  | Propustky, příčný žlab | [14 empty] | VV | 2 | 1 | True | 0 | ROZPOCET
| VV |  | 22+1 |  | 23 | [12 empty] | VV | 2 | 2 | True | 1 | ROZPOCET
37 | K | 936561111 | Podkladní a krycí vrstvy trubních propustků nebo překopů cest z kameniva | m3 | 29 |  | 0 | CS ÚRS 2020 01 |  | základní |  | 0 | 1.9695 | 57.1155 | 0 | 0 | 4 | K | 2 |  |  |  | ROZPOCET | 0 | 0 | 0 | 0 | 0 | 1 | 0 | 4 | -1643058675
| PP |  | Podkladní a krycí vrstvy trubních propustků nebo překopů cest z kameniva drceného | [14 empty] | PP | 2
| VV |  | Zhutněný zásyp propustků | [14 empty] | VV | 2 | 1 | True | 0 | ROZPOCET
| VV |  | 29 |  | 29 | [12 empty] | VV | 2 | 2 | True | 1 | ROZPOCET
| D | 03 | Konečné terénní úpravy |  |  |  | 0 |  |  |  |  | 0 |  | 0 |  | 0 | 1 | D | 1 |  |  |  | ROZPOCET | [6 empty] | 0
38 | K | 167101101 | Nakládání výkopku z hornin tř. 1 až 4 do 100 m3 | m3 | 75 |  | 0 | CS ÚRS 2016 01 |  | základní |  | 0 | 0 | 0 | 0 | 0 | 4 | K | 2 |  |  |  | ROZPOCET | 0 | 0 | 0 | 0 | 0 | 1 | 0 | 4 | -454690694
| PP |  | Nakládání, skládání a překládání neulehlého výkopku nebo sypaniny nakládání, množství do 100 m3, z hornin tř. 1 až 4 | [14 empty] | PP | 2
| VV |  | nakládání skryté ornice z meziskládky | [14 empty] | VV | 2 | 1 | True | 0 | ROZPOCET
| VV |  | 75 |  | 75 | [12 empty] | VV | 2 | 2 | True | 1 | ROZPOCET
39 | K | 162306112 | Vodorovné přemístění do 1000 m bez naložení výkopku ze zemin schopných zúrodnění | m3 | 91.5 |  | 0 | CS ÚRS 2020 01 |  | základní |  | 0 | 0 | 0 | 0 | 0 | 4 | K | 2 |  |  |  | ROZPOCET | 0 | 0 | 0 | 0 | 0 | 1 | 0 | 4 | -813735160
| PP |  | Vodorovné přemístění výkopku bez naložení, avšak se složením zemin schopných zúrodnění, na vzdálenost přes 500 do 1000 m | [14 empty] | PP | 2
| VV |  | ornice z meziskládky | [14 empty] | VV | 2 | 1 | True | 0 | ROZPOCET
| VV |  | 75*1,22 |  | 91.5 | [12 empty] | VV | 2 | 2 | True | 1 | ROZPOCET
40 | K | 182301131 | Rozprostření ornice pl přes 500 m2 ve svahu přes 1:5 tl vrstvy do 100 mm | m2 | 749 |  | 0 | CS ÚRS 2016 01 |  | základní |  | 0 | 0 | 0 | 0 | 0 | 4 | K | 2 |  |  |  | ROZPOCET | 0 | 0 | 0 | 0 | 0 | 1 | 0 | 4 | 1681462147
| PP |  | Rozprostření a urovnání ornice ve svahu sklonu přes 1:5 při souvislé ploše přes 500 m2, tl. vrstvy do 100 mm | [14 empty] | PP | 2
| VV |  | KTÚ svahy příkopu | [14 empty] | VV | 2 | 1 | True | 0 | ROZPOCET
| VV |  | 749 |  | 749 | [12 empty] | VV | 2 | 2 | True | 1 | ROZPOCET
| D | 04 | Ozelenění |  |  |  | 0 |  |  |  |  | 0 |  | 0.02247 |  | 0 | 1 | D | 1 |  |  |  | ROZPOCET | [6 empty] | 0
41 | K | 181411123 | Založení lučního trávníku výsevem plochy do 1000 m2 ve svahu do 1:1 | m2 | 749 |  | 0 | CS ÚRS 2020 01 |  | základní |  | 0 | 0 | 0 | 0 | 0 | 4 | K | 2 |  |  |  | ROZPOCET | 0 | 0 | 0 | 0 | 0 | 1 | 0 | 4 | 1269204507
| PP |  | Založení trávníku na půdě předem připravené plochy do 1000 m2 výsevem včetně utažení lučního na svahu přes 1:2 do 1:1 | [14 empty] | PP | 2
42 | M | 005724800 | osivo směs jetelotravní | kg | 22.47 |  | 0 | CS ÚRS 2016 01 |  | základní |  | 0 | 0.001 | 0.02247 | 0 | 0 | 8 | M | 2 |  |  |  | ROZPOCET | 0 | 0 | 0 | 0 | 0 | 1 | 0 | 4 | 1500962911
| PP |  | Osiva pícnin směsi travní balení obvykle 25 kg jetelotráva běžná | [14 empty] | PP | 2
| VV |  | 749*0,03 'Přepočtené koeficientem množství |  | 22.47 | [12 empty] | VV | 2 | 2 | False | 1 | ROZPOCET
43 | K | 111103202 | Kosení ve vegetačním období travního porostu středně hustého | ha | 0.15 |  | 0 | CS ÚRS 2020 01 |  | základní |  | 0 | 0 | 0 | 0 | 0 | 4 | K | 2 |  |  |  | ROZPOCET | 0 | 0 | 0 | 0 | 0 | 1 | 0 | 4 | -26887899
| PP |  | Kosení s ponecháním na místě ve vegetačním období travního porostu středně hustého | [14 empty] | PP | 2
| VV |  | 2 x ročně | [14 empty] | VV | 2 | 1 | True | 0 | ROZPOCET
| VV |  | 0,0749*2 |  | 0.15 | [12 empty] | VV | 2 | 2 | True | 1 | ROZPOCET

## 07 - Vedlešjí rozpočtové ...
{6dc580ba-2217-42c1-b994-a4ea6420a717}
2
| KRYCÍ LIST SOUPISU PRACÍ | [7 empty] | v --- níže se nacházejí doplnkové a pomocné údaje k sestavám --- v | [8 empty] | False
Stavba:
Polní cesty C1, C2, C3 a VHO -21-03-11_DI-01_databaze 2020
Objekt:
07 - Vedlešjí rozpočtové náklady
| KSO: |  |  |  |  | CC-CZ:
| Místo: |  | Bocanovice |  |  | Datum: | 30. 12. 2020
| Zadavatel: |  |  |  |  | IČ: | 01312774
|  | ČR SPÚ, KPÚ pro MSK |  |  |  | DIČ: | CZ01312774
| Uchazeč: |  |  |  |  | IČ: | Vyplň údaj
|  | Vyplň údaj |  |  |  | DIČ: | Vyplň údaj
| Projektant: |  |  |  |  | IČ: | 47676175
|  | AWT Rekultivace a.s. |  |  |  | DIČ: | CZ47676175
| Zpracovatel: |  |  |  |  | IČ:
|  | V.Krč |  |  |  | DIČ:
Poznámka:
| Náklady z rozpočtu | [5 empty] | 0
| Ostatní náklady | [5 empty] | 0
| Cena bez DPH | [5 empty] | 0
|  |  | Základ daně |  |  | Sazba daně | Výše daně
| DPH | základní | 0 |  |  | 21% | 0
|  | snížená | 0 |  |  | 15% | 0
|  | zákl. přenesená | 0 |  |  | 21% | 0
|  | sníž. přenesená | 0 |  |  | 15% | 0
|  | nulová | 0 |  |  | 0% | 0
| Cena s DPH |  |  | v | CZK |  | 0
| Projektant |  |  | Zpracovatel
| Datum a podpis: |  | Razítko | Datum a podpis: |  |  | Razítko
| Objednavatel |  |  | Uchazeč
| Datum a podpis: |  | Razítko | Datum a podpis: |  |  | Razítko
REKAPITULACE ČLENĚNÍ SOUPISU PRACÍ
Stavba:
Polní cesty C1, C2, C3 a VHO -21-03-11_DI-01_databaze 2020
Objekt:
07 - Vedlešjí rozpočtové náklady
Místo: |  |  | Bocanovice |  |  | Datum: | 30. 12. 2020
Zadavatel: |  |  | ČR SPÚ, KPÚ pro MSK |  |  | Projektant: | AWT Rekultivace a.s.
Uchazeč: |  |  | Vyplň údaj |  |  | Zpracovatel: | V.Krč
Kód dílu - Popis | [6 empty] | Cena celkem [CZK]
1) Náklady ze soupisu prací | [6 empty] | 0 | [11 empty] | -1
| 01 - VRN | [5 empty] | 0
2) Ostatní náklady | [6 empty] | 0 |  |  | DPH
| Zařízení staveniště | [5 empty] | 0 |  |  | základní | [9 empty] | VRN | 0 | 0 | 0 | 0 | 0 | 1
| Projektové práce | [5 empty] | 0 |  |  | základní | [9 empty] | VRN | 0 | 0 | 0 | 0 | 0 | 1
| Územní vlivy | [5 empty] | 0 |  |  | základní | [9 empty] | VRN | 0 | 0 | 0 | 0 | 0 | 1
| Provozní vlivy | [5 empty] | 0 |  |  | základní | [9 empty] | VRN | 0 | 0 | 0 | 0 | 0 | 1
| Jiné VRN | [5 empty] | 0 |  |  | základní | [9 empty] | VRN | 0 | 0 | 0 | 0 | 0 | 1
| Kompletační činnost | [5 empty] | 0 |  |  | základní | [9 empty] | KOMPLETACNA | 0 | 0 | 0 | 0 | 0 | 1
Celkové náklady za stavbu 1) + 2) | [6 empty] | 0
SOUPIS PRACÍ
Stavba:
Polní cesty C1, C2, C3 a VHO -21-03-11_DI-01_databaze 2020
Objekt:
07 - Vedlešjí rozpočtové náklady
Místo: |  |  | Bocanovice |  |  | Datum: | 30. 12. 2020
Zadavatel: |  |  | ČR SPÚ, KPÚ pro MSK |  |  | Projektant: | AWT Rekultivace a.s.
Uchazeč: |  |  | Vyplň údaj |  |  | Zpracovatel: | V.Krč
PČ | Typ | Kód | Popis | MJ | Množství | J.cena [CZK] | Cena celkem [CZK] | Cenová soustava |  | DPH | J. Nh [h] | Nh celkem [h] | J. hmotnost [t] | Hmotnost celkem [t] | J. suť [t] | Suť Celkem [t]
Náklady soupisu celkem | [6 empty] | 0 |  |  |  |  | 0 |  | 0 |  | 0 |  | D | -1 | [7 empty] | 0
| D | 01 | VRN |  |  |  | 0 |  |  |  |  | 0 |  | 0 |  | 0 | 1 | D | 0 | ROZPOCET | [6 empty] | 0
1 | K | R-1 | Archeologické práce – zajištění oznámení zahájení prací | ks | 1 |  | 0 |  |  | základní |  | 0 | 0 | 0 | 0 | 0 | 512 | K | 1 | ROZPOCET | 0 | 0 | 0 | 0 | 0 | 1 | 0 | 512 | -1318767733
2 | K | R-2 | Archeologické práce – zajištění podmínek pro možný archeologický průzkum | kus | 1 |  | 0 |  |  | základní |  | 0 | 0 | 0 | 0 | 0 | 512 | K | 1 | ROZPOCET | 0 | 0 | 0 | 0 | 0 | 1 | 0 | 512 | 1728794486
3 | K | R-3 | Koordinační přirážka za etapizaci | ks | 1 |  | 0 |  |  | základní |  | 0 | 0 | 0 | 0 | 0 | 512 | K | 1 | ROZPOCET | 0 | 0 | 0 | 0 | 0 | 1 | 0 | 512 | 712300059
4 | K | R-4 | Aktualizace invenarizace zeleně | kus | 1 |  | 0 |  |  | základní |  | 0 | 0 | 0 | 0 | 0 | 512 | K | 1 | ROZPOCET | 0 | 0 | 0 | 0 | 0 | 1 | 0 | 512 | -1100841003
5 | K | R-5a | Zajištění povolení kácení v PUPFL, včetně v koordinace s lesním hospodářem, posudek | kus | 1 |  | 0 |  |  | základní |  | 0 | 0 | 0 | 0 | 0 | 512 | K | 1 | ROZPOCET | 0 | 0 | 0 | 0 | 0 | 1 | 0 | 512 | 234408273
15 | K | R-5b | Zajištění dočasného odmětí z PUPFL, posudek vyřízení vč. správního poplatku | kus | 1 |  | 0 |  |  | základní |  | 0 | 0 | 0 | 0 | 0 | 512 | K | 1 | ROZPOCET | 0 | 0 | 0 | 0 | 0 | 1 | 0 | 512 | -460147050
16 | K | R-5c | Zajištění trvalého odnětí z PUPFL, znal. posudek vyřízení vč. správního poplatku | kus | 1 |  | 0 |  |  | základní |  | 0 | 0 | 0 | 0 | 0 | 512 | K | 1 | ROZPOCET | 0 | 0 | 0 | 0 | 0 | 1 | 0 | 512 | -217618660
6 | K | R-6 | Příprava staveniště- Oklepová rampa viz výkres | kus | 1 |  | 0 |  |  | základní |  | 0 | 0 | 0 | 0 | 0 | 512 | K | 1 | ROZPOCET | 0 | 0 | 0 | 0 | 0 | 1 | 0 | 512 | 1965169427
7 | K | R-11 | Zpracování zhotovitelské realizační dokumentace | kus | 1 |  | 0 |  |  | základní |  | 0 | 0 | 0 | 0 | 0 | 512 | K | 1 | ROZPOCET | 0 | 0 | 0 | 0 | 0 | 1 | 0 | 512 | -1139040309
8 | K | R-7 | Zajištění přechodného dopravního značení – povolení na dotčených úřadech a osazení značek dle požadavku PD a dotčeného orgánu. | kpl | 1 |  | 0 |  |  | základní |  | 0 | 0 | 0 | 0 | 0 | 512 | K | 1 | ROZPOCET | 0 | 0 | 0 | 0 | 0 | 1 | 0 | 512 | -1763500702
9 | K | R-8 | Povolení zvláštního užívání místních komunikací pro účely stavby | kus | 1 |  | 0 |  |  | základní |  | 0 | 0 | 0 | 0 | 0 | 512 | K | 1 | ROZPOCET | 0 | 0 | 0 | 0 | 0 | 1 | 0 | 512 | 199338314
10 | K | R-9 | Vytýčení inženýrských sítí včetně inženýrské činnosti, popř. kopané sondy | kpl | 1 |  | 0 |  |  | základní |  | 0 | 0 | 0 | 0 | 0 | 512 | K | 1 | ROZPOCET | 0 | 0 | 0 | 0 | 0 | 1 | 0 | 512 | -88720395
11 | K | R-12 | Hutnící zkoušky (dle požadavku norem a TKP, pro dané SO). | kpl | 1 |  | 0 |  |  | základní |  | 0 | 0 | 0 | 0 | 0 | 512 | K | 1 | ROZPOCET | 0 | 0 | 0 | 0 | 0 | 1 | 0 | 512 | -870731626
12 | K | R-13 | Zajištění pronájmu po dobu stavby u pronajímatelů zemědělských pozemků (pronajímají na základě pachtovní/jiné smlouvy s vlastníkem,..),pozemky se zemědělským využitím (MZe), zahrnuje smlouvu a cenu pronájmu za využití ploch pro stavbu a staveniště. | kpl | 1 |  | 0 |  |  | základní |  | 0 | 0 | 0 | 0 | 0 | 512 | K | 1 | ROZPOCET | 0 | 0 | 0 | 0 | 0 | 1 | 0 | 512 | 1345797733
13 | K | R-14 | Zřízení provizorních přejezdů na pozemky z betonových panelů po dobu výstavby pro zajištění obhospodařitelnosti pozemků (pro každou přístupovou komunikaci- kpl. prodané SO) | kpl | 1 |  | 0 |  |  | základní |  | 0 | 0 | 0 | 0 | 0 | 512 | K | 1 | ROZPOCET | 0 | 0 | 0 | 0 | 0 | 1 | 0 | 512 | -904542681
14 | K | R-10a | Zaměření skutečného stavu, geometrický plán, vydělení vyjmutých lesních pozemků, podklady pro zápisy do KN | kpl | 1 |  | 0 |  |  | základní |  | 0 | 0 | 0 | 0 | 0 | 512 | K | 1 | ROZPOCET | 0 | 0 | 0 | 0 | 0 | 1 | 0 | 512 | -1974327469
17 | K | R-10b | Dokumentace skutečného provedení stavby | kpl | 1 |  | 0 |  |  | základní |  | 0 | 0 | 0 | 0 | 0 | 512 | K | 1 | ROZPOCET | 0 | 0 | 0 | 0 | 0 | 1 | 0 | 512 | 884315996