## Výpočet Q100
VÝPOČET OBJEMU A KULMINAČNÍHO PRŮTOKU Z PRŮMĚRNÉ CN
pro akci "Retenční nádrž VHO 1 a průleh PEO 4"
návrhový 24 hod. déšť s periodicitou 100 let (Hs 100), metodika dle Janeček (2007), Šamaj et al. 1985
HPJ, využití | Pi (ha) | Způsob obdělávání | Hydrologické podmínky | Hydrologická půdní skupina | CNi | Pi x CNi
širokořádk. pl. | 11.08 | přímé řádky | špatné | D dle IGP | 91 | 1008.28
-- | 0 | -- | -- | -- | 0 | 0
-- | 0 | -- | -- | -- | 0 | 0
| 11.08 |  |  |  |  | 1008.28
Objem přímého odtoku: |  |  |  |  | Ø CN = | 91
A = | 25.1209
HS100 [mm]= | 90.3 | stanice Přelouč
H0 [mm] = | 65.8712 |  |  | Celková doba koncentrace:
OPH [m3] = | 7298.5318 |  |  | Tta = | 0.21604
|  |  |  | la [m] = | 100
IA = | 5.0242 |  |  | n = | 0.06 | orná p. bez pokryvu
Tc [hod.] = | 0.277 |  |  | s = | 0.015
Tc [min.] = | 17 |  |  | HS100 [mm] = | 90.3
|  |  |  | Ttb = | 0.060951
|  |  |  | lb [m] = | 190
|  |  |  | s = | 0.031
|  |  |  | Ttc = | 0
|  |  |  | lc [m] = | 0 | --
|  |  |  | s = | 0.01
|  |  |  | F [m2] = | 2.24
|  |  |  | O [m] = | 4.33
Kulminační průtok: |  |  |  | R = | 0.51732
IA /Hs = | 0.055639 |  |  | n = | 0.033 | průtok korytem není
qph [m3*s-1] = | 750 |  |  | v [m*s-1] = | 1.9528
f = | 1
PP* [km2] = | 0.1108
QPH [m3*s-1] = | 2.3538
Note on B20: Blackjack: doba koncentrace (povrchový, soustředěný odtok s malou hloubkou a soustředěný odtok v korytě)
Note on B30: Blackjack: pro odečtení hodnoty qph z nomogramu
Note on B31: Blackjack: jednotkový kulminační průtok z nomogramu
Note on B32: Blackjack: opravný součinitel pro mokřady, rybníky, nádrže
Note on B33: Blackjack: plocha povodí, bez lesů, v km2
Note on B34: Blackjack: kulminační průtok
Note on C16: Blackjack: vzorec s plochou povodí v km2
Note on F5: Blackjack: generalizováno z tabulky HSP-BPEJ
Note on F20: Blackjack: výška dvouleté 24 hodinové srážky
Note on F21: Blackjack: zde se rychlost prodění počítá dle empirického vzorce v=4,9178*s^0,5
Note on F27: Blackjack: průt. profil dle zadání
Note on F28: Blackjack: omoč. obvod dle zadání
Note on F29: Blackjack: hyraulický poloměr
Note on F30: Blackjack: drsnost pro koryto - kamenná dlažba spárovaná
Note on F31: Blackjack: rychlost proudění v korytě

## Batygrafické křivky nádrže
DIMENZOVÁNÍ OBJEMU
pro retenční nádrž VHO 1
kóta hladiny m n.m. | hloubka vody | rozdíl hladin m | plocha hladiny m2 | objem m3 | Suma objemů m3 | pozn.
255.88 | 0 | 0 | 0 | 0 | 0 | dno zátopy
256 | 0.12 | 0.12 | 92 | 5.52 | 5.52
256.5 | 0.62 | 0.5 | 277 | 92.25 | 97.77
257 | 1.12 | 0.5 | 712 | 247.25 | 345.02 | hladina max. stál. nadržení
257.25 | 1.37 | 0.25 | 2985 | 462.125 | 807.145 | max. ovl. hladina
257.65 | 1.77 | 0.4 | 9100 | 2417 | 3224.145 | max. neovl. hladina

## Dimenzování odp. potrubí
DIMENZOVÁNÍ ODPADNÍHO POTRUBÍ SPODNÍ VÝPUSTI
pro retenční nádrž VHO 1
Průtok odpadním potrubím ŽB TZH - Q
Q=0,312/n*D^8/3*odm(I)
Q při beztlakovém režimu
průměr otvoru DN | drsnost n | sklon i | Q [m3*s-1]
600 | 0.014 | 0.01 | 0.57073

## Dimenzování BP
DIMENZOVÁNÍ BEZPEČNOSTNÍHO PŘELIVU
pro retenční nádrž VHO 1
přeliv se širokou korunou
| m | 0.32 | --
| b | 8 | m
| h | 0.4 | m
| g | 9.81 | --
| Q100 | 2.3538 | m3*s-1 | *zdroj: výpočet dle CN
|  |  | Qkap | = | 2.8687 | m3*s-1
Qkap > Q100
výška BPV | přelivná hloubka | účinná šířka přelivu | skl. svahů přelivu | součinitel přepadu (m) | tíhové zrychlení | Q
257.25 | 0 | 4 | 10 | 0.32 | 9.81 | 0
257.3 | 0.05 | 4.5 | 10 | 0.32 | 9.81 | 0.071313
257.35 | 0.1 | 5 | 10 | 0.32 | 9.81 | 0.22411
257.4 | 0.15 | 5.5 | 10 | 0.32 | 9.81 | 0.4529
257.45 | 0.2 | 6 | 10 | 0.32 | 9.81 | 0.76067
257.5 | 0.25 | 6.5 | 10 | 0.32 | 9.81 | 1.1517
257.55 | 0.3 | 7 | 10 | 0.32 | 9.81 | 1.6303
257.6 | 0.35 | 7.5 | 10 | 0.32 | 9.81 | 2.2012
257.65 | 0.4 | 8 | 10 | 0.32 | 9.81 | 2.8687
DIMENZOVÁNÍ ODPADU BEZPEČNOSTNÍHO PŘELIVU
pro Poldr P 7-1 v k.ú. Dlouhá Loučka
| šířka ve dně | 4 | m
| hloubka | 0.6 | m
| S | 4.2 | m2
| O | 10.119 | m
| R | 0.41506 | m
| n | 0.08 | --
| C dle Mann. | 10.8023 | -- |  | QKAP > Q100
| i min | 0.053 | --
| v | 1.6022 | m*s-1 | Navržený odpad od BP, zpevněný kam. pohozem, šetřený v nejužším místě, odvede návrhový průtok Q100 při hloubce vody cca 0,60 m. Návrhová rychlost nepřekročí nevymílací rychlost navrženého opevnění (kamenný pohoz s urovnáním líce).
| Q | 6.7291 | m3*s-1
4,00
8,00
1:10
1:10
12,00
0,40

## Hmotová tabulka - SOUHRN
POLDR P 7-1 - SOUHRNNÁ BILANCE ZEMIN
STAVEBNÍ OBJEKT | ornice m3 | zemina CS m3
SO 01 Zemní hráz a úpravy v zátopě | 153.9403 | 676.9251
SO 02 Výpustný objekt a bezpečnostní přeliv | 0 | 165
CELKEM | 153.9403 | 841.9251
Přebytek zemin využít při budiování násypu cesty VC 02. (viz samostatná PDPS)

## Hmotová tabulka SO 01 - hráz
HMOTOVÁ TABULKA SO 01 | [17 empty] | HMOTOVÁ TABULKA SO 01
profil č. | staničení v km | skrývka ornice m2 |  | výkop - CS m2 |  | úprava pláně m |  | násyp ŠP 4-8 m2 |  | násyp Š 32-125 m2 |  | ohumusování |  | svahování |  |  |  | vzdálenost profilů v m | hmota |  |  |  | plocha |  |  |  | BILANCE MÍSTNÍ ZEMINY - CI
[14 empty] | výkopu m |  | násypu m |  |  | skrývka ornice m3 | výkop - CS m3 | násyp ŠP 4-8 m3 | násyp Š 32-125 m3 | úprava zákl.sp., pláně m2 | ohumu-sování m2 | svahování |  | přebytky | nedostat-ky | podélná doprava BILANCE m3
|  | profil | průměr | profil | průměr | profil | průměr | profil | průměr | profil | průměr | profil | průměr | profil | průměr | profil | průměr | [7 empty] | výkop m2 | násyp m2 | výkop + m3 | násyp - m3
PF1 | 0 | 0.06 |  | 0 |  | 0.6 |  | 0 |  | 0 |  | 0.6 |  | 0 |  | 0
|  |  | 0.31 |  | 0.215 |  | 0.6 |  | 0 |  | 0 |  | 1.83 |  | 1.23 |  | 0 | 30 | 9.3 | 6.45 | 0 | 0 | 18 | 54.9 | 36.9 | 0 | 6.45 |  | 6.45
PF2 | 0.03 | 0.56 |  | 0.43 | 0 | 0.6 |  | 0 | 0 | 0 | 0 | 3.06 |  | 2.46 |  | 0
|  |  | 0.71 |  | 0.815 |  | 0.6 |  | 0 |  | 0 |  | 3.85 |  | 3.25 |  | 0 | 45 | 31.95 | 36.675 | 0 | 0 | 27 | 173.25 | 146.25 | 0 | 36.675 |  | 43.125
PF3 | 0.075 | 0.86 |  | 1.2 | 0 | 0.6 |  | 0 | 0 | 0 | 0 | 4.64 |  | 4.04 |  | 0
|  |  | 0.86 |  | 1.205 |  | 0.6 |  | 0 |  | 0 |  | 4.655 |  | 4.055 |  | 0 | 35 | 30.1 | 42.175 | 0 | 0 | 21 | 162.925 | 141.925 | 0 | 42.175 |  | 85.3
PF4 | 0.11 | 0.86 |  | 1.21 | 0 | 0.6 |  | 0 | 0 | 0 | 0 | 4.67 |  | 4.07 |  | 0
|  |  | 0.88 |  | 1.26 |  | 0.6 |  | 0 |  | 0 |  | 4.755 |  | 4.155 |  | 0 | 30 | 26.4 | 37.8 | 0 | 0 | 18 | 142.65 | 124.65 | 0 | 37.8 |  | 123.1
PF5 | 0.14 | 0.9 |  | 1.31 | 0 | 0.6 |  | 0 | 0 | 0 | 0 | 4.84 |  | 4.24 |  | 0
|  |  | 0.8 |  | 1.025 |  | 0.6 |  | 0 |  | 0 |  | 4.33 |  | 3.73 |  | 0 | 50 | 40 | 51.25 | 0 | 0 | 30 | 216.5 | 186.5 | 0 | 51.25 |  | 174.35
PF6 | 0.19 | 0.7 |  | 0.74 | 0 | 0.6 |  | 0 | 0 | 0 | 0 | 3.82 |  | 3.22 |  | 0
|  |  | 0.94 |  | 1.905 |  | 0.6 |  | 0.045 |  | 0 |  | 5.26 |  | 4.96 |  | 0 | 44.08 | 41.4352 | 83.9724 | 1.9836 | 0 | 26.448 | 231.8608 | 218.6368 | 0 | 83.9724 |  | 258.3224
PF7 | 0.23408 | 1.18 |  | 3.07 | 0 | 0.6 |  | 0.09 | 0 | 0 | 0 | 6.7 |  | 6.7 |  | 0
|  |  | 1.695 |  | 7.775 |  | 3.15 |  | 0.855 |  | 1.425 |  | 7.655 |  | 7.655 |  | 0 | 15.3 | 25.9335 | 118.9575 | 13.0815 | 21.8025 | 48.195 | 117.1215 | 117.1215 | 0 | 118.9575 |  | 377.2799
PF8 | 0.24938 | 2.21 |  | 12.48 | 0 | 5.7 |  | 1.62 | 0 | 2.85 | 0 | 8.61 |  | 8.61 |  | 0
|  |  | 1.73 |  | 8.035 |  | 3.15 |  | 0.855 |  | 1.425 |  | 7.835 |  | 7.835 |  | 0 | 14.95 | 25.8635 | 120.1232 | 12.7822 | 21.3038 | 47.0925 | 117.1333 | 117.1333 | 0 | 120.1232 |  | 497.4031
PF9 | 0.26433 | 1.25 |  | 3.59 | 0 | 0.6 |  | 0.09 | 0 | 0 | 0 | 7.06 |  | 7.06 |  | 0
|  |  | 1.08 |  | 2.48 |  | 0.6 |  | 0.045 |  | 0 |  | 5.97 |  | 5.67 |  | 0 | 40.67 | 43.9236 | 100.8616 | 1.8301 | 0 | 24.402 | 242.7999 | 230.5989 | 0 | 100.8616 |  | 598.2648
PF10 | 0.305 | 0.91 |  | 1.37 | 0 | 0.6 |  | 0 | 0 | 0 | 0 | 4.88 |  | 4.28 |  | 0
|  |  | 0.905 |  | 1.34 |  | 0.6 |  | 0 |  | 0 |  | 4.855 |  | 4.255 |  | 0 | 40 | 36.2 | 53.6 | 0 | 0 | 24 | 194.2 | 170.2 | 0 | 53.6 |  | 651.8647
PF11 | 0.345 | 0.9 |  | 1.31 | 0 | 0.6 |  | 0 | 0 | 0 | 0 | 4.83 |  | 4.23 |  | 0
|  |  | 0.485 |  | 0.655 |  | 0.6 |  | 0 |  | 0 |  | 2.715 |  | 2.115 |  | 0 | 38.26 | 18.5561 | 25.0603 | 0 | 0 | 22.956 | 103.8759 | 80.9199 | 0 | 25.0603 |  | 676.9251
PF12 | 0.38326 | 0.07 |  | 0 | 0 | 0.6 |  | 0 | 0 | 0 | 0 | 0.6 |  | 0 |  | 0
[18 empty] | CELKEM | 329.6619 | 676.9251 | 29.6775 | 43.1063 | 307.0935 | 1757.2163 | 1570.8354 | 0 | 676.9251 | 0
* přebytek ornice bude rozprostřen na obecní pozemky, doprava, složení a rozhrnutí do 5 km
** přebytek zemin bude rozprostřen na obecní pozemky, doprava, složení a rozhrnutí do 5 km

## Hmotová tabulka SO 02
HMOTOVÁ TABULKA SO 02
Výkop zeminy | 165 | m3
Zpětný násyp zeminy | 0 | m3