## Rekapitulace stavby
Export Komplet | [24 empty] | VZ | 2.0 | ZAMOK |  |  |  |  | False | False | {cd45836c-9797-4a9f-ad1c-2c68b1832217}
[31 empty] | 0,01 | 21
[31 empty] | 0,01 | 15
|  | REKAPITULACE STAVBY | [15 empty] | v --- níže se nacházejí doplnkové a pomocné údaje k sestavám --- v | [11 empty] | Návod na vyplnění | 0,001
|  | Kód: |  |  |  |  | 187052-1-2 | [22 empty] | Měnit lze pouze buňky se žlutým podbarvením! 1) v Rekapitulaci stavby vyplňte údaje o Uchazeči (přenesou se do ostatních sestav i v jiných listech) 2) na vybraných listech vyplňte v sestavě Soupis prací ceny u položek | 0,01
|  | Stavba: |  |  |  |  | Svodné příkopy, ÚSES a polní cesty v k. ú. Pravlov - zeleň | [23 empty] | 0,01
|  | KSO: | [11 empty] | CC-CZ: | [16 empty] | 0,01
|  | Místo: |  |  |  |  | Pravlov | [6 empty] | Datum: |  | 29. 3. 2021 | [14 empty] | 0,01
0,01
|  | Zadavatel: | [11 empty] | IČ: |  | 01312774 | [14 empty] | 0,01
|  |  | ČR - SPÚ, KPÚ pro JmK, Pobočka Brno | [10 empty] | DIČ: | [16 empty] | 0,01
0,01
|  | Uchazeč: | [11 empty] | IČ: |  | Vyplň údaj | [14 empty] | 0,01
|  |  | Vyplň údaj | [10 empty] | DIČ: |  | Vyplň údaj | [14 empty] | 0,01
False
|  | Projektant: | [11 empty] | IČ: |  | 46344942 | [14 empty] | False
|  |  | GEOtest, a.s. | [10 empty] | DIČ: |  | CZ46344942 | [14 empty] | True
0,01
|  | Zpracovatel: | [11 empty] | IČ: | [16 empty] | 0,01
[14 empty] | DIČ: | [16 empty] | True
Poznámka:
Soupis prací je sestaven s využitím Cenové soustavy ÚRS. Položky, které pochází z této cenové soustavy, jsou ve sloupci 'Cenová soustava' označeny popisem 'CS ÚRS' a úrovní příslušného kalendářního pololetí. Veškeré další informace vymezující popis a podmínky použití těchto položek z Cenové soustavy, které nejsou uvedeny přímo v soupisu prací, jsou neomezeně dálkově k dispozici na webu www.podminky.urs.cz.
|  | Cena bez DPH | [11 empty] | 0
[8 empty] | Sazba daně |  | Základ daně |  |  |  | Výše daně
|  | DPH |  | základní |  |  |  | 21% |  | 0 |  |  |  | 0
|  |  |  | snížená |  |  |  | 15% |  | 0 |  |  |  | 0
|  |  |  | zákl. přenesená |  |  |  | 21% |  | 0 |  |  |  | 0
|  |  |  | sníž. přenesená |  |  |  | 15% |  | 0 |  |  |  | 0
|  |  |  | nulová |  |  |  | 0% |  | 0 |  |  |  | 0
|  | Cena s DPH | [6 empty] | v |  | CZK |  |  | 0
REKAPITULACE OBJEKTŮ STAVBY A SOUPISŮ PRACÍ
| Kód: | [6 empty] | 187052-1-2
| Stavba: | [6 empty] | Svodné příkopy, ÚSES a polní cesty v k. ú. Pravlov - zeleň
| Místo: | [6 empty] | Pravlov |  |  |  |  | Datum: |  | 29. 3. 2021
| Zadavatel: | [6 empty] | ČR - SPÚ, KPÚ pro JmK, Pobočka Brno |  |  |  |  | Projektant: |  | GEOtest, a.s. |  |  | Informatívní údaje z listů zakázek
| Uchazeč: | [11 empty] | Zpracovatel:
| Kód |  |  |  | Popis | [6 empty] | Cena bez DPH [CZK] |  |  |  | Cena s DPH [CZK] | Typ | z toho Ostat. náklady [CZK] | DPH [CZK] | Normohodiny [h] | DPH základní [CZK] | DPH snížená [CZK] | DPH základní přenesená [CZK] | DPH snížená přenesená [CZK] | Základna DPH základní | Základna DPH snížená | Základna DPH zákl. přenesená | Základna DPH sníž. přenesená | Základna DPH nulová
| Náklady stavby celkem | [10 empty] | 0 |  |  |  | 0 |  | 0 | 0 | 0 | 0 | 0 | 0 | 0 | 0 | 0 | 0 | 0 | 0 |  | D | 0 | ###NOIMPORT### | IMPORT | {cd45836c-9797-4a9f-ad1c-2c68b1832217} | {00000000-0000-0000-0000-000000000000}
/ |  | 187052-801 |  |  |  | SO801 Lokální biokoridor LBK2 | [5 empty] | 0 |  |  |  | 0 | STA | 0 | 0 | 0 | 0 | 0 | 0 | 0 | 0 | 0 | 0 | 0 | 0 |  |  | 1 |  | IMPORT | {3fa55f5c-4552-47c3-a2b7-c81c6d36df39} | {cd45836c-9797-4a9f-ad1c-2c68b1832217} | 2
/ |  | 187052-801-1 |  |  |  | SO801 Lokální biokoridor LBK2 - Následná péče 1. rok | [5 empty] | 0 |  |  |  | 0 | STA | 0 | 0 | 0 | 0 | 0 | 0 | 0 | 0 | 0 | 0 | 0 | 0 |  |  | 1 |  | IMPORT | {91bc0f5d-ebf4-4f1c-b6a4-f0a548f982e8} | {cd45836c-9797-4a9f-ad1c-2c68b1832217} | 2
/ |  | 187052-801-2 |  |  |  | SO801 Lokální biokoridor LBK2 - Následná péče 2. rok | [5 empty] | 0 |  |  |  | 0 | STA | 0 | 0 | 0 | 0 | 0 | 0 | 0 | 0 | 0 | 0 | 0 | 0 |  |  | 1 |  | IMPORT | {c20e41e9-ed8c-49fe-9b0c-a1ee637ecbec} | {cd45836c-9797-4a9f-ad1c-2c68b1832217} | 2
/ |  | 187052-801-3 |  |  |  | SO801 Lokální biokoridor LBK2 - Následná péče 3. rok | [5 empty] | 0 |  |  |  | 0 | STA | 0 | 0 | 0 | 0 | 0 | 0 | 0 | 0 | 0 | 0 | 0 | 0 |  |  | 1 |  | IMPORT | {3a253410-9d35-428e-9c8c-d30fb740c257} | {cd45836c-9797-4a9f-ad1c-2c68b1832217} | 2

## 187052-801 - SO801 Lokáln...
{3fa55f5c-4552-47c3-a2b7-c81c6d36df39}
2
| KRYCÍ LIST SOUPISU PRACÍ | [7 empty] | v --- níže se nacházejí doplnkové a pomocné údaje k sestavám --- v | [8 empty] | False
Stavba:
Svodné příkopy, ÚSES a polní cesty v k. ú. Pravlov - zeleň
Objekt:
187052-801 - SO801 Lokální biokoridor LBK2
| KSO: |  |  |  |  | CC-CZ:
| Místo: |  | Pravlov |  |  | Datum: | 29. 3. 2021
| Zadavatel: |  |  |  |  | IČ: | 01312774
|  | ČR - SPÚ, KPÚ pro JmK, Pobočka Brno |  |  |  | DIČ:
| Uchazeč: |  |  |  |  | IČ: | Vyplň údaj
|  | Vyplň údaj |  |  |  | DIČ: | Vyplň údaj
| Projektant: |  |  |  |  | IČ: | 46344942
|  | GEOtest, a.s. |  |  |  | DIČ: | CZ46344942
| Zpracovatel: |  |  |  |  | IČ:
DIČ:
Poznámka:
| Cena bez DPH | [5 empty] | 0
|  |  | Základ daně |  |  | Sazba daně | Výše daně
| DPH | základní | 0 |  |  | 21% | 0
|  | snížená | 0 |  |  | 15% | 0
|  | zákl. přenesená | 0 |  |  | 21% | 0
|  | sníž. přenesená | 0 |  |  | 15% | 0
|  | nulová | 0 |  |  | 0% | 0
| Cena s DPH |  |  | v | CZK |  | 0
REKAPITULACE ČLENĚNÍ SOUPISU PRACÍ
Stavba:
Svodné příkopy, ÚSES a polní cesty v k. ú. Pravlov - zeleň
Objekt:
187052-801 - SO801 Lokální biokoridor LBK2
Místo: |  |  | Pravlov |  |  | Datum: | 29. 3. 2021
Zadavatel: |  |  | ČR - SPÚ, KPÚ pro JmK, Pobočka Brno |  |  | Projektant: | GEOtest, a.s.
Uchazeč: |  |  | Vyplň údaj |  |  | Zpracovatel:
Kód dílu - Popis | [6 empty] | Cena celkem [CZK]
Náklady stavby celkem | [6 empty] | 0 | [11 empty] | -1
| HSV - Práce a dodávky HSV | [5 empty] | 0
| 1 - Zemní práce | [5 empty] | 0
| 998 - Přesun hmot | [5 empty] | 0
| N01 - Povrchové úpravy terénu | [5 empty] | 0
SOUPIS PRACÍ
Stavba:
Svodné příkopy, ÚSES a polní cesty v k. ú. Pravlov - zeleň
Objekt:
187052-801 - SO801 Lokální biokoridor LBK2
Místo: |  |  | Pravlov |  |  | Datum: | 29. 3. 2021
Zadavatel: |  |  | ČR - SPÚ, KPÚ pro JmK, Pobočka Brno |  |  | Projektant: | GEOtest, a.s.
Uchazeč: |  |  | Vyplň údaj |  |  | Zpracovatel:
PČ | Typ | Kód | Popis | MJ | Množství | J.cena [CZK] | Cena celkem [CZK] | Cenová soustava |  | DPH | J. Nh [h] | Nh celkem [h] | J. hmotnost [t] | Hmotnost celkem [t] | J. suť [t] | Suť Celkem [t]
Náklady soupisu celkem | [6 empty] | 0 |  |  |  |  | 0 |  | 5.054 |  | 0 |  | D | -1 | [10 empty] | 0
| D | HSV | Práce a dodávky HSV |  |  |  | 0 |  |  |  |  | 0 |  | 5.054 |  | 0 | 1 | D | 0 |  |  |  | ROZPOCET | [6 empty] | 0
| D | 1 | Zemní práce |  |  |  | 0 |  |  |  |  | 0 |  | 5.054 |  | 0 | 1 | D | 1 |  |  |  | ROZPOCET | [6 empty] | 0
1 | K | 111103203 | Kosení ve vegetačním období travního porostu hustého | ha | 0.183 |  | 0 | CS ÚRS 2021 01 |  | základní |  | 0 | 0 | 0 | 0 | 0 | 4 | K | 2 |  |  |  | ROZPOCET | 0 | 0 | 0 | 0 | 0 | 1 | 0 | 4 | 1404742691
| PP |  | Kosení travin a vodních rostlin ve vegetačním období travního porostu hustého | [14 empty] | PP | 2
| VV |  | 916,0/10000*2 "kosení trávy 2x ročně" |  | 0.183 | [12 empty] | VV | 2 | 2 | True | 1 | ROZPOCET
2 | K | 119003200 | Standardní drátěná opocenka, výška 160 cm (materiál a realizace, včetně dvou uzavíratelných vjezdů) | m | 686 |  | 0 |  |  | základní |  | 0 | 0.00015 | 0.1029 | 0 | 0 | 4 | K | 2 |  |  |  | ROZPOCET | 0 | 0 | 0 | 0 | 0 | 1 | 0 | 4 | -1674323207
| PP |  | Standardní drátěná opocenka, výška 160 cm (materiál a realizace, včetně dvou uzavíratelných vjezdů) | [14 empty] | PP | 2
3 | K | 171201106R | Kompletní likvidace dřevních zbytků, větví a pařezů v souladu se zákonem O odpadech č 185/2001 Sb. v platném znění. | m3 | 261.6 |  | 0 |  |  | základní |  | 0 | 0 | 0 | 0 | 0 | 4 | K | 2 |  |  |  | ROZPOCET | 0 | 0 | 0 | 0 | 0 | 1 | 0 | 4 | -265566327
| PP |  | Kompletní likvidace dřevních zbytků, větví a pařezů v souladu se zákonem O odpadech č 185/2001 Sb. v platném znění. | [14 empty] | PP | 2
| P |  | Poznámka k položce: Poznámka k položce: - likvidace větví listnatých stromů a keřů štěpkováním, rozřezání a odvoz kmenů na místo bezpečného uložení (v případě potřeby) - seřezání pařezů do úrovně přilehlého terénu včetně likvidace zbytků (včetně starých pařezů) - trvalá likvidace pařezů v souladu s platnými právními předpisy (odvoz pařezů na skládku včetně poplatku za skládku) - součástí je také možná doprava, potřebná manipulace a poplatky za uložení na skládku | [14 empty] | P | 2
| VV |  | 170 "objem odstraňovaných křovin je odhadnut projektantem" |  | 170 | [12 empty] | VV | 2 | 2 | True | 0 | ROZPOCET
| VV |  | 916,0*0,05*2 "pokosená tráva 2x za rok" |  | 91.6 | [12 empty] | VV | 2 | 2 | True | 0 | ROZPOCET
| VV |  | Součet |  | 261.6 | [12 empty] | VV | 2 | 4 | True | 1 | ROZPOCET
4 | K | 181151331 | Plošná úprava terénu přes 500 m2 zemina tř 1 až 4 nerovnosti do 200 mm v rovinně a svahu do 1:5 | m2 | 916 |  | 0 | CS ÚRS 2021 01 |  | základní |  | 0 | 0 | 0 | 0 | 0 | 4 | K | 2 |  |  |  | ROZPOCET | 0 | 0 | 0 | 0 | 0 | 1 | 0 | 4 | -1419820728
| PP |  | Plošná úprava terénu v zemině tř. 1 až 4 s urovnáním povrchu bez doplnění ornice souvislé plochy přes 500 m2 při nerovnostech terénu přes 150 do 200 mm v rovině nebo na svahu do 1:5 | [14 empty] | PP | 2
| VV |  | 916,0 "část 801.3" |  | 916 | [12 empty] | VV | 2 | 2 | True | 1 | ROZPOCET
5 | K | 181301112 | Rozprostření ornice tl vrstvy do 150 mm pl přes 500 m2 v rovině nebo ve svahu do 1:5 | m2 | 916 |  | 0 | CS ÚRS 2021 01 |  | základní |  | 0 | 0 | 0 | 0 | 0 | 4 | K | 2 |  |  |  | ROZPOCET | 0 | 0 | 0 | 0 | 0 | 1 | 0 | 4 | -1330676154
| PP |  | Rozprostření a urovnání ornice v rovině nebo ve svahu sklonu do 1:5 při souvislé ploše přes 500 m2, tl. vrstvy přes 100 do 150 mm | [14 empty] | PP | 2
| VV |  | 916,0 "urovnání nakypřené ornice v části 801.3" |  | 916 | [12 empty] | VV | 2 | 2 | True | 1 | ROZPOCET
6 | K | 181411121 | Založení lučního trávníku výsevem plochy do 1000 m2 v rovině a ve svahu do 1:5 | m2 | 916 |  | 0 | CS ÚRS 2021 01 |  | základní |  | 0 | 0 | 0 | 0 | 0 | 4 | K | 2 |  |  |  | ROZPOCET | 0 | 0 | 0 | 0 | 0 | 1 | 0 | 4 | -1921248136
| PP |  | Založení trávníku na půdě předem připravené plochy do 1000 m2 výsevem včetně utažení lučního v rovině nebo na svahu do 1:5 | [14 empty] | PP | 2
| VV |  | 916,0 "část 801.3" |  | 916 | [12 empty] | VV | 2 | 2 | True | 1 | ROZPOCET
7 | M | 00572473 | bylinná rekultivační směs | kg | 13.74 |  | 0 |  |  | základní |  | 0 | 0.001 | 0.01374 | 0 | 0 | 8 | M | 2 |  |  |  | ROZPOCET | 0 | 0 | 0 | 0 | 0 | 1 | 0 | 4 | -1483708009
| PP |  | bylinná rekultivační směs - obsahuje 21 rostlinných druhů. | [14 empty] | PP | 2
| P |  | Poznámka k položce: Obsahuje 21 rostlinných druhů. Směs je určena k ozelenění náspů, výsypek a méně úrodných, lidskou činností poznamenaných extenzivních stanovišť. Dobré výsledky směs prokázala při použití na erozí ohrožených lokalitách. Složení: Trávy 68%: Psineček obecný (Agrostis capillaris) 1%, Kostřava červená dlouze výběžkatá (Festuca rubra rubra) 5%, Kostřava červená výběžkatá (Festuca rubra trichophylla) 5%, Kostřava drsnolistá (Festuca trachyphylla) 15%, Jílek mnohokvětý jednoletý (Lolium multiflorum) 13%, Jílek vytrvalý (Lolium perenne) 17%, Lipnice luční (Poa pratensis) 6%. Byliny 10,5%: Řebříček obecný (Achillea millefolium) 0,8%, Kopretina bílá (Leucanthemum vulgare) 0,7%, Mák vlčí(Papaver rhoeas) 0,1%, Svazenka vratičolistá (Phacelia tanacefolia) 6%, Jitrocel kopinatý (Plantago lanceolata) 2%, Krvavec menší (Sanguisorba minor) 0,9%. Jeteloviny 21,5%: Úročník bolhoj (Anthyllis vulneraria) 1%, Štírovník růžkatý (Lotus corniculatus) 5%, Tolice dětelová(Medicago lupulina) 2%, Komonice bílá (Melilotus alba) 0,3%, Vičenec ligrus (Onobrychis viciifolia) 2,7%, Čičorka pestrá(Securigera varia) 2,5%, Jetel plazivý (Trifolium repens) 5%, Vikev panonská (Vicia pannonica) 3%. Doporučený výsevek: 10–15 g/m2. | [14 empty] | P | 2
| VV |  | 916*0,015 'Přepočtené koeficientem množství |  | 13.74 | [12 empty] | VV | 2 | 2 | False | 1 | ROZPOCET
8 | K | 183101214 | Jamky pro výsadbu s výměnou 50 % půdy zeminy tř 1 až 4 objem do 0,125 m3 v rovině a svahu do 1:5 | kus | 97 |  | 0 | CS ÚRS 2021 01 |  | základní |  | 0 | 0 | 0 | 0 | 0 | 4 | K | 2 |  |  |  | ROZPOCET | 0 | 0 | 0 | 0 | 0 | 1 | 0 | 4 | 1746259514
| PP |  | Hloubení jamek pro vysazování rostlin v zemině tř.1 až 4 s výměnou půdy z 50% v rovině nebo na svahu do 1:5, objemu přes 0,05 do 0,125 m3 | [14 empty] | PP | 2
| VV |  | 97 "jamky pro sazenice stromových dřevin, část 801.3" |  | 97 | [12 empty] | VV | 2 | 2 | True | 1 | ROZPOCET
9 | K | 183111212 | Jamky pro výsadbu s výměnou 50 % půdy zeminy tř 1 až 4 objem do 0,005 m3 v rovině a svahu do 1:5 | kus | 88 |  | 0 | CS ÚRS 2021 01 |  | základní |  | 0 | 0 | 0 | 0 | 0 | 4 | K | 2 |  |  |  | ROZPOCET | 0 | 0 | 0 | 0 | 0 | 1 | 0 | 4 | 942612947
| PP |  | Hloubení jamek pro vysazování rostlin v zemině tř.1 až 4 s výměnou půdy z 50% v rovině nebo na svahu do 1:5, objemu přes 0,002 do 0,005 m3 | [14 empty] | PP | 2
| VV |  | 88 "jamky pro sazenice keřů, část 801.3" |  | 88 | [12 empty] | VV | 2 | 2 | True | 1 | ROZPOCET
10 | M | 10321100 | zahradní substrát pro výsadbu VL | m3 | 5.23 |  | 0 | CS ÚRS 2021 01 |  | základní |  | 0 | 0.22 | 1.1506 | 0 | 0 | 8 | M | 2 |  |  |  | ROZPOCET | 0 | 0 | 0 | 0 | 0 | 1 | 0 | 4 | -1104072257
| PP |  | zahradní substrát pro výsadbu VL | [14 empty] | PP | 2
| VV |  | 1,1 "zemina na doplnění či výměnu zeminy při výsadbě keřů, část 801.3" |  | 1.1 | [12 empty] | VV | 2 | 2 | True | 0 | ROZPOCET
| VV |  | 4,13 "zemina na doplnění či výměnu zeminy při výsadbě stromů, část 801.3" |  | 4.13 | [12 empty] | VV | 2 | 2 | True | 0 | ROZPOCET
| VV |  | Součet |  | 5.23 | [12 empty] | VV | 2 | 4 | True | 1 | ROZPOCET
11 | K | 184102114 | Výsadba dřeviny s balem D do 0,5 m do jamky se zalitím v rovině a svahu do 1:5 | kus | 88 |  | 0 | CS ÚRS 2021 01 |  | základní |  | 0 | 0 | 0 | 0 | 0 | 4 | K | 2 |  |  |  | ROZPOCET | 0 | 0 | 0 | 0 | 0 | 1 | 0 | 4 | 131333586
| PP |  | Výsadba dřeviny s balem do předem vyhloubené jamky se zalitím v rovině nebo na svahu do 1:5, při průměru balu přes 400 do 500 mm | [14 empty] | PP | 2
| VV |  | 88 "jamky pro sazenice keřů, část 801.3" |  | 88 | [12 empty] | VV | 2 | 2 | True | 1 | ROZPOCET
12 | K | 184102116 | Výsadba dřeviny s balem D do 0,8 m do jamky se zalitím v rovině a svahu do 1:5 | kus | 97 |  | 0 | CS ÚRS 2021 01 |  | základní |  | 0 | 0 | 0 | 0 | 0 | 4 | K | 2 |  |  |  | ROZPOCET | 0 | 0 | 0 | 0 | 0 | 1 | 0 | 4 | 460735035
| PP |  | Výsadba dřeviny s balem do předem vyhloubené jamky se zalitím v rovině nebo na svahu do 1:5, při průměru balu přes 600 do 800 mm | [14 empty] | PP | 2
| VV |  | 97 "jamky pro sazenice stromových dřevin, část 801.3" |  | 97 | [12 empty] | VV | 2 | 2 | True | 1 | ROZPOCET
13 | K | 184215111 | Ukotvení kmene dřevin jedním kůlem D do 0,1 m délky do 1 m | kus | 88 |  | 0 | CS ÚRS 2021 01 |  | základní |  | 0 | 5e-05 | 0.0044 | 0 | 0 | 4 | K | 2 |  |  |  | ROZPOCET | 0 | 0 | 0 | 0 | 0 | 1 | 0 | 4 | -1317228450
| PP |  | Ukotvení dřeviny kůly jedním kůlem, délky do 1 m | [14 empty] | PP | 2
| VV |  | 88 "kůl ke keřům, část 801.3" |  | 88 | [12 empty] | VV | 2 | 2 | True | 1 | ROZPOCET
14 | M | 60591250 | kůl signalizační ke keřům, D 80 cm; dl. 1,0 m | kus | 88 |  | 0 |  |  | základní |  | 0 | 0.00354 | 0.31152 | 0 | 0 | 8 | M | 2 |  |  |  | ROZPOCET | 0 | 0 | 0 | 0 | 0 | 1 | 0 | 4 | 2075591946
| PP |  | kůl signalizační ke keřům, D 80 cm; dl. 1,0 m | [14 empty] | PP | 2
15 | K | 184215133 | Ukotvení kmene dřevin třemi kůly D do 0,1 m délky do 3 m | kus | 97 |  | 0 | CS ÚRS 2021 01 |  | základní |  | 0 | 6e-05 | 0.00582 | 0 | 0 | 4 | K | 2 |  |  |  | ROZPOCET | 0 | 0 | 0 | 0 | 0 | 1 | 0 | 4 | 876125797
| PP |  | Ukotvení dřeviny kůly třemi kůly, délky přes 2 do 3 m | [14 empty] | PP | 2
| VV |  | 97 "kůl ke stromům, část 801.3" |  | 97 | [12 empty] | VV | 2 | 2 | True | 1 | ROZPOCET
16 | M | 60591255 | kůl vyvazovací dřevěný impregnovaný D 8cm dl 2,5m | kus | 291 |  | 0 | CS ÚRS 2021 01 |  | základní |  | 0 | 0.0059 | 1.7169 | 0 | 0 | 8 | M | 2 |  |  |  | ROZPOCET | 0 | 0 | 0 | 0 | 0 | 1 | 0 | 4 | -1423090197
| PP |  | kůl vyvazovací dřevěný impregnovaný D 8cm dl 2,5m | [14 empty] | PP | 2
| VV |  | 97*3 'Přepočtené koeficientem množství |  | 291 | [12 empty] | VV | 2 | 2 | False | 1 | ROZPOCET
17 | K | 184813133 | Ochrana listnatých dřevin do 70 cm před okusem chemickým nátěrem v rovině a svahu do 1:5 | 100 kus | 1.85 |  | 0 | CS ÚRS 2021 01 |  | základní |  | 0 | 0 | 0 | 0 | 0 | 4 | K | 2 |  |  |  | ROZPOCET | 0 | 0 | 0 | 0 | 0 | 1 | 0 | 4 | 1900126264
| PP |  | Ochrana dřevin před okusem zvěří chemicky nátěrem, v rovině nebo ve svahu do 1:5 listnatých, výšky do 70 cm | [14 empty] | PP | 2
| VV |  | 97 "stromy" |  | 97 | [12 empty] | VV | 2 | 2 | True | 0 | ROZPOCET
| VV |  | 88 "keře" |  | 88 | [12 empty] | VV | 2 | 2 | True | 0 | ROZPOCET
| VV |  | Mezisoučet |  | 185 | [12 empty] | VV | 2 | 3 | True | 0 | ROZPOCET
| VV |  | 185/100 |  | 1.85 | [12 empty] | VV | 2 | 2 | True | 1 | ROZPOCET
18 | K | 184911200 | Bavlněný úvazek 0,4 m, Materiál k zafixování úvazku na stabilizačním kůlu proti sklouznutí | ks | 97 |  | 0 |  |  | základní |  | 0 | 2e-05 | 0.00194 | 0 | 0 | 4 | K | 2 |  |  |  | ROZPOCET | 0 | 0 | 0 | 0 | 0 | 1 | 0 | 4 | 1198849656
| PP |  | Bavlněný úvazek 0,4 m, Materiál k zafixování úvazku na stabilizačním kůlu proti sklouznutí | [14 empty] | PP | 2
| VV |  | 97 |  | 97 | [12 empty] | VV | 2 | 2 | True | 1 | ROZPOCET
19 | M | 999110006 | Příčka spojovací půlkulatá; l = 50 cm; průměr 80 mm; impregnace; jeden konec rovně zaříznutý; druhý konec rovně zaříznutý | kus | 582 |  | 0 |  |  | základní |  | 0 | 0 | 0 | 0 | 0 | 8 | M | 2 |  |  |  | ROZPOCET | 0 | 0 | 0 | 0 | 0 | 1 | 0 | 4 | 226641788
| PP |  | Příčka spojovací půlkulatá; l = 50 cm; průměr 80 mm; impregnace; jeden konec rovně zaříznutý; druhý konec rovně zaříznutý; vč. instalace | [14 empty] | PP | 2
| VV |  | 97*6 "6 ks/strom" |  | 582 | [12 empty] | VV | 2 | 2 | True | 1 | ROZPOCET
20 | M | 9991100021 | Vyvazovací popruh, polyamid, š. 5 cm | kus | 97 |  | 0 |  |  | základní |  | 0 | 0 | 0 | 0 | 0 | 8 | M | 2 |  |  |  | ROZPOCET | 0 | 0 | 0 | 0 | 0 | 1 | 0 | 4 | 395125417
| PP |  | vyvazovací popruh, polyamid, š. 5 cm | [14 empty] | PP | 2
21 | M | 999110005 | Individuální ochrana proti zvěři - chránička; 180 cm vč. instalace | kus | 97 |  | 0 |  |  | základní |  | 0 | 0 | 0 | 0 | 0 | 8 | M | 2 |  |  |  | ROZPOCET | 0 | 0 | 0 | 0 | 0 | 1 | 0 | 4 | -1241713182
| PP |  | Individuální ochrana proti zvěři - chránička; 180 cm vč. instalace | [14 empty] | PP | 2
22 | M | 026505121 | Lípa malolistá (Tilia cordata) OK 14-16 cm | kus | 14 |  | 0 |  |  | základní |  | 0 | 0.002 | 0.028 | 0 | 0 | 8 | M | 2 |  |  |  | ROZPOCET | 0 | 0 | 0 | 0 | 0 | 1 | 0 | 4 | 102040328
| PP |  | Lípa malolistá (Tilia cordata) OK 14-16 cm | [14 empty] | PP | 2
23 | M | 026503421 | Habr obecný /Carpinus betulus/ OK 14-16 cm | kus | 17 |  | 0 |  |  | základní |  | 0 | 0.002 | 0.034 | 0 | 0 | 8 | M | 2 |  |  |  | ROZPOCET | 0 | 0 | 0 | 0 | 0 | 1 | 0 | 4 | -477318067
| PP |  | Habr obecný /Carpinus betulus/ OK 14-16 cm | [14 empty] | PP | 2
24 | M | 026557401 | Kalina obecná - Viburnum lantana, kont., v. 50-80 cm | kus | 9 |  | 0 |  |  | základní |  | 0 | 0 | 0 | 0 | 0 | 8 | M | 2 |  |  |  | ROZPOCET | 0 | 0 | 0 | 0 | 0 | 1 | 0 | 4 | -1801354293
| PP |  | kalina obecná - Viburnum lantana, kont., v. 50-80 cm | [14 empty] | PP | 2
25 | M | 026519111 | Brslen - Euonymus europaeus, kont., v. 50-80 cm | kus | 14 |  | 0 |  |  | základní |  | 0 | 0 | 0 | 0 | 0 | 8 | M | 2 |  |  |  | ROZPOCET | 0 | 0 | 0 | 0 | 0 | 1 | 0 | 4 | -1988755035
| PP |  | brslen - Euonymus europaeus, kont., v. 50-80 cm | [14 empty] | PP | 2
26 | M | 026557901 | Jabloň (Malus domestica), 81-120 cm, KK nebo KO | kus | 5 |  | 0 |  |  | základní |  | 0 | 4e-05 | 0.0002 | 0 | 0 | 8 | M | 2 |  |  |  | ROZPOCET | 0 | 0 | 0 | 0 | 0 | 1 | 0 | 4 | -1579161867
| PP |  | Jabloň (Malus domestica), 81-120 cm, KK nebo KO | [14 empty] | PP | 2
27 | M | 026524242 | Třešeň ptačí - Prunus avium, OK 10-12 cm, s balem, alejový strom | kus | 34 |  | 0 |  |  | základní |  | 0 | 0.001 | 0.034 | 0 | 0 | 8 | M | 2 |  |  |  | ROZPOCET | 0 | 0 | 0 | 0 | 0 | 1 | 0 | 4 | -778975923
| PP |  | Třešeň ptačí - Prunus avium, OK 10-12 cm, s balem, alejový strom | [14 empty] | PP | 2
| VV |  | 6 "Burlat" |  | 6 | [12 empty] | VV | 2 | 2 | True | 0 | ROZPOCET
| VV |  | 4 "Hedelfingenská" |  | 4 | [12 empty] | VV | 2 | 2 | True | 0 | ROZPOCET
| VV |  | 6 "Kaštánka" |  | 6 | [12 empty] | VV | 2 | 2 | True | 0 | ROZPOCET
| VV |  | 4 "Kordia" |  | 4 | [12 empty] | VV | 2 | 2 | True | 0 | ROZPOCET
| VV |  | 5 "Korvik" |  | 5 | [12 empty] | VV | 2 | 2 | True | 0 | ROZPOCET
| VV |  | 4 "Napoleonova" |  | 4 | [12 empty] | VV | 2 | 2 | True | 0 | ROZPOCET
| VV |  | 5 "Rivan" |  | 5 | [12 empty] | VV | 2 | 2 | True | 0 | ROZPOCET
| VV |  | Součet |  | 34 | [12 empty] | VV | 2 | 4 | True | 1 | ROZPOCET
28 | M | 026524270 | Dub zimní - Quercus petraea, v. nad 120 cm, obalovaná sazenice, prům. balu 30 cm | kus | 11 |  | 0 |  |  | základní |  | 0 | 0.001 | 0.011 | 0 | 0 | 8 | M | 2 |  |  |  | ROZPOCET | 0 | 0 | 0 | 0 | 0 | 1 | 0 | 4 | 364596061
| PP |  | dub zimní-Quercus petraea,v.nad 120cm,obalovaná sazenice,prům.balu 30cm | [14 empty] | PP | 2
29 | M | 02650486R | Jeřáb obecný (Sorbus auCuparia) 150-200cm ZB, OK 14-16 cm, OK 14-16 cm | kus | 16 |  | 0 |  |  | základní |  | 0 | 0.027 | 0.432 | 0 | 0 | 8 | M | 2 |  |  |  | ROZPOCET | 0 | 0 | 0 | 0 | 0 | 1 | 0 | 4 | 123494619
| PP |  | Jeřáb obecný (Sorbus auCuparia) 150-200cm ZB, OK 14-16 cm | [14 empty] | PP | 2
30 | M | 026519150 | Dřín - Cornus mas, kont., v. 50-80 cm | kus | 20 |  | 0 |  |  | základní |  | 0 | 0 | 0 | 0 | 0 | 8 | M | 2 |  |  |  | ROZPOCET | 0 | 0 | 0 | 0 | 0 | 1 | 0 | 4 | 1569663776
| PP |  | Dřín - Cornus mas, kont., v. 50-80 cm, kont., v. 50-80 cm | [14 empty] | PP | 2
31 | M | 026519180 | Hloh - Crataegus laevigata, kont., v. 80-100 cm | kus | 17 |  | 0 |  |  | základní |  | 0 | 0 | 0 | 0 | 0 | 8 | M | 2 |  |  |  | ROZPOCET | 0 | 0 | 0 | 0 | 0 | 1 | 0 | 4 | -12538732
| PP |  | Hloh - Crataegus laevigata, kont., v. 80-100 cm | [14 empty] | PP | 2
32 | M | 026519190 | Trnka - Prunus spinosa, kont., v. 80-100 cm | kus | 16 |  | 0 |  |  | základní |  | 0 | 0 | 0 | 0 | 0 | 8 | M | 2 |  |  |  | ROZPOCET | 0 | 0 | 0 | 0 | 0 | 1 | 0 | 4 | 1077236991
| PP |  | Trnka - Prunus spinosa, kont., v. 80-100 cm | [14 empty] | PP | 2
33 | M | 026519200 | Řešetlák - Rhamnus cathartica, kont., v. 80-100 cm | kus | 12 |  | 0 |  |  | základní |  | 0 | 0 | 0 | 0 | 0 | 8 | M | 2 |  |  |  | ROZPOCET | 0 | 0 | 0 | 0 | 0 | 1 | 0 | 4 | 841270428
| PP |  | Řešetlák - Rhamnus cathartica, kont., v. 80-100 cm | [14 empty] | PP | 2
34 | K | 184911421 | Mulčování rostlin kůrou tl. do 0,1 m v rovině a svahu do 1:5 | m2 | 185 |  | 0 | CS ÚRS 2021 01 |  | základní |  | 0 | 0 | 0 | 0 | 0 | 4 | K | 2 |  |  |  | ROZPOCET | 0 | 0 | 0 | 0 | 0 | 1 | 0 | 4 | 1342950883
| PP |  | Mulčování vysazených rostlin mulčovací kůrou, tl. do 100 mm v rovině nebo na svahu do 1:5 | [14 empty] | PP | 2
| VV |  | 97+88 |  | 185 | [12 empty] | VV | 2 | 2 | True | 1 | ROZPOCET
35 | M | 103911000 | kůra mulčovací VL | m3 | 3.7 |  | 0 | CS ÚRS 2021 01 |  | základní |  | 0 | 0.2 | 0.74 | 0 | 0 | 8 | M | 2 |  |  |  | ROZPOCET | 0 | 0 | 0 | 0 | 0 | 1 | 0 | 4 | 2084996005
| PP |  | kůra mulčovací VL | [14 empty] | PP | 2
| VV |  | 185,0*0,02 "k jedné sazenici cca 0,02 m3" |  | 3.7 | [12 empty] | VV | 2 | 2 | True | 1 | ROZPOCET
36 | K | 185802114 | Hnojení půdy umělým hnojivem k jednotlivým rostlinám v rovině a svahu do 1:5 | t | 0.06 |  | 0 | CS ÚRS 2021 01 |  | základní |  | 0 | 0 | 0 | 0 | 0 | 4 | K | 2 |  |  |  | ROZPOCET | 0 | 0 | 0 | 0 | 0 | 1 | 0 | 4 | -1440507712
| PP |  | Hnojení půdy nebo trávníku v rovině nebo na svahu do 1:5 umělým hnojivem s rozdělením k jednotlivým rostlinám | [14 empty] | PP | 2
| P |  | Poznámka k položce: Hnojivo Osmocote Plus je možné nahradit jiným s obdobnými parametry. Doporučené dávkování hnojiva Osmocote Plus: stromy: 6,0 - 8,0 kg/m3 zeminy v projektu je počítáno s 0,25 m3 zeminy na strom => 1,5 kg hnojiva / strom keře: 4,0 - 5,0 kg/m3 zeminy v projektu je počítáno s 0,25 m3 zeminy na keř => 1,0 kg hnojiva / keř | [14 empty] | P | 2
37 | M | 251911570 | Hnojivo Osmocote Plus | kg | 233.5 |  | 0 |  |  | základní |  | 0 | 0.002 | 0.467 | 0 | 0 | 8 | M | 2 |  |  |  | ROZPOCET | 0 | 0 | 0 | 0 | 0 | 1 | 0 | 4 | 1931388347
| PP |  | Hnojivo Osmocote Plus | [14 empty] | PP | 2
| P |  | Poznámka k položce: Hnojivo Osmocote Plus je možné nahradit jiným s obdobnými parametry. Doporučené dávkování hnojiva Osmocote Plus: stromy: 6,0 - 8,0 kg/m3 zeminy v projektu je počítáno s 0,25 m3 zeminy na strom => 1,5 kg hnojiva / strom keře: 4,0 - 5,0 kg/m3 zeminy v projektu je počítáno s 0,25 m3 zeminy na keř => 1,0 kg hnojiva / keř | [14 empty] | P | 2
| VV |  | 97*1,5 "1,5kg/strom" |  | 145.5 | [12 empty] | VV | 2 | 2 | True | 0 | ROZPOCET
| VV |  | 88*1 "1kg/keř" |  | 88 | [12 empty] | VV | 2 | 2 | True | 0 | ROZPOCET
| VV |  | Součet |  | 233.5 | [12 empty] | VV | 2 | 4 | True | 1 | ROZPOCET
38 | K | 185804312 | Zalití rostlin vodou plocha přes 20 m2 | m3 | 34.38 |  | 0 | CS ÚRS 2021 01 |  | základní |  | 0 | 0 | 0 | 0 | 0 | 4 | K | 2 |  |  |  | ROZPOCET | 0 | 0 | 0 | 0 | 0 | 1 | 0 | 4 | 569293709
| PP |  | Zalití rostlin vodou plochy záhonů jednotlivě přes 20 m2 | [14 empty] | PP | 2
| VV |  | 6*97*50/1000 "50 l/strom; 6x ve vegetačním období od výsadby" |  | 29.1 | [12 empty] | VV | 2 | 2 | True | 0 | ROZPOCET
| VV |  | 6*88*10/1000 "50 l/keř; 6x ve vegetačním období od výsadby" |  | 5.28 | [12 empty] | VV | 2 | 2 | True | 0 | ROZPOCET
| VV |  | Součet |  | 34.38 | [12 empty] | VV | 2 | 4 | True | 1 | ROZPOCET
39 | K | 185851121 | Dovoz vody pro zálivku rostlin za vzdálenost do 1000 m | m3 | 34.38 |  | 0 | CS ÚRS 2021 01 |  | základní |  | 0 | 0 | 0 | 0 | 0 | 4 | K | 2 |  |  |  | ROZPOCET | 0 | 0 | 0 | 0 | 0 | 1 | 0 | 4 | 214525417
| PP |  | Dovoz vody pro zálivku rostlin na vzdálenost do 1000 m | [14 empty] | PP | 2
| VV |  | 6*97*50/1000 "50 l/strom; 6x ve vegetačním období od výsadby" |  | 29.1 | [12 empty] | VV | 2 | 2 | True | 0 | ROZPOCET
| VV |  | 6*88*10/1000 "50 l/keř; 6x ve vegetačním období od výsadby" |  | 5.28 | [12 empty] | VV | 2 | 2 | True | 0 | ROZPOCET
| VV |  | Součet |  | 34.38 | [12 empty] | VV | 2 | 4 | True | 1 | ROZPOCET
40 | K | 185851129 | Příplatek k dovozu vody pro zálivku rostlin do 1000 m ZKD 1000 m | m3 | 69.68 |  | 0 | CS ÚRS 2021 01 |  | základní |  | 0 | 0 | 0 | 0 | 0 | 4 | K | 2 |  |  |  | ROZPOCET | 0 | 0 | 0 | 0 | 0 | 1 | 0 | 4 | -413642004
| PP |  | Dovoz vody pro zálivku rostlin Příplatek k ceně za každých dalších i započatých 1000 m | [14 empty] | PP | 2
| VV |  | 2*34,84 |  | 69.68 | [12 empty] | VV | 2 | 2 | True | 1 | ROZPOCET
| D | 998 | Přesun hmot |  |  |  | 0 |  |  |  |  | 0 |  | 0 |  | 0 | 1 | D | 1 |  |  |  | ROZPOCET | [6 empty] | 0
41 | K | 998231311 | Přesun hmot pro sadovnické a krajinářské úpravy vodorovně do 5000 m | t | 5.054 |  | 0 | CS ÚRS 2021 01 |  | základní |  | 0 | 0 | 0 | 0 | 0 | 4 | K | 2 |  |  |  | ROZPOCET | 0 | 0 | 0 | 0 | 0 | 1 | 0 | 4 | 751212202
| PP |  | Přesun hmot pro sadovnické a krajinářské úpravy - strojně dopravní vzdálenost do 5000 m | [14 empty] | PP | 2
| D | N01 | Povrchové úpravy terénu |  |  |  | 0 |  |  |  |  | 0 |  | 0 |  | 0 | 4 | D | 0 |  |  |  | ROZPOCET | [6 empty] | 0
42 | K | 103915200-2 | přípravek pro zlepšení vláhových poměrů v půdě typu Hydrogel, 20 g/odrostek | kg | 1.94 |  | 0 |  |  | základní |  | 0 | 0 | 0 | 0 | 0 | 4 | K | 1 |  |  |  | ROZPOCET | 0 | 0 | 0 | 0 | 0 | 1 | 0 | 4 | -1268838280
| PP |  | Hydrogelpřípravek pro zlepšení vláhových poměrů v půdě typu Hydrogel | [14 empty] | PP | 1
| VV |  | 97 "stromy" |  | 97 | [12 empty] | VV | 1 | 2 | True | 1 | ROZPOCET
| VV |  | 97*0,02 'Přepočtené koeficientem množství |  | 1.94 | [12 empty] | VV | 1 | 2 | False | 1 | ROZPOCET
43 | K | 103915200-3 | přípravek pro zlepšení vláhových poměrů v půdě typu Hydrogel, 10 g/ keř | kg | 0.88 |  | 0 |  |  | základní |  | 0 | 0 | 0 | 0 | 0 | 4 | K | 1 |  |  |  | ROZPOCET | 0 | 0 | 0 | 0 | 0 | 1 | 0 | 4 | 2075475588
| PP |  | Hydrogelpřípravek pro zlepšení vláhových poměrů v půdě typu Hydrogel | [14 empty] | PP | 1
| VV |  | 88 "keře" |  | 88 | [12 empty] | VV | 1 | 2 | True | 1 | ROZPOCET
| VV |  | 88*0,01 'Přepočtené koeficientem množství |  | 0.88 | [12 empty] | VV | 1 | 2 | False | 1 | ROZPOCET

## 187052-801-1 - SO801 Loká...
{91bc0f5d-ebf4-4f1c-b6a4-f0a548f982e8}
2
| KRYCÍ LIST SOUPISU PRACÍ | [7 empty] | v --- níže se nacházejí doplnkové a pomocné údaje k sestavám --- v | [8 empty] | False
Stavba:
Svodné příkopy, ÚSES a polní cesty v k. ú. Pravlov - zeleň
Objekt:
187052-801-1 - SO801 Lokální biokoridor LBK2 - Následná péče 1. rok
| KSO: |  |  |  |  | CC-CZ:
| Místo: |  | Pravlov |  |  | Datum: | 29. 3. 2021
| Zadavatel: |  |  |  |  | IČ: | 01312774
|  | ČR - SPÚ, KPÚ pro JmK, Pobočka Brno |  |  |  | DIČ:
| Uchazeč: |  |  |  |  | IČ: | Vyplň údaj
|  | Vyplň údaj |  |  |  | DIČ: | Vyplň údaj
| Projektant: |  |  |  |  | IČ: | 46344942
|  | GEOtest, a.s. |  |  |  | DIČ: | CZ46344942
| Zpracovatel: |  |  |  |  | IČ:
DIČ:
Poznámka:
V 1. roce následné péče se počítá s 15% náhradou veškerého materiálu.
| Cena bez DPH | [5 empty] | 0
|  |  | Základ daně |  |  | Sazba daně | Výše daně
| DPH | základní | 0 |  |  | 21% | 0
|  | snížená | 0 |  |  | 15% | 0
|  | zákl. přenesená | 0 |  |  | 21% | 0
|  | sníž. přenesená | 0 |  |  | 15% | 0
|  | nulová | 0 |  |  | 0% | 0
| Cena s DPH |  |  | v | CZK |  | 0
REKAPITULACE ČLENĚNÍ SOUPISU PRACÍ
Stavba:
Svodné příkopy, ÚSES a polní cesty v k. ú. Pravlov - zeleň
Objekt:
187052-801-1 - SO801 Lokální biokoridor LBK2 - Následná péče 1. rok
Místo: |  |  | Pravlov |  |  | Datum: | 29. 3. 2021
Zadavatel: |  |  | ČR - SPÚ, KPÚ pro JmK, Pobočka Brno |  |  | Projektant: | GEOtest, a.s.
Uchazeč: |  |  | Vyplň údaj |  |  | Zpracovatel:
Kód dílu - Popis | [6 empty] | Cena celkem [CZK]
Náklady stavby celkem | [6 empty] | 0 | [11 empty] | -1
| HSV - Práce a dodávky HSV | [5 empty] | 0
| 1 - Zemní práce | [5 empty] | 0
| 998 - Přesun hmot | [5 empty] | 0
| N01 - Povrchové úpravy terénu | [5 empty] | 0
SOUPIS PRACÍ
Stavba:
Svodné příkopy, ÚSES a polní cesty v k. ú. Pravlov - zeleň
Objekt:
187052-801-1 - SO801 Lokální biokoridor LBK2 - Následná péče 1. rok
Místo: |  |  | Pravlov |  |  | Datum: | 29. 3. 2021
Zadavatel: |  |  | ČR - SPÚ, KPÚ pro JmK, Pobočka Brno |  |  | Projektant: | GEOtest, a.s.
Uchazeč: |  |  | Vyplň údaj |  |  | Zpracovatel:
PČ | Typ | Kód | Popis | MJ | Množství | J.cena [CZK] | Cena celkem [CZK] | Cenová soustava |  | DPH | J. Nh [h] | Nh celkem [h] | J. hmotnost [t] | Hmotnost celkem [t] | J. suť [t] | Suť Celkem [t]
Náklady soupisu celkem | [6 empty] | 0 |  |  |  |  | 0 |  | 1.146 |  | 0 |  | D | -1 | [10 empty] | 0
| D | HSV | Práce a dodávky HSV |  |  |  | 0 |  |  |  |  | 0 |  | 1.146 |  | 0 | 1 | D | 0 |  |  |  | ROZPOCET | [6 empty] | 0
| D | 1 | Zemní práce |  |  |  | 0 |  |  |  |  | 0 |  | 1.146 |  | 0 | 1 | D | 1 |  |  |  | ROZPOCET | [6 empty] | 0
1 | K | 111103203 | Kosení ve vegetačním období travního porostu hustého | ha | 0.183 |  | 0 | CS ÚRS 2021 01 |  | základní |  | 0 | 0 | 0 | 0 | 0 | 4 | K | 2 |  |  |  | ROZPOCET | 0 | 0 | 0 | 0 | 0 | 1 | 0 | 4 | -54601173
| PP |  | Kosení travin a vodních rostlin ve vegetačním období travního porostu hustého | [14 empty] | PP | 2
| VV |  | 916,0/10000*2 "kosení trávy 2x ročně" |  | 0.183 | [12 empty] | VV | 2 | 2 | True | 1 | ROZPOCET
2 | K | 119003200 | Standardní drátěná opocenka, výška 160 cm (materiál a realizace, včetně jednoho uzavíratelného vjezdu) | m | 102.9 |  | 0 |  |  | základní |  | 0 | 0.00015 | 0.015435 | 0 | 0 | 4 | K | 2 |  |  |  | ROZPOCET | 0 | 0 | 0 | 0 | 0 | 1 | 0 | 4 | -289092740
| PP |  | Standardní drátěná opocenka, výška 160 cm (materiál a realizace, včetně jednoho uzavíratelného vjezdu) | [14 empty] | PP | 2
3 | K | 171201106R | Kompletní likvidace dřevních zbytků, větví a pařezů v souladu se zákonem O odpadech č 185/2001 Sb. v platném znění. | m3 | 91.6 |  | 0 |  |  | základní |  | 0 | 0 | 0 | 0 | 0 | 4 | K | 2 |  |  |  | ROZPOCET | 0 | 0 | 0 | 0 | 0 | 1 | 0 | 4 | -568129806
| PP |  | Kompletní likvidace dřevních zbytků, větví a pařezů v souladu se zákonem O odpadech č 185/2001 Sb. v platném znění. | [14 empty] | PP | 2
| P |  | Poznámka k položce: Poznámka k položce: - likvidace větví listnatých stromů a keřů štěpkováním, rozřezání a odvoz kmenů na místo bezpečného uložení (v případě potřeby) - seřezání pařezů do úrovně přilehlého terénu včetně likvidace zbytků (včetně starých pařezů) - trvalá likvidace pařezů v souladu s platnými právními předpisy (odvoz pařezů na skládku včetně poplatku za skládku) - součástí je také možná doprava, potřebná manipulace a poplatky za uložení na skládku | [14 empty] | P | 2
| VV |  | 916,0*0,05*2 "pokosená tráva 2x za rok" |  | 91.6 | [12 empty] | VV | 2 | 2 | True | 1 | ROZPOCET
4 | K | 181411121 | Založení lučního trávníku výsevem plochy do 1000 m2 v rovině a ve svahu do 1:5 | m2 | 137.4 |  | 0 | CS ÚRS 2021 01 |  | základní |  | 0 | 0 | 0 | 0 | 0 | 4 | K | 2 |  |  |  | ROZPOCET | 0 | 0 | 0 | 0 | 0 | 1 | 0 | 4 | -9410669
| PP |  | Založení trávníku na půdě předem připravené plochy do 1000 m2 výsevem včetně utažení lučního v rovině nebo na svahu do 1:5 | [14 empty] | PP | 2
| VV |  | 916,0*0,15 "dosetí na 15 %; část 801.3" |  | 137.4 | [12 empty] | VV | 2 | 2 | True | 1 | ROZPOCET
5 | M | 00572473 | bylinná rekultivační směs | kg | 2.061 |  | 0 |  |  | základní |  | 0 | 0.001 | 0.002061 | 0 | 0 | 8 | M | 2 |  |  |  | ROZPOCET | 0 | 0 | 0 | 0 | 0 | 1 | 0 | 4 | -1890119349
| PP |  | bylinná rekultivační směs - obsahuje 21 rostlinných druhů. | [14 empty] | PP | 2
| P |  | Poznámka k položce: Obsahuje 21 rostlinných druhů. Směs je určena k ozelenění náspů, výsypek a méně úrodných, lidskou činností poznamenaných extenzivních stanovišť. Dobré výsledky směs prokázala při použití na erozí ohrožených lokalitách. Složení: Trávy 68%: Psineček obecný (Agrostis capillaris) 1%, Kostřava červená dlouze výběžkatá (Festuca rubra rubra) 5%, Kostřava červená výběžkatá (Festuca rubra trichophylla) 5%, Kostřava drsnolistá (Festuca trachyphylla) 15%, Jílek mnohokvětý jednoletý (Lolium multiflorum) 13%, Jílek vytrvalý (Lolium perenne) 17%, Lipnice luční (Poa pratensis) 6%. Byliny 10,5%: Řebříček obecný (Achillea millefolium) 0,8%, Kopretina bílá (Leucanthemum vulgare) 0,7%, Mák vlčí(Papaver rhoeas) 0,1%, Svazenka vratičolistá (Phacelia tanacefolia) 6%, Jitrocel kopinatý (Plantago lanceolata) 2%, Krvavec menší (Sanguisorba minor) 0,9%. Jeteloviny 21,5%: Úročník bolhoj (Anthyllis vulneraria) 1%, Štírovník růžkatý (Lotus corniculatus) 5%, Tolice dětelová(Medicago lupulina) 2%, Komonice bílá (Melilotus alba) 0,3%, Vičenec ligrus (Onobrychis viciifolia) 2,7%, Čičorka pestrá(Securigera varia) 2,5%, Jetel plazivý (Trifolium repens) 5%, Vikev panonská (Vicia pannonica) 3%. Doporučený výsevek: 10–15 g/m2. | [14 empty] | P | 2
| VV |  | 137,4*0,015 'Přepočtené koeficientem množství |  | 2.061 | [12 empty] | VV | 2 | 2 | False | 1 | ROZPOCET
6 | K | 183101214 | Jamky pro výsadbu s výměnou 50 % půdy zeminy tř 1 až 4 objem do 0,125 m3 v rovině a svahu do 1:5 | kus | 14.55 |  | 0 | CS ÚRS 2021 01 |  | základní |  | 0 | 0 | 0 | 0 | 0 | 4 | K | 2 |  |  |  | ROZPOCET | 0 | 0 | 0 | 0 | 0 | 1 | 0 | 4 | -1791105640
| PP |  | Hloubení jamek pro vysazování rostlin v zemině tř.1 až 4 s výměnou půdy z 50% v rovině nebo na svahu do 1:5, objemu přes 0,05 do 0,125 m3 | [14 empty] | PP | 2
| VV |  | 97*0,15 "jamky pro sazenice stromových dřevin, část 801.3" |  | 14.55 | [12 empty] | VV | 2 | 2 | True | 1 | ROZPOCET
7 | K | 183111212 | Jamky pro výsadbu s výměnou 50 % půdy zeminy tř 1 až 4 objem do 0,005 m3 v rovině a svahu do 1:5 | kus | 13.2 |  | 0 | CS ÚRS 2021 01 |  | základní |  | 0 | 0 | 0 | 0 | 0 | 4 | K | 2 |  |  |  | ROZPOCET | 0 | 0 | 0 | 0 | 0 | 1 | 0 | 4 | 975197720
| PP |  | Hloubení jamek pro vysazování rostlin v zemině tř.1 až 4 s výměnou půdy z 50% v rovině nebo na svahu do 1:5, objemu přes 0,002 do 0,005 m3 | [14 empty] | PP | 2
| VV |  | 88*0,15 "jamky pro sazenice keřů, část 801.3" |  | 13.2 | [12 empty] | VV | 2 | 2 | True | 1 | ROZPOCET
8 | M | 10321100 | zahradní substrát pro výsadbu VL | m3 | 0.785 |  | 0 | CS ÚRS 2021 01 |  | základní |  | 0 | 0.22 | 0.1727 | 0 | 0 | 8 | M | 2 |  |  |  | ROZPOCET | 0 | 0 | 0 | 0 | 0 | 1 | 0 | 4 | 1841837099
| PP |  | zahradní substrát pro výsadbu VL | [14 empty] | PP | 2
| VV |  | 1,1*0,15 "zemina na doplnění či výměnu zeminy při výsadbě keřů, část 801.3" |  | 0.165 | [12 empty] | VV | 2 | 2 | True | 0 | ROZPOCET
| VV |  | 4,13*0,15 "zemina na doplnění či výměnu zeminy při výsadbě stromů, část 801.3" |  | 0.62 | [12 empty] | VV | 2 | 2 | True | 0 | ROZPOCET
| VV |  | Součet |  | 0.785 | [12 empty] | VV | 2 | 4 | True | 1 | ROZPOCET
9 | K | 184102114 | Výsadba dřeviny s balem D do 0,5 m do jamky se zalitím v rovině a svahu do 1:5 | kus | 13.2 |  | 0 | CS ÚRS 2021 01 |  | základní |  | 0 | 0 | 0 | 0 | 0 | 4 | K | 2 |  |  |  | ROZPOCET | 0 | 0 | 0 | 0 | 0 | 1 | 0 | 4 | 1162465280
| PP |  | Výsadba dřeviny s balem do předem vyhloubené jamky se zalitím v rovině nebo na svahu do 1:5, při průměru balu přes 400 do 500 mm | [14 empty] | PP | 2
| VV |  | 88*0,15 "jamky pro sazenice keřů, část 801.3" |  | 13.2 | [12 empty] | VV | 2 | 2 | True | 1 | ROZPOCET
10 | K | 184102116 | Výsadba dřeviny s balem D do 0,8 m do jamky se zalitím v rovině a svahu do 1:5 | kus | 14.55 |  | 0 | CS ÚRS 2021 01 |  | základní |  | 0 | 0 | 0 | 0 | 0 | 4 | K | 2 |  |  |  | ROZPOCET | 0 | 0 | 0 | 0 | 0 | 1 | 0 | 4 | -1170355639
| PP |  | Výsadba dřeviny s balem do předem vyhloubené jamky se zalitím v rovině nebo na svahu do 1:5, při průměru balu přes 600 do 800 mm | [14 empty] | PP | 2
| VV |  | 97*0,15 "jamky pro sazenice stromových dřevin, část 801.3" |  | 14.55 | [12 empty] | VV | 2 | 2 | True | 1 | ROZPOCET
11 | K | 184215111 | Ukotvení kmene dřevin jedním kůlem D do 0,1 m délky do 1 m | kus | 13.2 |  | 0 | CS ÚRS 2021 01 |  | základní |  | 0 | 5e-05 | 0.00066 | 0 | 0 | 4 | K | 2 |  |  |  | ROZPOCET | 0 | 0 | 0 | 0 | 0 | 1 | 0 | 4 | -1574484003
| PP |  | Ukotvení dřeviny kůly jedním kůlem, délky do 1 m | [14 empty] | PP | 2
| VV |  | 88*0,15 "kůl ke keřům, část 801.3" |  | 13.2 | [12 empty] | VV | 2 | 2 | True | 1 | ROZPOCET
12 | M | 60591250 | kůl signalizační ke keřům, D 80 cm; dl. 1,0 m | kus | 13.2 |  | 0 |  |  | základní |  | 0 | 0.00354 | 0.046728 | 0 | 0 | 8 | M | 2 |  |  |  | ROZPOCET | 0 | 0 | 0 | 0 | 0 | 1 | 0 | 4 | -796930357
| PP |  | kůl signalizační ke keřům, D 80 cm; dl. 1,0 m | [14 empty] | PP | 2
13 | K | 184215133 | Ukotvení kmene dřevin třemi kůly D do 0,1 m délky do 3 m | kus | 14.55 |  | 0 | CS ÚRS 2021 01 |  | základní |  | 0 | 6e-05 | 0.000873 | 0 | 0 | 4 | K | 2 |  |  |  | ROZPOCET | 0 | 0 | 0 | 0 | 0 | 1 | 0 | 4 | 1902699112
| PP |  | Ukotvení dřeviny kůly třemi kůly, délky přes 2 do 3 m | [14 empty] | PP | 2
| VV |  | 97*0,15 "kůl ke stromům, část 801.3" |  | 14.55 | [12 empty] | VV | 2 | 2 | True | 1 | ROZPOCET
14 | M | 60591255 | kůl vyvazovací dřevěný impregnovaný D 8cm dl 2,5m | kus | 43.65 |  | 0 | CS ÚRS 2021 01 |  | základní |  | 0 | 0.0059 | 0.25753 | 0 | 0 | 8 | M | 2 |  |  |  | ROZPOCET | 0 | 0 | 0 | 0 | 0 | 1 | 0 | 4 | -1775612142
| PP |  | kůl vyvazovací dřevěný impregnovaný D 8cm dl 2,5m | [14 empty] | PP | 2
| VV |  | 14,55*3 'Přepočtené koeficientem množství |  | 43.65 | [12 empty] | VV | 2 | 2 | False | 1 | ROZPOCET
15 | K | 184813133 | Ochrana listnatých dřevin do 70 cm před okusem chemickým nátěrem v rovině a svahu do 1:5 | 100 kus | 1.85 |  | 0 | CS ÚRS 2021 01 |  | základní |  | 0 | 0 | 0 | 0 | 0 | 4 | K | 2 |  |  |  | ROZPOCET | 0 | 0 | 0 | 0 | 0 | 1 | 0 | 4 | 1227134387
| PP |  | Ochrana dřevin před okusem zvěří chemicky nátěrem, v rovině nebo ve svahu do 1:5 listnatých, výšky do 70 cm | [14 empty] | PP | 2
| VV |  | 97 "stromy" |  | 97 | [12 empty] | VV | 2 | 2 | True | 0 | ROZPOCET
| VV |  | 88 "keře" |  | 88 | [12 empty] | VV | 2 | 2 | True | 0 | ROZPOCET
| VV |  | Mezisoučet |  | 185 | [12 empty] | VV | 2 | 3 | True | 0 | ROZPOCET
| VV |  | 185/100 |  | 1.85 | [12 empty] | VV | 2 | 2 | True | 1 | ROZPOCET
16 | K | 184911200 | Bavlněný úvazek 0,4 m, Materiál k zafixování úvazku na stabilizačním kůlu proti sklouznutí | ks | 14.55 |  | 0 |  |  | základní |  | 0 | 2e-05 | 0.000291 | 0 | 0 | 4 | K | 2 |  |  |  | ROZPOCET | 0 | 0 | 0 | 0 | 0 | 1 | 0 | 4 | 1867075352
| PP |  | Bavlněný úvazek 0,4 m, Materiál k zafixování úvazku na stabilizačním kůlu proti sklouznutí | [14 empty] | PP | 2
| VV |  | 97*0,15 |  | 14.55 | [12 empty] | VV | 2 | 2 | True | 1 | ROZPOCET
17 | M | 999110006 | Příčka spojovací půlkulatá; l = 50 cm; průměr 80 mm; impregnace; jeden konec rovně zaříznutý; druhý konec rovně zaříznutý | kus | 87.3 |  | 0 |  |  | základní |  | 0 | 0 | 0 | 0 | 0 | 8 | M | 2 |  |  |  | ROZPOCET | 0 | 0 | 0 | 0 | 0 | 1 | 0 | 4 | 1236566833
| PP |  | Příčka spojovací půlkulatá; l = 50 cm; průměr 80 mm; impregnace; jeden konec rovně zaříznutý; druhý konec rovně zaříznutý; vč. instalace | [14 empty] | PP | 2
| VV |  | 97*6*0,15 "6 ks/strom" |  | 87.3 | [12 empty] | VV | 2 | 2 | True | 1 | ROZPOCET
18 | M | 9991100021 | Vyvazovací popruh, polyamid, š. 5 cm | kus | 14.55 |  | 0 |  |  | základní |  | 0 | 0 | 0 | 0 | 0 | 8 | M | 2 |  |  |  | ROZPOCET | 0 | 0 | 0 | 0 | 0 | 1 | 0 | 4 | 1444354488
| PP |  | vyvazovací popruh, polyamid, š. 5 cm | [14 empty] | PP | 2
19 | M | 999110005 | Individuální ochrana proti zvěři - chránička; 180 cm vč. instalace | kus | 14.55 |  | 0 |  |  | základní |  | 0 | 0 | 0 | 0 | 0 | 8 | M | 2 |  |  |  | ROZPOCET | 0 | 0 | 0 | 0 | 0 | 1 | 0 | 4 | 2056435507
| PP |  | Individuální ochrana proti zvěři - chránička; 180 cm vč. instalace | [14 empty] | PP | 2
| VV |  | 97*0,15 |  | 14.55 | [12 empty] | VV | 2 | 2 | True | 1 | ROZPOCET
20 | M | 026505121 | Lípa malolistá (Tilia cordata) OK 14-16 cm | kus | 2.1 |  | 0 |  |  | základní |  | 0 | 4e-05 | 8.4e-05 | 0 | 0 | 8 | M | 2 |  |  |  | ROZPOCET | 0 | 0 | 0 | 0 | 0 | 1 | 0 | 4 | -152864415
| PP |  | Lípa malolistá (Tilia cordata) OK 14-16 cm | [14 empty] | PP | 2
| VV |  | 14*0,15 |  | 2.1 | [12 empty] | VV | 2 | 2 | True | 1 | ROZPOCET
21 | M | 026503421 | Habr obecný /Carpinus betulus/ OK 14-16 cm | kus | 2.55 |  | 0 |  |  | základní |  | 0 | 4e-05 | 0.000102 | 0 | 0 | 8 | M | 2 |  |  |  | ROZPOCET | 0 | 0 | 0 | 0 | 0 | 1 | 0 | 4 | 1698650565
| PP |  | Habr obecný /Carpinus betulus/ OK 14-16 cm | [14 empty] | PP | 2
| VV |  | 17*0,15 |  | 2.55 | [12 empty] | VV | 2 | 2 | True | 1 | ROZPOCET
22 | M | 026557401 | Kalina obecná - Viburnum lantana, kont., v. 50-80 cm | kus | 1.35 |  | 0 |  |  | základní |  | 0 | 0 | 0 | 0 | 0 | 8 | M | 2 |  |  |  | ROZPOCET | 0 | 0 | 0 | 0 | 0 | 1 | 0 | 4 | -373990808
| PP |  | kalina obecná - Viburnum lantana, kont., v. 50-80 cm | [14 empty] | PP | 2
| VV |  | 9*0,15 |  | 1.35 | [12 empty] | VV | 2 | 2 | True | 1 | ROZPOCET
23 | M | 026519111 | Brslen - Euonymus europaeus, kont., v. 50-80 cm | kus | 2.1 |  | 0 |  |  | základní |  | 0 | 0 | 0 | 0 | 0 | 8 | M | 2 |  |  |  | ROZPOCET | 0 | 0 | 0 | 0 | 0 | 1 | 0 | 4 | -1316928202
| PP |  | brslen - Euonymus europaeus, kont., v. 50-80 cm | [14 empty] | PP | 2
| VV |  | 14*0,15 |  | 2.1 | [12 empty] | VV | 2 | 2 | True | 1 | ROZPOCET
24 | M | 026557901 | Jabloň (Malus domestica), 81-120 cm, KK nebo KO | kus | 0.75 |  | 0 |  |  | základní |  | 0 | 4e-05 | 3e-05 | 0 | 0 | 8 | M | 2 |  |  |  | ROZPOCET | 0 | 0 | 0 | 0 | 0 | 1 | 0 | 4 | -1249511422
| PP |  | Jabloň (Malus domestica), 81-120 cm, KK nebo KO | [14 empty] | PP | 2
| VV |  | 5*0,15 |  | 0.75 | [12 empty] | VV | 2 | 2 | True | 1 | ROZPOCET
25 | M | 026524242 | Třešeň ptačí - Prunus avium, OK 10-12 cm, s balem, alejový strom | kus | 5.1 |  | 0 |  |  | základní |  | 0 | 0.001 | 0.0051 | 0 | 0 | 8 | M | 2 |  |  |  | ROZPOCET | 0 | 0 | 0 | 0 | 0 | 1 | 0 | 4 | 1690803642
| PP |  | Třešeň ptačí - Prunus avium, OK 10-12 cm, s balem, alejový strom | [14 empty] | PP | 2
| VV |  | 6 "Burlat" |  | 6 | [12 empty] | VV | 2 | 2 | True | 0 | ROZPOCET
| VV |  | 4 "Hedelfingenská" |  | 4 | [12 empty] | VV | 2 | 2 | True | 0 | ROZPOCET
| VV |  | 6 "Kaštánka" |  | 6 | [12 empty] | VV | 2 | 2 | True | 0 | ROZPOCET
| VV |  | 4 "Kordia" |  | 4 | [12 empty] | VV | 2 | 2 | True | 0 | ROZPOCET
| VV |  | 5 "Korvik" |  | 5 | [12 empty] | VV | 2 | 2 | True | 0 | ROZPOCET
| VV |  | 4 "Napoleonova" |  | 4 | [12 empty] | VV | 2 | 2 | True | 0 | ROZPOCET
| VV |  | 5 "Rivan" |  | 5 | [12 empty] | VV | 2 | 2 | True | 0 | ROZPOCET
| VV |  | Mezisoučet |  | 34 | [12 empty] | VV | 2 | 3 | True | 0 | ROZPOCET
| VV |  | 34*0,15 |  | 5.1 | [12 empty] | VV | 2 | 2 | True | 1 | ROZPOCET
26 | M | 026524270 | Dub zimní - Quercus petraea, v. nad 120 cm, obalovaná sazenice, prům. balu 30 cm | kus | 1.65 |  | 0 |  |  | základní |  | 0 | 0.001 | 0.00165 | 0 | 0 | 8 | M | 2 |  |  |  | ROZPOCET | 0 | 0 | 0 | 0 | 0 | 1 | 0 | 4 | 375628154
| PP |  | dub zimní-Quercus petraea,v.nad 120cm,obalovaná sazenice,prům.balu 30cm | [14 empty] | PP | 2
| VV |  | 11*0,15 |  | 1.65 | [12 empty] | VV | 2 | 2 | True | 1 | ROZPOCET
27 | M | 02650486R | Jeřáb obecný (Sorbus auCuparia) 150-200cm ZB, OK 14-16 cm, OK 14-16 cm | kus | 2.4 |  | 0 |  |  | základní |  | 0 | 0.027 | 0.0648 | 0 | 0 | 8 | M | 2 |  |  |  | ROZPOCET | 0 | 0 | 0 | 0 | 0 | 1 | 0 | 4 | -1940516405
| PP |  | Jeřáb obecný (Sorbus auCuparia) 150-200cm ZB, OK 14-16 cm | [14 empty] | PP | 2
| VV |  | 16*0,15 |  | 2.4 | [12 empty] | VV | 2 | 2 | True | 1 | ROZPOCET
28 | M | 026519150 | Dřín - Cornus mas, kont., v. 50-80 cm | kus | 3 |  | 0 |  |  | základní |  | 0 | 0 | 0 | 0 | 0 | 8 | M | 2 |  |  |  | ROZPOCET | 0 | 0 | 0 | 0 | 0 | 1 | 0 | 4 | 535960241
| PP |  | Dřín - Cornus mas, kont., v. 50-80 cm, kont., v. 50-80 cm | [14 empty] | PP | 2
| VV |  | 20*0,15 |  | 3 | [12 empty] | VV | 2 | 2 | True | 1 | ROZPOCET
29 | M | 026519180 | Hloh - Crataegus laevigata, kont., v. 80-100 cm | kus | 2.55 |  | 0 |  |  | základní |  | 0 | 0 | 0 | 0 | 0 | 8 | M | 2 |  |  |  | ROZPOCET | 0 | 0 | 0 | 0 | 0 | 1 | 0 | 4 | 364234971
| PP |  | Hloh - Crataegus laevigata, kont., v. 80-100 cm | [14 empty] | PP | 2
| VV |  | 17*0,15 |  | 2.55 | [12 empty] | VV | 2 | 2 | True | 1 | ROZPOCET
30 | M | 026519190 | Trnka - Prunus spinosa, kont., v. 80-100 cm | kus | 2.4 |  | 0 |  |  | základní |  | 0 | 0 | 0 | 0 | 0 | 8 | M | 2 |  |  |  | ROZPOCET | 0 | 0 | 0 | 0 | 0 | 1 | 0 | 4 | 1025523555
| PP |  | Trnka - Prunus spinosa, kont., v. 80-100 cm | [14 empty] | PP | 2
| VV |  | 16*0,15 |  | 2.4 | [12 empty] | VV | 2 | 2 | True | 1 | ROZPOCET
31 | M | 026519200 | Řešetlák - Rhamnus cathartica, kont., v. 80-100 cm | kus | 1.8 |  | 0 |  |  | základní |  | 0 | 0 | 0 | 0 | 0 | 8 | M | 2 |  |  |  | ROZPOCET | 0 | 0 | 0 | 0 | 0 | 1 | 0 | 4 | 759778330
| PP |  | Řešetlák - Rhamnus cathartica, kont., v. 80-100 cm | [14 empty] | PP | 2
| VV |  | 12*0,15 |  | 1.8 | [12 empty] | VV | 2 | 2 | True | 1 | ROZPOCET
32 | K | 184911421 | Mulčování rostlin kůrou tl. do 0,1 m v rovině a svahu do 1:5 | m2 | 27.75 |  | 0 | CS ÚRS 2021 01 |  | základní |  | 0 | 0 | 0 | 0 | 0 | 4 | K | 2 |  |  |  | ROZPOCET | 0 | 0 | 0 | 0 | 0 | 1 | 0 | 4 | -161687847
| PP |  | Mulčování vysazených rostlin mulčovací kůrou, tl. do 100 mm v rovině nebo na svahu do 1:5 | [14 empty] | PP | 2
| VV |  | (97+88)*0,15 |  | 27.75 | [12 empty] | VV | 2 | 2 | True | 1 | ROZPOCET
33 | M | 103911000 | kůra mulčovací VL | m3 | 0.555 |  | 0 | CS ÚRS 2021 01 |  | základní |  | 0 | 0.2 | 0.111 | 0 | 0 | 8 | M | 2 |  |  |  | ROZPOCET | 0 | 0 | 0 | 0 | 0 | 1 | 0 | 4 | 817385293
| PP |  | kůra mulčovací VL | [14 empty] | PP | 2
| VV |  | 185,0*0,02*0,15 "k jedné sazenici cca 0,02 m3" |  | 0.555 | [12 empty] | VV | 2 | 2 | True | 1 | ROZPOCET
34 | K | 185802114 | Hnojení půdy umělým hnojivem k jednotlivým rostlinám v rovině a svahu do 1:5 | t | 0.234 |  | 0 | CS ÚRS 2021 01 |  | základní |  | 0 | 0 | 0 | 0 | 0 | 4 | K | 2 |  |  |  | ROZPOCET | 0 | 0 | 0 | 0 | 0 | 1 | 0 | 4 | 1685130808
| PP |  | Hnojení půdy nebo trávníku v rovině nebo na svahu do 1:5 umělým hnojivem s rozdělením k jednotlivým rostlinám | [14 empty] | PP | 2
| P |  | Poznámka k položce: Hnojivo Osmocote Plus je možné nahradit jiným s obdobnými parametry. Doporučené dávkování hnojiva Osmocote Plus: stromy: 6,0 - 8,0 kg/m3 zeminy v projektu je počítáno s 0,25 m3 zeminy na strom => 1,5 kg hnojiva / strom keře: 4,0 - 5,0 kg/m3 zeminy v projektu je počítáno s 0,25 m3 zeminy na keř => 1,0 kg hnojiva / keř | [14 empty] | P | 2
| VV |  | 97*1,5/1000 "1,5 kg/strom" |  | 0.146 | [12 empty] | VV | 2 | 2 | True | 0 | ROZPOCET
| VV |  | 88*1/1000 "1 kg/keř" |  | 0.088 | [12 empty] | VV | 2 | 2 | True | 0 | ROZPOCET
| VV |  | Součet |  | 0.234 | [12 empty] | VV | 2 | 4 | True | 1 | ROZPOCET
35 | M | 251911570 | Hnojivo Osmocote Plus | kg | 233.5 |  | 0 |  |  | základní |  | 0 | 0.002 | 0.467 | 0 | 0 | 8 | M | 2 |  |  |  | ROZPOCET | 0 | 0 | 0 | 0 | 0 | 1 | 0 | 4 | 84078823
| PP |  | Hnojivo Osmocote Plus | [14 empty] | PP | 2
| P |  | Poznámka k položce: Hnojivo Osmocote Plus je možné nahradit jiným s obdobnými parametry. Doporučené dávkování hnojiva Osmocote Plus: stromy: 6,0 - 8,0 kg/m3 zeminy v projektu je počítáno s 0,25 m3 zeminy na strom => 1,5 kg hnojiva / strom keře: 4,0 - 5,0 kg/m3 zeminy v projektu je počítáno s 0,25 m3 zeminy na keř => 1,0 kg hnojiva / keř | [14 empty] | P | 2
| VV |  | 97*1,5 "1,5 kg/strom" |  | 145.5 | [12 empty] | VV | 2 | 2 | True | 0 | ROZPOCET
| VV |  | 88*1 "1 kg/keř" |  | 88 | [12 empty] | VV | 2 | 2 | True | 0 | ROZPOCET
| VV |  | Součet |  | 233.5 | [12 empty] | VV | 2 | 4 | True | 1 | ROZPOCET
36 | K | 185804312 | Zalití rostlin vodou plocha přes 20 m2 | m3 | 34.38 |  | 0 | CS ÚRS 2021 01 |  | základní |  | 0 | 0 | 0 | 0 | 0 | 4 | K | 2 |  |  |  | ROZPOCET | 0 | 0 | 0 | 0 | 0 | 1 | 0 | 4 | 203545523
| PP |  | Zalití rostlin vodou plochy záhonů jednotlivě přes 20 m2 | [14 empty] | PP | 2
| VV |  | 6*97*50/1000 "50 l/strom; 6x ve vegetačním období od výsadby" |  | 29.1 | [12 empty] | VV | 2 | 2 | True | 0 | ROZPOCET
| VV |  | 6*88*10/1000 "50 l/keř; 6x ve vegetačním období od výsadby" |  | 5.28 | [12 empty] | VV | 2 | 2 | True | 0 | ROZPOCET
| VV |  | Součet |  | 34.38 | [12 empty] | VV | 2 | 4 | True | 1 | ROZPOCET
37 | K | 185851121 | Dovoz vody pro zálivku rostlin za vzdálenost do 1000 m | m3 | 34.38 |  | 0 | CS ÚRS 2021 01 |  | základní |  | 0 | 0 | 0 | 0 | 0 | 4 | K | 2 |  |  |  | ROZPOCET | 0 | 0 | 0 | 0 | 0 | 1 | 0 | 4 | 716685073
| PP |  | Dovoz vody pro zálivku rostlin na vzdálenost do 1000 m | [14 empty] | PP | 2
| VV |  | 6*97*50/1000 "50 l/strom; 6x ve vegetačním období od výsadby" |  | 29.1 | [12 empty] | VV | 2 | 2 | True | 0 | ROZPOCET
| VV |  | 6*88*10/1000 "50 l/keř; 6x ve vegetačním období od výsadby" |  | 5.28 | [12 empty] | VV | 2 | 2 | True | 0 | ROZPOCET
| VV |  | Součet |  | 34.38 | [12 empty] | VV | 2 | 4 | True | 1 | ROZPOCET
38 | K | 185851129 | Příplatek k dovozu vody pro zálivku rostlin do 1000 m ZKD 1000 m | m3 | 68.76 |  | 0 | CS ÚRS 2021 01 |  | základní |  | 0 | 0 | 0 | 0 | 0 | 4 | K | 2 |  |  |  | ROZPOCET | 0 | 0 | 0 | 0 | 0 | 1 | 0 | 4 | 680882096
| PP |  | Dovoz vody pro zálivku rostlin Příplatek k ceně za každých dalších i započatých 1000 m | [14 empty] | PP | 2
| VV |  | 2*34,38 |  | 68.76 | [12 empty] | VV | 2 | 2 | True | 1 | ROZPOCET
| D | 998 | Přesun hmot |  |  |  | 0 |  |  |  |  | 0 |  | 0 |  | 0 | 1 | D | 1 |  |  |  | ROZPOCET | [6 empty] | 0
39 | K | 998231311 | Přesun hmot pro sadovnické a krajinářské úpravy vodorovně do 5000 m | t | 1.146 |  | 0 | CS ÚRS 2021 01 |  | základní |  | 0 | 0 | 0 | 0 | 0 | 4 | K | 2 |  |  |  | ROZPOCET | 0 | 0 | 0 | 0 | 0 | 1 | 0 | 4 | -1378538759
| PP |  | Přesun hmot pro sadovnické a krajinářské úpravy - strojně dopravní vzdálenost do 5000 m | [14 empty] | PP | 2
| D | N01 | Povrchové úpravy terénu |  |  |  | 0 |  |  |  |  | 0 |  | 0 |  | 0 | 4 | D | 0 |  |  |  | ROZPOCET | [6 empty] | 0
40 | K | 103915200-2 | přípravek pro zlepšení vláhových poměrů v půdě typu Hydrogel, 20 g/odrostek | kg | 1.94 |  | 0 |  |  | základní |  | 0 | 0 | 0 | 0 | 0 | 4 | K | 1 |  |  |  | ROZPOCET | 0 | 0 | 0 | 0 | 0 | 1 | 0 | 4 | 1462926051
| PP |  | Hydrogelpřípravek pro zlepšení vláhových poměrů v půdě typu Hydrogel | [14 empty] | PP | 1
| VV |  | 97 "stromy" |  | 97 | [12 empty] | VV | 1 | 2 | True | 1 | ROZPOCET
| VV |  | 97*0,02 'Přepočtené koeficientem množství |  | 1.94 | [12 empty] | VV | 1 | 2 | False | 1 | ROZPOCET
41 | K | 103915200-3 | přípravek pro zlepšení vláhových poměrů v půdě typu Hydrogel, 10 g/ keř | kg | 0.88 |  | 0 |  |  | základní |  | 0 | 0 | 0 | 0 | 0 | 4 | K | 1 |  |  |  | ROZPOCET | 0 | 0 | 0 | 0 | 0 | 1 | 0 | 4 | 534233454
| PP |  | Hydrogelpřípravek pro zlepšení vláhových poměrů v půdě typu Hydrogel | [14 empty] | PP | 1
| VV |  | 88 "keře" |  | 88 | [12 empty] | VV | 1 | 2 | True | 1 | ROZPOCET
| VV |  | 88*0,01 'Přepočtené koeficientem množství |  | 0.88 | [12 empty] | VV | 1 | 2 | False | 1 | ROZPOCET

## 187052-801-2 - SO801 Loká...
{c20e41e9-ed8c-49fe-9b0c-a1ee637ecbec}
2
| KRYCÍ LIST SOUPISU PRACÍ | [7 empty] | v --- níže se nacházejí doplnkové a pomocné údaje k sestavám --- v | [8 empty] | False
Stavba:
Svodné příkopy, ÚSES a polní cesty v k. ú. Pravlov - zeleň
Objekt:
187052-801-2 - SO801 Lokální biokoridor LBK2 - Následná péče 2. rok
| KSO: |  |  |  |  | CC-CZ:
| Místo: |  | Pravlov |  |  | Datum: | 29. 3. 2021
| Zadavatel: |  |  |  |  | IČ: | 01312774
|  | ČR - SPÚ, KPÚ pro JmK, Pobočka Brno |  |  |  | DIČ:
| Uchazeč: |  |  |  |  | IČ: | Vyplň údaj
|  | Vyplň údaj |  |  |  | DIČ: | Vyplň údaj
| Projektant: |  |  |  |  | IČ: | 46344942
|  | GEOtest, a.s. |  |  |  | DIČ: | CZ46344942
| Zpracovatel: |  |  |  |  | IČ:
DIČ:
Poznámka:
Ve 2. roce následné péče se počítá s 10% náhradou veškerého materiálu.
| Cena bez DPH | [5 empty] | 0
|  |  | Základ daně |  |  | Sazba daně | Výše daně
| DPH | základní | 0 |  |  | 21% | 0
|  | snížená | 0 |  |  | 15% | 0
|  | zákl. přenesená | 0 |  |  | 21% | 0
|  | sníž. přenesená | 0 |  |  | 15% | 0
|  | nulová | 0 |  |  | 0% | 0
| Cena s DPH |  |  | v | CZK |  | 0
REKAPITULACE ČLENĚNÍ SOUPISU PRACÍ
Stavba:
Svodné příkopy, ÚSES a polní cesty v k. ú. Pravlov - zeleň
Objekt:
187052-801-2 - SO801 Lokální biokoridor LBK2 - Následná péče 2. rok
Místo: |  |  | Pravlov |  |  | Datum: | 29. 3. 2021
Zadavatel: |  |  | ČR - SPÚ, KPÚ pro JmK, Pobočka Brno |  |  | Projektant: | GEOtest, a.s.
Uchazeč: |  |  | Vyplň údaj |  |  | Zpracovatel:
Kód dílu - Popis | [6 empty] | Cena celkem [CZK]
Náklady stavby celkem | [6 empty] | 0 | [11 empty] | -1
| HSV - Práce a dodávky HSV | [5 empty] | 0
| 1 - Zemní práce | [5 empty] | 0
| 998 - Přesun hmot | [5 empty] | 0
| N01 - Povrchové úpravy terénu | [5 empty] | 0
SOUPIS PRACÍ
Stavba:
Svodné příkopy, ÚSES a polní cesty v k. ú. Pravlov - zeleň
Objekt:
187052-801-2 - SO801 Lokální biokoridor LBK2 - Následná péče 2. rok
Místo: |  |  | Pravlov |  |  | Datum: | 29. 3. 2021
Zadavatel: |  |  | ČR - SPÚ, KPÚ pro JmK, Pobočka Brno |  |  | Projektant: | GEOtest, a.s.
Uchazeč: |  |  | Vyplň údaj |  |  | Zpracovatel:
PČ | Typ | Kód | Popis | MJ | Množství | J.cena [CZK] | Cena celkem [CZK] | Cenová soustava |  | DPH | J. Nh [h] | Nh celkem [h] | J. hmotnost [t] | Hmotnost celkem [t] | J. suť [t] | Suť Celkem [t]
Náklady soupisu celkem | [6 empty] | 0 |  |  |  |  | 0 |  | 0.91963 |  | 0 |  | D | -1 | [10 empty] | 0
| D | HSV | Práce a dodávky HSV |  |  |  | 0 |  |  |  |  | 0 |  | 0.91963 |  | 0 | 1 | D | 0 |  |  |  | ROZPOCET | [6 empty] | 0
| D | 1 | Zemní práce |  |  |  | 0 |  |  |  |  | 0 |  | 0.91963 |  | 0 | 1 | D | 1 |  |  |  | ROZPOCET | [6 empty] | 0
1 | K | 111103203 | Kosení ve vegetačním období travního porostu hustého | ha | 0.183 |  | 0 | CS ÚRS 2021 01 |  | základní |  | 0 | 0 | 0 | 0 | 0 | 4 | K | 2 |  |  |  | ROZPOCET | 0 | 0 | 0 | 0 | 0 | 1 | 0 | 4 | -1584400385
| PP |  | Kosení travin a vodních rostlin ve vegetačním období travního porostu hustého | [14 empty] | PP | 2
| VV |  | 916,0/10000*2 "kosení trávy 2x ročně" |  | 0.183 | [12 empty] | VV | 2 | 2 | True | 1 | ROZPOCET
2 | K | 119003200 | Standardní drátěná opocenka, výška 160 cm (materiál a realizace, včetně jednoho uzavíratelného vjezdu) | m | 68.6 |  | 0 |  |  | základní |  | 0 | 0.00015 | 0.01029 | 0 | 0 | 4 | K | 2 |  |  |  | ROZPOCET | 0 | 0 | 0 | 0 | 0 | 1 | 0 | 4 | 765780033
| PP |  | Standardní drátěná opocenka, výška 160 cm (materiál a realizace, včetně jednoho uzavíratelného vjezdu) | [14 empty] | PP | 2
3 | K | 171201106R | Kompletní likvidace dřevních zbytků, větví a pařezů v souladu se zákonem O odpadech č 185/2001 Sb. v platném znění. | m3 | 91.6 |  | 0 |  |  | základní |  | 0 | 0 | 0 | 0 | 0 | 4 | K | 2 |  |  |  | ROZPOCET | 0 | 0 | 0 | 0 | 0 | 1 | 0 | 4 | -1173381406
| PP |  | Kompletní likvidace dřevních zbytků, větví a pařezů v souladu se zákonem O odpadech č 185/2001 Sb. v platném znění. | [14 empty] | PP | 2
| P |  | Poznámka k položce: Poznámka k položce: - likvidace větví listnatých stromů a keřů štěpkováním, rozřezání a odvoz kmenů na místo bezpečného uložení (v případě potřeby) - seřezání pařezů do úrovně přilehlého terénu včetně likvidace zbytků (včetně starých pařezů) - trvalá likvidace pařezů v souladu s platnými právními předpisy (odvoz pařezů na skládku včetně poplatku za skládku) - součástí je také možná doprava, potřebná manipulace a poplatky za uložení na skládku | [14 empty] | P | 2
| VV |  | 916,0*0,05*2 "pokosená tráva 2x za rok" |  | 91.6 | [12 empty] | VV | 2 | 2 | True | 1 | ROZPOCET
4 | K | 181411121 | Založení lučního trávníku výsevem plochy do 1000 m2 v rovině a ve svahu do 1:5 | m2 | 91.6 |  | 0 | CS ÚRS 2021 01 |  | základní |  | 0 | 0 | 0 | 0 | 0 | 4 | K | 2 |  |  |  | ROZPOCET | 0 | 0 | 0 | 0 | 0 | 1 | 0 | 4 | -9410669
| PP |  | Založení trávníku na půdě předem připravené plochy do 1000 m2 výsevem včetně utažení lučního v rovině nebo na svahu do 1:5 | [14 empty] | PP | 2
| VV |  | 916,0*0,1 "dosetí na 15 %; část 801.3" |  | 91.6 | [12 empty] | VV | 2 | 2 | True | 1 | ROZPOCET
5 | M | 00572473 | bylinná rekultivační směs | kg | 1.374 |  | 0 |  |  | základní |  | 0 | 0.001 | 0.001374 | 0 | 0 | 8 | M | 2 |  |  |  | ROZPOCET | 0 | 0 | 0 | 0 | 0 | 1 | 0 | 4 | -1890119349
| PP |  | bylinná rekultivační směs - obsahuje 21 rostlinných druhů. | [14 empty] | PP | 2
| P |  | Poznámka k položce: Obsahuje 21 rostlinných druhů. Směs je určena k ozelenění náspů, výsypek a méně úrodných, lidskou činností poznamenaných extenzivních stanovišť. Dobré výsledky směs prokázala při použití na erozí ohrožených lokalitách. Složení: Trávy 68%: Psineček obecný (Agrostis capillaris) 1%, Kostřava červená dlouze výběžkatá (Festuca rubra rubra) 5%, Kostřava červená výběžkatá (Festuca rubra trichophylla) 5%, Kostřava drsnolistá (Festuca trachyphylla) 15%, Jílek mnohokvětý jednoletý (Lolium multiflorum) 13%, Jílek vytrvalý (Lolium perenne) 17%, Lipnice luční (Poa pratensis) 6%. Byliny 10,5%: Řebříček obecný (Achillea millefolium) 0,8%, Kopretina bílá (Leucanthemum vulgare) 0,7%, Mák vlčí(Papaver rhoeas) 0,1%, Svazenka vratičolistá (Phacelia tanacefolia) 6%, Jitrocel kopinatý (Plantago lanceolata) 2%, Krvavec menší (Sanguisorba minor) 0,9%. Jeteloviny 21,5%: Úročník bolhoj (Anthyllis vulneraria) 1%, Štírovník růžkatý (Lotus corniculatus) 5%, Tolice dětelová(Medicago lupulina) 2%, Komonice bílá (Melilotus alba) 0,3%, Vičenec ligrus (Onobrychis viciifolia) 2,7%, Čičorka pestrá(Securigera varia) 2,5%, Jetel plazivý (Trifolium repens) 5%, Vikev panonská (Vicia pannonica) 3%. Doporučený výsevek: 10–15 g/m2. | [14 empty] | P | 2
| VV |  | 91,6*0,015 'Přepočtené koeficientem množství |  | 1.374 | [12 empty] | VV | 2 | 2 | False | 1 | ROZPOCET
6 | K | 183101214 | Jamky pro výsadbu s výměnou 50 % půdy zeminy tř 1 až 4 objem do 0,125 m3 v rovině a svahu do 1:5 | kus | 9.7 |  | 0 | CS ÚRS 2021 01 |  | základní |  | 0 | 0 | 0 | 0 | 0 | 4 | K | 2 |  |  |  | ROZPOCET | 0 | 0 | 0 | 0 | 0 | 1 | 0 | 4 | -1791105640
| PP |  | Hloubení jamek pro vysazování rostlin v zemině tř.1 až 4 s výměnou půdy z 50% v rovině nebo na svahu do 1:5, objemu přes 0,05 do 0,125 m3 | [14 empty] | PP | 2
| VV |  | 97*0,10 "jamky pro sazenice stromových dřevin, část 801.3" |  | 9.7 | [12 empty] | VV | 2 | 2 | True | 1 | ROZPOCET
7 | K | 183111212 | Jamky pro výsadbu s výměnou 50 % půdy zeminy tř 1 až 4 objem do 0,005 m3 v rovině a svahu do 1:5 | kus | 8.8 |  | 0 | CS ÚRS 2021 01 |  | základní |  | 0 | 0 | 0 | 0 | 0 | 4 | K | 2 |  |  |  | ROZPOCET | 0 | 0 | 0 | 0 | 0 | 1 | 0 | 4 | 975197720
| PP |  | Hloubení jamek pro vysazování rostlin v zemině tř.1 až 4 s výměnou půdy z 50% v rovině nebo na svahu do 1:5, objemu přes 0,002 do 0,005 m3 | [14 empty] | PP | 2
| VV |  | 88*0,10 "jamky pro sazenice keřů, část 801.3" |  | 8.8 | [12 empty] | VV | 2 | 2 | True | 1 | ROZPOCET
8 | M | 10321100 | zahradní substrát pro výsadbu VL | m3 | 0.523 |  | 0 | CS ÚRS 2021 01 |  | základní |  | 0 | 0.22 | 0.11506 | 0 | 0 | 8 | M | 2 |  |  |  | ROZPOCET | 0 | 0 | 0 | 0 | 0 | 1 | 0 | 4 | 1841837099
| PP |  | zahradní substrát pro výsadbu VL | [14 empty] | PP | 2
9 | K | 184102114 | Výsadba dřeviny s balem D do 0,5 m do jamky se zalitím v rovině a svahu do 1:5 | kus | 8.8 |  | 0 | CS ÚRS 2021 01 |  | základní |  | 0 | 0 | 0 | 0 | 0 | 4 | K | 2 |  |  |  | ROZPOCET | 0 | 0 | 0 | 0 | 0 | 1 | 0 | 4 | -1534908485
| PP |  | Výsadba dřeviny s balem do předem vyhloubené jamky se zalitím v rovině nebo na svahu do 1:5, při průměru balu přes 400 do 500 mm | [14 empty] | PP | 2
| VV |  | 88*0,1 "jamky pro sazenice keřů, část 801.3" |  | 8.8 | [12 empty] | VV | 2 | 2 | True | 1 | ROZPOCET
10 | K | 184102116 | Výsadba dřeviny s balem D do 0,8 m do jamky se zalitím v rovině a svahu do 1:5 | kus | 9.7 |  | 0 | CS ÚRS 2021 01 |  | základní |  | 0 | 0 | 0 | 0 | 0 | 4 | K | 2 |  |  |  | ROZPOCET | 0 | 0 | 0 | 0 | 0 | 1 | 0 | 4 | -505537129
| PP |  | Výsadba dřeviny s balem do předem vyhloubené jamky se zalitím v rovině nebo na svahu do 1:5, při průměru balu přes 600 do 800 mm | [14 empty] | PP | 2
| VV |  | 97*0,1 "jamky pro sazenice stromových dřevin, část 801.3" |  | 9.7 | [12 empty] | VV | 2 | 2 | True | 1 | ROZPOCET
11 | K | 184215111 | Ukotvení kmene dřevin jedním kůlem D do 0,1 m délky do 1 m | kus | 8.8 |  | 0 | CS ÚRS 2021 01 |  | základní |  | 0 | 5e-05 | 0.00044 | 0 | 0 | 4 | K | 2 |  |  |  | ROZPOCET | 0 | 0 | 0 | 0 | 0 | 1 | 0 | 4 | -1574484003
| PP |  | Ukotvení dřeviny kůly jedním kůlem, délky do 1 m | [14 empty] | PP | 2
| VV |  | 88*0,1 "kůl ke keřům, část 801.3" |  | 8.8 | [12 empty] | VV | 2 | 2 | True | 1 | ROZPOCET
12 | M | 60591250 | kůl signalizační ke keřům, D 80 cm; dl. 1,0 m | kus | 8.8 |  | 0 |  |  | základní |  | 0 | 0.00354 | 0.031152 | 0 | 0 | 8 | M | 2 |  |  |  | ROZPOCET | 0 | 0 | 0 | 0 | 0 | 1 | 0 | 4 | -796930357
| PP |  | kůl signalizační ke keřům, D 80 cm; dl. 1,0 m | [14 empty] | PP | 2
13 | K | 184215133 | Ukotvení kmene dřevin třemi kůly D do 0,1 m délky do 3 m | kus | 9.7 |  | 0 | CS ÚRS 2021 01 |  | základní |  | 0 | 6e-05 | 0.000582 | 0 | 0 | 4 | K | 2 |  |  |  | ROZPOCET | 0 | 0 | 0 | 0 | 0 | 1 | 0 | 4 | 1902699112
| PP |  | Ukotvení dřeviny kůly třemi kůly, délky přes 2 do 3 m | [14 empty] | PP | 2
| VV |  | 97*0,1 "kůl ke stromům, část 801.3" |  | 9.7 | [12 empty] | VV | 2 | 2 | True | 1 | ROZPOCET
14 | M | 60591255 | kůl vyvazovací dřevěný impregnovaný D 8cm dl 2,5m | kus | 29.1 |  | 0 | CS ÚRS 2021 01 |  | základní |  | 0 | 0.0059 | 0.17169 | 0 | 0 | 8 | M | 2 |  |  |  | ROZPOCET | 0 | 0 | 0 | 0 | 0 | 1 | 0 | 4 | -1775612142
| PP |  | kůl vyvazovací dřevěný impregnovaný D 8cm dl 2,5m | [14 empty] | PP | 2
| VV |  | 9,7*3 'Přepočtené koeficientem množství |  | 29.1 | [12 empty] | VV | 2 | 2 | False | 1 | ROZPOCET
15 | K | 184813133 | Ochrana listnatých dřevin do 70 cm před okusem chemickým nátěrem v rovině a svahu do 1:5 | 100 kus | 1.85 |  | 0 | CS ÚRS 2021 01 |  | základní |  | 0 | 0 | 0 | 0 | 0 | 4 | K | 2 |  |  |  | ROZPOCET | 0 | 0 | 0 | 0 | 0 | 1 | 0 | 4 | 1352487277
| PP |  | Ochrana dřevin před okusem zvěří chemicky nátěrem, v rovině nebo ve svahu do 1:5 listnatých, výšky do 70 cm | [14 empty] | PP | 2
| VV |  | 97 "stromy" |  | 97 | [12 empty] | VV | 2 | 2 | True | 0 | ROZPOCET
| VV |  | 88 "keře" |  | 88 | [12 empty] | VV | 2 | 2 | True | 0 | ROZPOCET
| VV |  | Mezisoučet |  | 185 | [12 empty] | VV | 2 | 3 | True | 0 | ROZPOCET
| VV |  | 185/100 |  | 1.85 | [12 empty] | VV | 2 | 2 | True | 1 | ROZPOCET
16 | K | 184911200 | Bavlněný úvazek 0,4 m, Materiál k zafixování úvazku na stabilizačním kůlu proti sklouznutí | ks | 9.7 |  | 0 |  |  | základní |  | 0 | 2e-05 | 0.000194 | 0 | 0 | 4 | K | 2 |  |  |  | ROZPOCET | 0 | 0 | 0 | 0 | 0 | 1 | 0 | 4 | 1867075352
| PP |  | Bavlněný úvazek 0,4 m, Materiál k zafixování úvazku na stabilizačním kůlu proti sklouznutí | [14 empty] | PP | 2
| VV |  | 97*0,1 |  | 9.7 | [12 empty] | VV | 2 | 2 | True | 1 | ROZPOCET
17 | M | 999110006 | Příčka spojovací půlkulatá; l = 50 cm; průměr 80 mm; impregnace; jeden konec rovně zaříznutý; druhý konec rovně zaříznutý | kus | 58.2 |  | 0 |  |  | základní |  | 0 | 0 | 0 | 0 | 0 | 8 | M | 2 |  |  |  | ROZPOCET | 0 | 0 | 0 | 0 | 0 | 1 | 0 | 4 | 1236566833
| PP |  | Příčka spojovací půlkulatá; l = 50 cm; průměr 80 mm; impregnace; jeden konec rovně zaříznutý; druhý konec rovně zaříznutý; vč. instalace | [14 empty] | PP | 2
| VV |  | 97*6*0,1 "6 ks/strom" |  | 58.2 | [12 empty] | VV | 2 | 2 | True | 1 | ROZPOCET
18 | M | 9991100021 | Vyvazovací popruh, polyamid, š. 5 cm | kus | 9.7 |  | 0 |  |  | základní |  | 0 | 0 | 0 | 0 | 0 | 8 | M | 2 |  |  |  | ROZPOCET | 0 | 0 | 0 | 0 | 0 | 1 | 0 | 4 | 1444354488
| PP |  | vyvazovací popruh, polyamid, š. 5 cm | [14 empty] | PP | 2
19 | M | 999110005 | Individuální ochrana proti zvěři - chránička; 180 cm vč. instalace | kus | 9.7 |  | 0 |  |  | základní |  | 0 | 0 | 0 | 0 | 0 | 8 | M | 2 |  |  |  | ROZPOCET | 0 | 0 | 0 | 0 | 0 | 1 | 0 | 4 | 2056435507
| PP |  | Individuální ochrana proti zvěři - chránička; 180 cm vč. instalace | [14 empty] | PP | 2
| VV |  | 97*0,1 |  | 9.7 | [12 empty] | VV | 2 | 2 | True | 1 | ROZPOCET
20 | M | 026505121 | Lípa malolistá (Tilia cordata) OK 14-16 cm | kus | 1.4 |  | 0 |  |  | základní |  | 0 | 4e-05 | 5.6e-05 | 0 | 0 | 8 | M | 2 |  |  |  | ROZPOCET | 0 | 0 | 0 | 0 | 0 | 1 | 0 | 4 | -152864415
| PP |  | Lípa malolistá (Tilia cordata) OK 14-16 cm | [14 empty] | PP | 2
| VV |  | 14*0,1 |  | 1.4 | [12 empty] | VV | 2 | 2 | True | 1 | ROZPOCET
21 | M | 026503421 | Habr obecný /Carpinus betulus/ OK 14-16 cm | kus | 1.7 |  | 0 |  |  | základní |  | 0 | 4e-05 | 6.8e-05 | 0 | 0 | 8 | M | 2 |  |  |  | ROZPOCET | 0 | 0 | 0 | 0 | 0 | 1 | 0 | 4 | 1698650565
| PP |  | Habr obecný /Carpinus betulus/ OK 14-16 cm | [14 empty] | PP | 2
| VV |  | 17*0,1 |  | 1.7 | [12 empty] | VV | 2 | 2 | True | 1 | ROZPOCET
22 | M | 026557401 | Kalina obecná - Viburnum lantana, kont., v. 50-80 cm | kus | 0.9 |  | 0 |  |  | základní |  | 0 | 0 | 0 | 0 | 0 | 8 | M | 2 |  |  |  | ROZPOCET | 0 | 0 | 0 | 0 | 0 | 1 | 0 | 4 | -373990808
| PP |  | kalina obecná - Viburnum lantana, kont., v. 50-80 cm | [14 empty] | PP | 2
| VV |  | 9*0,1 |  | 0.9 | [12 empty] | VV | 2 | 2 | True | 1 | ROZPOCET
23 | M | 026519111 | Brslen - Euonymus europaeus, kont., v. 50-80 cm | kus | 1.4 |  | 0 |  |  | základní |  | 0 | 0 | 0 | 0 | 0 | 8 | M | 2 |  |  |  | ROZPOCET | 0 | 0 | 0 | 0 | 0 | 1 | 0 | 4 | -1316928202
| PP |  | brslen - Euonymus europaeus, kont., v. 50-80 cm | [14 empty] | PP | 2
| VV |  | 14*0,1 |  | 1.4 | [12 empty] | VV | 2 | 2 | True | 1 | ROZPOCET
24 | M | 026557901 | Jabloň (Malus domestica), 81-120 cm, KK nebo KO | kus | 0.5 |  | 0 |  |  | základní |  | 0 | 4e-05 | 2e-05 | 0 | 0 | 8 | M | 2 |  |  |  | ROZPOCET | 0 | 0 | 0 | 0 | 0 | 1 | 0 | 4 | -1249511422
| PP |  | Jabloň (Malus domestica), 81-120 cm, KK nebo KO | [14 empty] | PP | 2
| VV |  | 5*0,1 |  | 0.5 | [12 empty] | VV | 2 | 2 | True | 1 | ROZPOCET
25 | M | 026524242 | Třešeň ptačí - Prunus avium, OK 10-12 cm, s balem, alejový strom | kus | 3.4 |  | 0 |  |  | základní |  | 0 | 0.001 | 0.0034 | 0 | 0 | 8 | M | 2 |  |  |  | ROZPOCET | 0 | 0 | 0 | 0 | 0 | 1 | 0 | 4 | 1690803642
| PP |  | Třešeň ptačí - Prunus avium, OK 10-12 cm, s balem, alejový strom | [14 empty] | PP | 2
| VV |  | 6 "Burlat" |  | 6 | [12 empty] | VV | 2 | 2 | True | 0 | ROZPOCET
| VV |  | 4 "Hedelfingenská" |  | 4 | [12 empty] | VV | 2 | 2 | True | 0 | ROZPOCET
| VV |  | 6 "Kaštánka" |  | 6 | [12 empty] | VV | 2 | 2 | True | 0 | ROZPOCET
| VV |  | 4 "Kordia" |  | 4 | [12 empty] | VV | 2 | 2 | True | 0 | ROZPOCET
| VV |  | 5 "Korvik" |  | 5 | [12 empty] | VV | 2 | 2 | True | 0 | ROZPOCET
| VV |  | 4 "Napoleonova" |  | 4 | [12 empty] | VV | 2 | 2 | True | 0 | ROZPOCET
| VV |  | 5 "Rivan" |  | 5 | [12 empty] | VV | 2 | 2 | True | 0 | ROZPOCET
| VV |  | Mezisoučet |  | 34 | [12 empty] | VV | 2 | 3 | True | 0 | ROZPOCET
| VV |  | 34*0,1 |  | 3.4 | [12 empty] | VV | 2 | 2 | True | 1 | ROZPOCET
26 | M | 026524270 | Dub zimní - Quercus petraea, v. nad 120 cm, obalovaná sazenice, prům. balu 30 cm | kus | 1.1 |  | 0 |  |  | základní |  | 0 | 0.001 | 0.0011 | 0 | 0 | 8 | M | 2 |  |  |  | ROZPOCET | 0 | 0 | 0 | 0 | 0 | 1 | 0 | 4 | 375628154
| PP |  | dub zimní-Quercus petraea,v.nad 120cm,obalovaná sazenice,prům.balu 30cm | [14 empty] | PP | 2
| VV |  | 11*0,1 |  | 1.1 | [12 empty] | VV | 2 | 2 | True | 1 | ROZPOCET
27 | M | 02650486R | Jeřáb obecný (Sorbus auCuparia) 150-200cm ZB, OK 14-16 cm, OK 14-16 cm | kus | 1.6 |  | 0 |  |  | základní |  | 0 | 0.027 | 0.0432 | 0 | 0 | 8 | M | 2 |  |  |  | ROZPOCET | 0 | 0 | 0 | 0 | 0 | 1 | 0 | 4 | -1940516405
| PP |  | Jeřáb obecný (Sorbus auCuparia) 150-200cm ZB, OK 14-16 cm | [14 empty] | PP | 2
| VV |  | 16*0,1 |  | 1.6 | [12 empty] | VV | 2 | 2 | True | 1 | ROZPOCET
28 | M | 026519150 | Dřín - Cornus mas, kont., v. 50-80 cm | kus | 2 |  | 0 |  |  | základní |  | 0 | 0 | 0 | 0 | 0 | 8 | M | 2 |  |  |  | ROZPOCET | 0 | 0 | 0 | 0 | 0 | 1 | 0 | 4 | 535960241
| PP |  | Dřín - Cornus mas, kont., v. 50-80 cm, kont., v. 50-80 cm | [14 empty] | PP | 2
| VV |  | 20*0,1 |  | 2 | [12 empty] | VV | 2 | 2 | True | 1 | ROZPOCET
29 | M | 026519180 | Hloh - Crataegus laevigata, kont., v. 80-100 cm | kus | 1.7 |  | 0 |  |  | základní |  | 0 | 0 | 0 | 0 | 0 | 8 | M | 2 |  |  |  | ROZPOCET | 0 | 0 | 0 | 0 | 0 | 1 | 0 | 4 | 364234971
| PP |  | Hloh - Crataegus laevigata, kont., v. 80-100 cm | [14 empty] | PP | 2
| VV |  | 17*0,1 |  | 1.7 | [12 empty] | VV | 2 | 2 | True | 1 | ROZPOCET
30 | M | 026519190 | Trnka - Prunus spinosa, kont., v. 80-100 cm | kus | 1.6 |  | 0 |  |  | základní |  | 0 | 0 | 0 | 0 | 0 | 8 | M | 2 |  |  |  | ROZPOCET | 0 | 0 | 0 | 0 | 0 | 1 | 0 | 4 | 1025523555
| PP |  | Trnka - Prunus spinosa, kont., v. 80-100 cm | [14 empty] | PP | 2
| VV |  | 16*0,1 |  | 1.6 | [12 empty] | VV | 2 | 2 | True | 1 | ROZPOCET
31 | M | 026519200 | Řešetlák - Rhamnus cathartica, kont., v. 80-100 cm | kus | 1.2 |  | 0 |  |  | základní |  | 0 | 0 | 0 | 0 | 0 | 8 | M | 2 |  |  |  | ROZPOCET | 0 | 0 | 0 | 0 | 0 | 1 | 0 | 4 | 759778330
| PP |  | Řešetlák - Rhamnus cathartica, kont., v. 80-100 cm | [14 empty] | PP | 2
| VV |  | 12*0,1 |  | 1.2 | [12 empty] | VV | 2 | 2 | True | 1 | ROZPOCET
32 | K | 184911421 | Mulčování rostlin kůrou tl. do 0,1 m v rovině a svahu do 1:5 | m2 | 18.5 |  | 0 | CS ÚRS 2021 01 |  | základní |  | 0 | 0 | 0 | 0 | 0 | 4 | K | 2 |  |  |  | ROZPOCET | 0 | 0 | 0 | 0 | 0 | 1 | 0 | 4 | -161687847
| PP |  | Mulčování vysazených rostlin mulčovací kůrou, tl. do 100 mm v rovině nebo na svahu do 1:5 | [14 empty] | PP | 2
| VV |  | (97+88)*0,1 |  | 18.5 | [12 empty] | VV | 2 | 2 | True | 1 | ROZPOCET
33 | M | 103911000 | kůra mulčovací VL | m3 | 0.37 |  | 0 | CS ÚRS 2021 01 |  | základní |  | 0 | 0.2 | 0.074 | 0 | 0 | 8 | M | 2 |  |  |  | ROZPOCET | 0 | 0 | 0 | 0 | 0 | 1 | 0 | 4 | 817385293
| PP |  | kůra mulčovací VL | [14 empty] | PP | 2
| VV |  | 185,0*0,02*0,1 "k jedné sazenici cca 0,02 m3" |  | 0.37 | [12 empty] | VV | 2 | 2 | True | 1 | ROZPOCET
34 | K | 185802114 | Hnojení půdy umělým hnojivem k jednotlivým rostlinám v rovině a svahu do 1:5 | t | 0.058 |  | 0 | CS ÚRS 2021 01 |  | základní |  | 0 | 0 | 0 | 0 | 0 | 4 | K | 2 |  |  |  | ROZPOCET | 0 | 0 | 0 | 0 | 0 | 1 | 0 | 4 | 1685130808
| PP |  | Hnojení půdy nebo trávníku v rovině nebo na svahu do 1:5 umělým hnojivem s rozdělením k jednotlivým rostlinám | [14 empty] | PP | 2
| P |  | Poznámka k položce: Hnojivo Osmocote Plus je možné nahradit jiným s obdobnými parametry. Doporučené dávkování hnojiva Osmocote Plus: stromy: 6,0 - 8,0 kg/m3 zeminy v projektu je počítáno s 0,25 m3 zeminy na strom => 1,5 kg hnojiva / strom keře: 4,0 - 5,0 kg/m3 zeminy v projektu je počítáno s 0,25 m3 zeminy na keř => 1,0 kg hnojiva / keř | [14 empty] | P | 2
35 | M | 251911570 | Hnojivo Osmocote Plus | kg | 233.5 |  | 0 |  |  | základní |  | 0 | 0.002 | 0.467 | 0 | 0 | 8 | M | 2 |  |  |  | ROZPOCET | 0 | 0 | 0 | 0 | 0 | 1 | 0 | 4 | 84078823
| PP |  | Hnojivo Osmocote Plus | [14 empty] | PP | 2
| P |  | Poznámka k položce: Hnojivo Osmocote Plus je možné nahradit jiným s obdobnými parametry. Doporučené dávkování hnojiva Osmocote Plus: stromy: 6,0 - 8,0 kg/m3 zeminy v projektu je počítáno s 0,25 m3 zeminy na strom => 1,5 kg hnojiva / strom keře: 4,0 - 5,0 kg/m3 zeminy v projektu je počítáno s 0,25 m3 zeminy na keř => 1,0 kg hnojiva / keř | [14 empty] | P | 2
| VV |  | 97*1,5 "1,5 kg/strom" |  | 145.5 | [12 empty] | VV | 2 | 2 | True | 0 | ROZPOCET
| VV |  | 88*1 "1 kg/keř" |  | 88 | [12 empty] | VV | 2 | 2 | True | 0 | ROZPOCET
| VV |  | Součet |  | 233.5 | [12 empty] | VV | 2 | 4 | True | 1 | ROZPOCET
36 | K | 185804312 | Zalití rostlin vodou plocha přes 20 m2 | m3 | 34.38 |  | 0 | CS ÚRS 2021 01 |  | základní |  | 0 | 0 | 0 | 0 | 0 | 4 | K | 2 |  |  |  | ROZPOCET | 0 | 0 | 0 | 0 | 0 | 1 | 0 | 4 | -452690666
| PP |  | Zalití rostlin vodou plochy záhonů jednotlivě přes 20 m2 | [14 empty] | PP | 2
| VV |  | 6*97*50/1000 "50 l/strom; 6x ve vegetačním období od výsadby" |  | 29.1 | [12 empty] | VV | 2 | 2 | True | 0 | ROZPOCET
| VV |  | 6*88*10/1000 "50 l/keř; 6x ve vegetačním období od výsadby" |  | 5.28 | [12 empty] | VV | 2 | 2 | True | 0 | ROZPOCET
| VV |  | Součet |  | 34.38 | [12 empty] | VV | 2 | 4 | True | 1 | ROZPOCET
37 | K | 185851121 | Dovoz vody pro zálivku rostlin za vzdálenost do 1000 m | m3 | 34.38 |  | 0 | CS ÚRS 2021 01 |  | základní |  | 0 | 0 | 0 | 0 | 0 | 4 | K | 2 |  |  |  | ROZPOCET | 0 | 0 | 0 | 0 | 0 | 1 | 0 | 4 | 716685073
| PP |  | Dovoz vody pro zálivku rostlin na vzdálenost do 1000 m | [14 empty] | PP | 2
| VV |  | 6*97*50/1000 "50 l/strom; 6x ve vegetačním období od výsadby" |  | 29.1 | [12 empty] | VV | 2 | 2 | True | 0 | ROZPOCET
| VV |  | 6*88*10/1000 "50 l/keř; 6x ve vegetačním období od výsadby" |  | 5.28 | [12 empty] | VV | 2 | 2 | True | 0 | ROZPOCET
| VV |  | Součet |  | 34.38 | [12 empty] | VV | 2 | 4 | True | 1 | ROZPOCET
38 | K | 185851129 | Příplatek k dovozu vody pro zálivku rostlin do 1000 m ZKD 1000 m | m3 | 68.76 |  | 0 | CS ÚRS 2021 01 |  | základní |  | 0 | 0 | 0 | 0 | 0 | 4 | K | 2 |  |  |  | ROZPOCET | 0 | 0 | 0 | 0 | 0 | 1 | 0 | 4 | 680882096
| PP |  | Dovoz vody pro zálivku rostlin Příplatek k ceně za každých dalších i započatých 1000 m | [14 empty] | PP | 2
| VV |  | 2*34,38 |  | 68.76 | [12 empty] | VV | 2 | 2 | True | 1 | ROZPOCET
| D | 998 | Přesun hmot |  |  |  | 0 |  |  |  |  | 0 |  | 0 |  | 0 | 1 | D | 1 |  |  |  | ROZPOCET | [6 empty] | 0
39 | K | 998231311 | Přesun hmot pro sadovnické a krajinářské úpravy vodorovně do 5000 m | t | 0.92 |  | 0 | CS ÚRS 2021 01 |  | základní |  | 0 | 0 | 0 | 0 | 0 | 4 | K | 2 |  |  |  | ROZPOCET | 0 | 0 | 0 | 0 | 0 | 1 | 0 | 4 | -1378538759
| PP |  | Přesun hmot pro sadovnické a krajinářské úpravy - strojně dopravní vzdálenost do 5000 m | [14 empty] | PP | 2
| D | N01 | Povrchové úpravy terénu |  |  |  | 0 |  |  |  |  | 0 |  | 0 |  | 0 | 4 | D | 0 |  |  |  | ROZPOCET | [6 empty] | 0
40 | K | 103915200-2 | přípravek pro zlepšení vláhových poměrů v půdě typu Hydrogel, 20 g/odrostek | kg | 1.94 |  | 0 |  |  | základní |  | 0 | 0 | 0 | 0 | 0 | 4 | K | 1 |  |  |  | ROZPOCET | 0 | 0 | 0 | 0 | 0 | 1 | 0 | 4 | -535779311
| PP |  | Hydrogelpřípravek pro zlepšení vláhových poměrů v půdě typu Hydrogel | [14 empty] | PP | 1
| VV |  | 97 "stromy" |  | 97 | [12 empty] | VV | 1 | 2 | True | 1 | ROZPOCET
| VV |  | 97*0,02 'Přepočtené koeficientem množství |  | 1.94 | [12 empty] | VV | 1 | 2 | False | 1 | ROZPOCET
41 | K | 103915200-3 | přípravek pro zlepšení vláhových poměrů v půdě typu Hydrogel, 10 g/ keř | kg | 0.88 |  | 0 |  |  | základní |  | 0 | 0 | 0 | 0 | 0 | 4 | K | 1 |  |  |  | ROZPOCET | 0 | 0 | 0 | 0 | 0 | 1 | 0 | 4 | -39564224
| PP |  | Hydrogelpřípravek pro zlepšení vláhových poměrů v půdě typu Hydrogel | [14 empty] | PP | 1
| VV |  | 88 "keře" |  | 88 | [12 empty] | VV | 1 | 2 | True | 1 | ROZPOCET
| VV |  | 88*0,01 'Přepočtené koeficientem množství |  | 0.88 | [12 empty] | VV | 1 | 2 | False | 1 | ROZPOCET

## 187052-801-3 - SO801 Loká...
{3a253410-9d35-428e-9c8c-d30fb740c257}
2
| KRYCÍ LIST SOUPISU PRACÍ | [7 empty] | v --- níže se nacházejí doplnkové a pomocné údaje k sestavám --- v | [8 empty] | False
Stavba:
Svodné příkopy, ÚSES a polní cesty v k. ú. Pravlov - zeleň
Objekt:
187052-801-3 - SO801 Lokální biokoridor LBK2 - Následná péče 3. rok
| KSO: |  |  |  |  | CC-CZ:
| Místo: |  | Pravlov |  |  | Datum: | 29. 3. 2021
| Zadavatel: |  |  |  |  | IČ: | 01312774
|  | ČR - SPÚ, KPÚ pro JmK, Pobočka Brno |  |  |  | DIČ:
| Uchazeč: |  |  |  |  | IČ: | Vyplň údaj
|  | Vyplň údaj |  |  |  | DIČ: | Vyplň údaj
| Projektant: |  |  |  |  | IČ: | 46344942
|  | GEOtest, a.s. |  |  |  | DIČ: | CZ46344942
| Zpracovatel: |  |  |  |  | IČ:
DIČ:
Poznámka:
Ve 3. roce následné péče se počítá s 10% náhradou veškerého materiálu.
| Cena bez DPH | [5 empty] | 0
|  |  | Základ daně |  |  | Sazba daně | Výše daně
| DPH | základní | 0 |  |  | 21% | 0
|  | snížená | 0 |  |  | 15% | 0
|  | zákl. přenesená | 0 |  |  | 21% | 0
|  | sníž. přenesená | 0 |  |  | 15% | 0
|  | nulová | 0 |  |  | 0% | 0
| Cena s DPH |  |  | v | CZK |  | 0
REKAPITULACE ČLENĚNÍ SOUPISU PRACÍ
Stavba:
Svodné příkopy, ÚSES a polní cesty v k. ú. Pravlov - zeleň
Objekt:
187052-801-3 - SO801 Lokální biokoridor LBK2 - Následná péče 3. rok
Místo: |  |  | Pravlov |  |  | Datum: | 29. 3. 2021
Zadavatel: |  |  | ČR - SPÚ, KPÚ pro JmK, Pobočka Brno |  |  | Projektant: | GEOtest, a.s.
Uchazeč: |  |  | Vyplň údaj |  |  | Zpracovatel:
Kód dílu - Popis | [6 empty] | Cena celkem [CZK]
Náklady stavby celkem | [6 empty] | 0 | [11 empty] | -1
| HSV - Práce a dodávky HSV | [5 empty] | 0
| 1 - Zemní práce | [5 empty] | 0
| 998 - Přesun hmot | [5 empty] | 0
| N01 - Povrchové úpravy terénu | [5 empty] | 0
SOUPIS PRACÍ
Stavba:
Svodné příkopy, ÚSES a polní cesty v k. ú. Pravlov - zeleň
Objekt:
187052-801-3 - SO801 Lokální biokoridor LBK2 - Následná péče 3. rok
Místo: |  |  | Pravlov |  |  | Datum: | 29. 3. 2021
Zadavatel: |  |  | ČR - SPÚ, KPÚ pro JmK, Pobočka Brno |  |  | Projektant: | GEOtest, a.s.
Uchazeč: |  |  | Vyplň údaj |  |  | Zpracovatel:
PČ | Typ | Kód | Popis | MJ | Množství | J.cena [CZK] | Cena celkem [CZK] | Cenová soustava |  | DPH | J. Nh [h] | Nh celkem [h] | J. hmotnost [t] | Hmotnost celkem [t] | J. suť [t] | Suť Celkem [t]
Náklady soupisu celkem | [6 empty] | 0 |  |  |  |  | 0 |  | 0.91963 |  | 0 |  | D | -1 | [10 empty] | 0
| D | HSV | Práce a dodávky HSV |  |  |  | 0 |  |  |  |  | 0 |  | 0.91963 |  | 0 | 1 | D | 0 |  |  |  | ROZPOCET | [6 empty] | 0
| D | 1 | Zemní práce |  |  |  | 0 |  |  |  |  | 0 |  | 0.91963 |  | 0 | 1 | D | 1 |  |  |  | ROZPOCET | [6 empty] | 0
1 | K | 111103203 | Kosení ve vegetačním období travního porostu hustého | ha | 0.183 |  | 0 | CS ÚRS 2021 01 |  | základní |  | 0 | 0 | 0 | 0 | 0 | 4 | K | 2 |  |  |  | ROZPOCET | 0 | 0 | 0 | 0 | 0 | 1 | 0 | 4 | 1152904533
| PP |  | Kosení travin a vodních rostlin ve vegetačním období travního porostu hustého | [14 empty] | PP | 2
| VV |  | 916,0/10000*2 "kosení trávy 2x ročně" |  | 0.183 | [12 empty] | VV | 2 | 2 | True | 1 | ROZPOCET
2 | K | 119003200 | Standardní drátěná opocenka, výška 160 cm (materiál a realizace, včetně jednoho uzavíratelného vjezdu) | m | 68.6 |  | 0 |  |  | základní |  | 0 | 0.00015 | 0.01029 | 0 | 0 | 4 | K | 2 |  |  |  | ROZPOCET | 0 | 0 | 0 | 0 | 0 | 1 | 0 | 4 | -93641040
| PP |  | Standardní drátěná opocenka, výška 160 cm (materiál a realizace, včetně jednoho uzavíratelného vjezdu) | [14 empty] | PP | 2
3 | K | 171201106R | Kompletní likvidace dřevních zbytků, větví a pařezů v souladu se zákonem O odpadech č 185/2001 Sb. v platném znění. | m3 | 91.6 |  | 0 |  |  | základní |  | 0 | 0 | 0 | 0 | 0 | 4 | K | 2 |  |  |  | ROZPOCET | 0 | 0 | 0 | 0 | 0 | 1 | 0 | 4 | 841297418
| PP |  | Kompletní likvidace dřevních zbytků, větví a pařezů v souladu se zákonem O odpadech č 185/2001 Sb. v platném znění. | [14 empty] | PP | 2
| P |  | Poznámka k položce: Poznámka k položce: - likvidace větví listnatých stromů a keřů štěpkováním, rozřezání a odvoz kmenů na místo bezpečného uložení (v případě potřeby) - seřezání pařezů do úrovně přilehlého terénu včetně likvidace zbytků (včetně starých pařezů) - trvalá likvidace pařezů v souladu s platnými právními předpisy (odvoz pařezů na skládku včetně poplatku za skládku) - součástí je také možná doprava, potřebná manipulace a poplatky za uložení na skládku | [14 empty] | P | 2
| VV |  | 916,0*0,05*2 "pokosená tráva 2x za rok" |  | 91.6 | [12 empty] | VV | 2 | 2 | True | 1 | ROZPOCET
4 | K | 181411121 | Založení lučního trávníku výsevem plochy do 1000 m2 v rovině a ve svahu do 1:5 | m2 | 91.6 |  | 0 | CS ÚRS 2021 01 |  | základní |  | 0 | 0 | 0 | 0 | 0 | 4 | K | 2 |  |  |  | ROZPOCET | 0 | 0 | 0 | 0 | 0 | 1 | 0 | 4 | -9410669
| PP |  | Založení trávníku na půdě předem připravené plochy do 1000 m2 výsevem včetně utažení lučního v rovině nebo na svahu do 1:5 | [14 empty] | PP | 2
| VV |  | 916,0*0,1 "dosetí na 15 %; část 801.3" |  | 91.6 | [12 empty] | VV | 2 | 2 | True | 1 | ROZPOCET
5 | M | 00572473 | bylinná rekultivační směs | kg | 1.374 |  | 0 |  |  | základní |  | 0 | 0.001 | 0.001374 | 0 | 0 | 8 | M | 2 |  |  |  | ROZPOCET | 0 | 0 | 0 | 0 | 0 | 1 | 0 | 4 | -1890119349
| PP |  | bylinná rekultivační směs - obsahuje 21 rostlinných druhů. | [14 empty] | PP | 2
| P |  | Poznámka k položce: Obsahuje 21 rostlinných druhů. Směs je určena k ozelenění náspů, výsypek a méně úrodných, lidskou činností poznamenaných extenzivních stanovišť. Dobré výsledky směs prokázala při použití na erozí ohrožených lokalitách. Složení: Trávy 68%: Psineček obecný (Agrostis capillaris) 1%, Kostřava červená dlouze výběžkatá (Festuca rubra rubra) 5%, Kostřava červená výběžkatá (Festuca rubra trichophylla) 5%, Kostřava drsnolistá (Festuca trachyphylla) 15%, Jílek mnohokvětý jednoletý (Lolium multiflorum) 13%, Jílek vytrvalý (Lolium perenne) 17%, Lipnice luční (Poa pratensis) 6%. Byliny 10,5%: Řebříček obecný (Achillea millefolium) 0,8%, Kopretina bílá (Leucanthemum vulgare) 0,7%, Mák vlčí(Papaver rhoeas) 0,1%, Svazenka vratičolistá (Phacelia tanacefolia) 6%, Jitrocel kopinatý (Plantago lanceolata) 2%, Krvavec menší (Sanguisorba minor) 0,9%. Jeteloviny 21,5%: Úročník bolhoj (Anthyllis vulneraria) 1%, Štírovník růžkatý (Lotus corniculatus) 5%, Tolice dětelová(Medicago lupulina) 2%, Komonice bílá (Melilotus alba) 0,3%, Vičenec ligrus (Onobrychis viciifolia) 2,7%, Čičorka pestrá(Securigera varia) 2,5%, Jetel plazivý (Trifolium repens) 5%, Vikev panonská (Vicia pannonica) 3%. Doporučený výsevek: 10–15 g/m2. | [14 empty] | P | 2
| VV |  | 91,6*0,015 'Přepočtené koeficientem množství |  | 1.374 | [12 empty] | VV | 2 | 2 | False | 1 | ROZPOCET
6 | K | 183101214 | Jamky pro výsadbu s výměnou 50 % půdy zeminy tř 1 až 4 objem do 0,125 m3 v rovině a svahu do 1:5 | kus | 9.7 |  | 0 | CS ÚRS 2021 01 |  | základní |  | 0 | 0 | 0 | 0 | 0 | 4 | K | 2 |  |  |  | ROZPOCET | 0 | 0 | 0 | 0 | 0 | 1 | 0 | 4 | -1791105640
| PP |  | Hloubení jamek pro vysazování rostlin v zemině tř.1 až 4 s výměnou půdy z 50% v rovině nebo na svahu do 1:5, objemu přes 0,05 do 0,125 m3 | [14 empty] | PP | 2
| VV |  | 97*0,10 "jamky pro sazenice stromových dřevin, část 801.3" |  | 9.7 | [12 empty] | VV | 2 | 2 | True | 1 | ROZPOCET
7 | K | 183111212 | Jamky pro výsadbu s výměnou 50 % půdy zeminy tř 1 až 4 objem do 0,005 m3 v rovině a svahu do 1:5 | kus | 8.8 |  | 0 | CS ÚRS 2021 01 |  | základní |  | 0 | 0 | 0 | 0 | 0 | 4 | K | 2 |  |  |  | ROZPOCET | 0 | 0 | 0 | 0 | 0 | 1 | 0 | 4 | 975197720
| PP |  | Hloubení jamek pro vysazování rostlin v zemině tř.1 až 4 s výměnou půdy z 50% v rovině nebo na svahu do 1:5, objemu přes 0,002 do 0,005 m3 | [14 empty] | PP | 2
| VV |  | 88*0,10 "jamky pro sazenice keřů, část 801.3" |  | 8.8 | [12 empty] | VV | 2 | 2 | True | 1 | ROZPOCET
8 | M | 10321100 | zahradní substrát pro výsadbu VL | m3 | 0.523 |  | 0 | CS ÚRS 2021 01 |  | základní |  | 0 | 0.22 | 0.11506 | 0 | 0 | 8 | M | 2 |  |  |  | ROZPOCET | 0 | 0 | 0 | 0 | 0 | 1 | 0 | 4 | 1841837099
| PP |  | zahradní substrát pro výsadbu VL | [14 empty] | PP | 2
9 | K | 184102114 | Výsadba dřeviny s balem D do 0,5 m do jamky se zalitím v rovině a svahu do 1:5 | kus | 8.8 |  | 0 | CS ÚRS 2021 01 |  | základní |  | 0 | 0 | 0 | 0 | 0 | 4 | K | 2 |  |  |  | ROZPOCET | 0 | 0 | 0 | 0 | 0 | 1 | 0 | 4 | -905157847
| PP |  | Výsadba dřeviny s balem do předem vyhloubené jamky se zalitím v rovině nebo na svahu do 1:5, při průměru balu přes 400 do 500 mm | [14 empty] | PP | 2
| VV |  | 88*0,1 "jamky pro sazenice keřů, část 801.3" |  | 8.8 | [12 empty] | VV | 2 | 2 | True | 1 | ROZPOCET
10 | K | 184102116 | Výsadba dřeviny s balem D do 0,8 m do jamky se zalitím v rovině a svahu do 1:5 | kus | 9.7 |  | 0 | CS ÚRS 2021 01 |  | základní |  | 0 | 0 | 0 | 0 | 0 | 4 | K | 2 |  |  |  | ROZPOCET | 0 | 0 | 0 | 0 | 0 | 1 | 0 | 4 | 185782212
| PP |  | Výsadba dřeviny s balem do předem vyhloubené jamky se zalitím v rovině nebo na svahu do 1:5, při průměru balu přes 600 do 800 mm | [14 empty] | PP | 2
| VV |  | 97*0,1 "jamky pro sazenice stromových dřevin, část 801.3" |  | 9.7 | [12 empty] | VV | 2 | 2 | True | 1 | ROZPOCET
11 | K | 184215111 | Ukotvení kmene dřevin jedním kůlem D do 0,1 m délky do 1 m | kus | 8.8 |  | 0 | CS ÚRS 2021 01 |  | základní |  | 0 | 5e-05 | 0.00044 | 0 | 0 | 4 | K | 2 |  |  |  | ROZPOCET | 0 | 0 | 0 | 0 | 0 | 1 | 0 | 4 | -1574484003
| PP |  | Ukotvení dřeviny kůly jedním kůlem, délky do 1 m | [14 empty] | PP | 2
| VV |  | 88*0,1 "kůl ke keřům, část 801.3" |  | 8.8 | [12 empty] | VV | 2 | 2 | True | 1 | ROZPOCET
12 | M | 60591250 | kůl signalizační ke keřům, D 80 cm; dl. 1,0 m | kus | 8.8 |  | 0 |  |  | základní |  | 0 | 0.00354 | 0.031152 | 0 | 0 | 8 | M | 2 |  |  |  | ROZPOCET | 0 | 0 | 0 | 0 | 0 | 1 | 0 | 4 | -796930357
| PP |  | kůl signalizační ke keřům, D 80 cm; dl. 1,0 m | [14 empty] | PP | 2
13 | K | 184215133 | Ukotvení kmene dřevin třemi kůly D do 0,1 m délky do 3 m | kus | 9.7 |  | 0 | CS ÚRS 2021 01 |  | základní |  | 0 | 6e-05 | 0.000582 | 0 | 0 | 4 | K | 2 |  |  |  | ROZPOCET | 0 | 0 | 0 | 0 | 0 | 1 | 0 | 4 | 1902699112
| PP |  | Ukotvení dřeviny kůly třemi kůly, délky přes 2 do 3 m | [14 empty] | PP | 2
| VV |  | 97*0,1 "kůl ke stromům, část 801.3" |  | 9.7 | [12 empty] | VV | 2 | 2 | True | 1 | ROZPOCET
14 | M | 60591255 | kůl vyvazovací dřevěný impregnovaný D 8cm dl 2,5m | kus | 29.1 |  | 0 | CS ÚRS 2021 01 |  | základní |  | 0 | 0.0059 | 0.17169 | 0 | 0 | 8 | M | 2 |  |  |  | ROZPOCET | 0 | 0 | 0 | 0 | 0 | 1 | 0 | 4 | -1775612142
| PP |  | kůl vyvazovací dřevěný impregnovaný D 8cm dl 2,5m | [14 empty] | PP | 2
| VV |  | 9,7*3 'Přepočtené koeficientem množství |  | 29.1 | [12 empty] | VV | 2 | 2 | False | 1 | ROZPOCET
15 | K | 184813133 | Ochrana listnatých dřevin do 70 cm před okusem chemickým nátěrem v rovině a svahu do 1:5 | 100 kus | 1.85 |  | 0 | CS ÚRS 2021 01 |  | základní |  | 0 | 0 | 0 | 0 | 0 | 4 | K | 2 |  |  |  | ROZPOCET | 0 | 0 | 0 | 0 | 0 | 1 | 0 | 4 | -1661335108
| PP |  | Ochrana dřevin před okusem zvěří chemicky nátěrem, v rovině nebo ve svahu do 1:5 listnatých, výšky do 70 cm | [14 empty] | PP | 2
| VV |  | 97 "stromy" |  | 97 | [12 empty] | VV | 2 | 2 | True | 0 | ROZPOCET
| VV |  | 88 "keře" |  | 88 | [12 empty] | VV | 2 | 2 | True | 0 | ROZPOCET
| VV |  | Mezisoučet |  | 185 | [12 empty] | VV | 2 | 3 | True | 0 | ROZPOCET
| VV |  | 185/100 |  | 1.85 | [12 empty] | VV | 2 | 2 | True | 1 | ROZPOCET
16 | K | 184911200 | Bavlněný úvazek 0,4 m, Materiál k zafixování úvazku na stabilizačním kůlu proti sklouznutí | ks | 9.7 |  | 0 |  |  | základní |  | 0 | 2e-05 | 0.000194 | 0 | 0 | 4 | K | 2 |  |  |  | ROZPOCET | 0 | 0 | 0 | 0 | 0 | 1 | 0 | 4 | 1867075352
| PP |  | Bavlněný úvazek 0,4 m, Materiál k zafixování úvazku na stabilizačním kůlu proti sklouznutí | [14 empty] | PP | 2
| VV |  | 97*0,1 |  | 9.7 | [12 empty] | VV | 2 | 2 | True | 1 | ROZPOCET
17 | M | 999110006 | Příčka spojovací půlkulatá; l = 50 cm; průměr 80 mm; impregnace; jeden konec rovně zaříznutý; druhý konec rovně zaříznutý | kus | 58.2 |  | 0 |  |  | základní |  | 0 | 0 | 0 | 0 | 0 | 8 | M | 2 |  |  |  | ROZPOCET | 0 | 0 | 0 | 0 | 0 | 1 | 0 | 4 | 1236566833
| PP |  | Příčka spojovací půlkulatá; l = 50 cm; průměr 80 mm; impregnace; jeden konec rovně zaříznutý; druhý konec rovně zaříznutý; vč. instalace | [14 empty] | PP | 2
| VV |  | 97*6*0,1 "6 ks/strom" |  | 58.2 | [12 empty] | VV | 2 | 2 | True | 1 | ROZPOCET
18 | M | 9991100021 | Vyvazovací popruh, polyamid, š. 5 cm | kus | 9.7 |  | 0 |  |  | základní |  | 0 | 0 | 0 | 0 | 0 | 8 | M | 2 |  |  |  | ROZPOCET | 0 | 0 | 0 | 0 | 0 | 1 | 0 | 4 | 1444354488
| PP |  | vyvazovací popruh, polyamid, š. 5 cm | [14 empty] | PP | 2
19 | M | 999110005 | Individuální ochrana proti zvěři - chránička; 180 cm vč. instalace | kus | 9.7 |  | 0 |  |  | základní |  | 0 | 0 | 0 | 0 | 0 | 8 | M | 2 |  |  |  | ROZPOCET | 0 | 0 | 0 | 0 | 0 | 1 | 0 | 4 | 2056435507
| PP |  | Individuální ochrana proti zvěři - chránička; 180 cm vč. instalace | [14 empty] | PP | 2
| VV |  | 97*0,1 |  | 9.7 | [12 empty] | VV | 2 | 2 | True | 1 | ROZPOCET
20 | M | 026505121 | Lípa malolistá (Tilia cordata) OK 14-16 cm | kus | 1.4 |  | 0 |  |  | základní |  | 0 | 4e-05 | 5.6e-05 | 0 | 0 | 8 | M | 2 |  |  |  | ROZPOCET | 0 | 0 | 0 | 0 | 0 | 1 | 0 | 4 | -152864415
| PP |  | Lípa malolistá (Tilia cordata) OK 14-16 cm | [14 empty] | PP | 2
| VV |  | 14*0,1 |  | 1.4 | [12 empty] | VV | 2 | 2 | True | 1 | ROZPOCET
21 | M | 026503421 | Habr obecný /Carpinus betulus/ OK 14-16 cm | kus | 1.7 |  | 0 |  |  | základní |  | 0 | 4e-05 | 6.8e-05 | 0 | 0 | 8 | M | 2 |  |  |  | ROZPOCET | 0 | 0 | 0 | 0 | 0 | 1 | 0 | 4 | 1698650565
| PP |  | Habr obecný /Carpinus betulus/ OK 14-16 cm | [14 empty] | PP | 2
| VV |  | 17*0,1 |  | 1.7 | [12 empty] | VV | 2 | 2 | True | 1 | ROZPOCET
22 | M | 026557401 | Kalina obecná - Viburnum lantana, kont., v. 50-80 cm | kus | 0.9 |  | 0 |  |  | základní |  | 0 | 0 | 0 | 0 | 0 | 8 | M | 2 |  |  |  | ROZPOCET | 0 | 0 | 0 | 0 | 0 | 1 | 0 | 4 | -373990808
| PP |  | kalina obecná - Viburnum lantana, kont., v. 50-80 cm | [14 empty] | PP | 2
| VV |  | 9*0,1 |  | 0.9 | [12 empty] | VV | 2 | 2 | True | 1 | ROZPOCET
23 | M | 026519111 | Brslen - Euonymus europaeus, kont., v. 50-80 cm | kus | 1.4 |  | 0 |  |  | základní |  | 0 | 0 | 0 | 0 | 0 | 8 | M | 2 |  |  |  | ROZPOCET | 0 | 0 | 0 | 0 | 0 | 1 | 0 | 4 | -1316928202
| PP |  | brslen - Euonymus europaeus, kont., v. 50-80 cm | [14 empty] | PP | 2
| VV |  | 14*0,1 |  | 1.4 | [12 empty] | VV | 2 | 2 | True | 1 | ROZPOCET
24 | M | 026557901 | Jabloň (Malus domestica), 81-120 cm, KK nebo KO | kus | 0.5 |  | 0 |  |  | základní |  | 0 | 4e-05 | 2e-05 | 0 | 0 | 8 | M | 2 |  |  |  | ROZPOCET | 0 | 0 | 0 | 0 | 0 | 1 | 0 | 4 | -1249511422
| PP |  | Jabloň (Malus domestica), 81-120 cm, KK nebo KO | [14 empty] | PP | 2
| VV |  | 5*0,1 |  | 0.5 | [12 empty] | VV | 2 | 2 | True | 1 | ROZPOCET
25 | M | 026524242 | Třešeň ptačí - Prunus avium, OK 10-12 cm, s balem, alejový strom | kus | 3.4 |  | 0 |  |  | základní |  | 0 | 0.001 | 0.0034 | 0 | 0 | 8 | M | 2 |  |  |  | ROZPOCET | 0 | 0 | 0 | 0 | 0 | 1 | 0 | 4 | 1690803642
| PP |  | Třešeň ptačí - Prunus avium, OK 10-12 cm, s balem, alejový strom | [14 empty] | PP | 2
| VV |  | 6 "Burlat" |  | 6 | [12 empty] | VV | 2 | 2 | True | 0 | ROZPOCET
| VV |  | 4 "Hedelfingenská" |  | 4 | [12 empty] | VV | 2 | 2 | True | 0 | ROZPOCET
| VV |  | 6 "Kaštánka" |  | 6 | [12 empty] | VV | 2 | 2 | True | 0 | ROZPOCET
| VV |  | 4 "Kordia" |  | 4 | [12 empty] | VV | 2 | 2 | True | 0 | ROZPOCET
| VV |  | 5 "Korvik" |  | 5 | [12 empty] | VV | 2 | 2 | True | 0 | ROZPOCET
| VV |  | 4 "Napoleonova" |  | 4 | [12 empty] | VV | 2 | 2 | True | 0 | ROZPOCET
| VV |  | 5 "Rivan" |  | 5 | [12 empty] | VV | 2 | 2 | True | 0 | ROZPOCET
| VV |  | Mezisoučet |  | 34 | [12 empty] | VV | 2 | 3 | True | 0 | ROZPOCET
| VV |  | 34*0,1 |  | 3.4 | [12 empty] | VV | 2 | 2 | True | 1 | ROZPOCET
26 | M | 026524270 | Dub zimní - Quercus petraea, v. nad 120 cm, obalovaná sazenice, prům. balu 30 cm | kus | 1.1 |  | 0 |  |  | základní |  | 0 | 0.001 | 0.0011 | 0 | 0 | 8 | M | 2 |  |  |  | ROZPOCET | 0 | 0 | 0 | 0 | 0 | 1 | 0 | 4 | 375628154
| PP |  | dub zimní-Quercus petraea,v.nad 120cm,obalovaná sazenice,prům.balu 30cm | [14 empty] | PP | 2
| VV |  | 11*0,1 |  | 1.1 | [12 empty] | VV | 2 | 2 | True | 1 | ROZPOCET
27 | M | 02650486R | Jeřáb obecný (Sorbus auCuparia) 150-200cm ZB, OK 14-16 cm, OK 14-16 cm | kus | 1.6 |  | 0 |  |  | základní |  | 0 | 0.027 | 0.0432 | 0 | 0 | 8 | M | 2 |  |  |  | ROZPOCET | 0 | 0 | 0 | 0 | 0 | 1 | 0 | 4 | -1940516405
| PP |  | Jeřáb obecný (Sorbus auCuparia) 150-200cm ZB, OK 14-16 cm | [14 empty] | PP | 2
| VV |  | 16*0,1 |  | 1.6 | [12 empty] | VV | 2 | 2 | True | 1 | ROZPOCET
28 | M | 026519150 | Dřín - Cornus mas, kont., v. 50-80 cm | kus | 2 |  | 0 |  |  | základní |  | 0 | 0 | 0 | 0 | 0 | 8 | M | 2 |  |  |  | ROZPOCET | 0 | 0 | 0 | 0 | 0 | 1 | 0 | 4 | 535960241
| PP |  | Dřín - Cornus mas, kont., v. 50-80 cm, kont., v. 50-80 cm | [14 empty] | PP | 2
| VV |  | 20*0,1 |  | 2 | [12 empty] | VV | 2 | 2 | True | 1 | ROZPOCET
29 | M | 026519180 | Hloh - Crataegus laevigata, kont., v. 80-100 cm | kus | 1.7 |  | 0 |  |  | základní |  | 0 | 0 | 0 | 0 | 0 | 8 | M | 2 |  |  |  | ROZPOCET | 0 | 0 | 0 | 0 | 0 | 1 | 0 | 4 | 364234971
| PP |  | Hloh - Crataegus laevigata, kont., v. 80-100 cm | [14 empty] | PP | 2
| VV |  | 17*0,1 |  | 1.7 | [12 empty] | VV | 2 | 2 | True | 1 | ROZPOCET
30 | M | 026519190 | Trnka - Prunus spinosa, kont., v. 80-100 cm | kus | 1.6 |  | 0 |  |  | základní |  | 0 | 0 | 0 | 0 | 0 | 8 | M | 2 |  |  |  | ROZPOCET | 0 | 0 | 0 | 0 | 0 | 1 | 0 | 4 | 1025523555
| PP |  | Trnka - Prunus spinosa, kont., v. 80-100 cm | [14 empty] | PP | 2
| VV |  | 16*0,1 |  | 1.6 | [12 empty] | VV | 2 | 2 | True | 1 | ROZPOCET
31 | M | 026519200 | Řešetlák - Rhamnus cathartica, kont., v. 80-100 cm | kus | 1.2 |  | 0 |  |  | základní |  | 0 | 0 | 0 | 0 | 0 | 8 | M | 2 |  |  |  | ROZPOCET | 0 | 0 | 0 | 0 | 0 | 1 | 0 | 4 | 759778330
| PP |  | Řešetlák - Rhamnus cathartica, kont., v. 80-100 cm | [14 empty] | PP | 2
| VV |  | 12*0,1 |  | 1.2 | [12 empty] | VV | 2 | 2 | True | 1 | ROZPOCET
32 | K | 184911421 | Mulčování rostlin kůrou tl. do 0,1 m v rovině a svahu do 1:5 | m2 | 18.5 |  | 0 | CS ÚRS 2021 01 |  | základní |  | 0 | 0 | 0 | 0 | 0 | 4 | K | 2 |  |  |  | ROZPOCET | 0 | 0 | 0 | 0 | 0 | 1 | 0 | 4 | -161687847
| PP |  | Mulčování vysazených rostlin mulčovací kůrou, tl. do 100 mm v rovině nebo na svahu do 1:5 | [14 empty] | PP | 2
| VV |  | (97+88)*0,1 |  | 18.5 | [12 empty] | VV | 2 | 2 | True | 1 | ROZPOCET
33 | M | 103911000 | kůra mulčovací VL | m3 | 0.37 |  | 0 | CS ÚRS 2021 01 |  | základní |  | 0 | 0.2 | 0.074 | 0 | 0 | 8 | M | 2 |  |  |  | ROZPOCET | 0 | 0 | 0 | 0 | 0 | 1 | 0 | 4 | 817385293
| PP |  | kůra mulčovací VL | [14 empty] | PP | 2
| VV |  | 185,0*0,02*0,1 "k jedné sazenici cca 0,02 m3" |  | 0.37 | [12 empty] | VV | 2 | 2 | True | 1 | ROZPOCET
34 | K | 185802114 | Hnojení půdy umělým hnojivem k jednotlivým rostlinám v rovině a svahu do 1:5 | t | 0.234 |  | 0 | CS ÚRS 2021 01 |  | základní |  | 0 | 0 | 0 | 0 | 0 | 4 | K | 2 |  |  |  | ROZPOCET | 0 | 0 | 0 | 0 | 0 | 1 | 0 | 4 | 1685130808
| PP |  | Hnojení půdy nebo trávníku v rovině nebo na svahu do 1:5 umělým hnojivem s rozdělením k jednotlivým rostlinám | [14 empty] | PP | 2
| P |  | Poznámka k položce: Hnojivo Osmocote Plus je možné nahradit jiným s obdobnými parametry. Doporučené dávkování hnojiva Osmocote Plus: stromy: 6,0 - 8,0 kg/m3 zeminy v projektu je počítáno s 0,25 m3 zeminy na strom => 1,5 kg hnojiva / strom keře: 4,0 - 5,0 kg/m3 zeminy v projektu je počítáno s 0,25 m3 zeminy na keř => 1,0 kg hnojiva / keř | [14 empty] | P | 2
| VV |  | 97*1,5/1000 "1,5 kg/strom" |  | 0.146 | [12 empty] | VV | 2 | 2 | True | 0 | ROZPOCET
| VV |  | 88*1/1000 "1 kg/keř" |  | 0.088 | [12 empty] | VV | 2 | 2 | True | 0 | ROZPOCET
| VV |  | Součet |  | 0.234 | [12 empty] | VV | 2 | 4 | True | 1 | ROZPOCET
35 | M | 251911570 | Hnojivo Osmocote Plus | kg | 233.5 |  | 0 |  |  | základní |  | 0 | 0.002 | 0.467 | 0 | 0 | 8 | M | 2 |  |  |  | ROZPOCET | 0 | 0 | 0 | 0 | 0 | 1 | 0 | 4 | 84078823
| PP |  | Hnojivo Osmocote Plus | [14 empty] | PP | 2
| P |  | Poznámka k položce: Hnojivo Osmocote Plus je možné nahradit jiným s obdobnými parametry. Doporučené dávkování hnojiva Osmocote Plus: stromy: 6,0 - 8,0 kg/m3 zeminy v projektu je počítáno s 0,25 m3 zeminy na strom => 1,5 kg hnojiva / strom keře: 4,0 - 5,0 kg/m3 zeminy v projektu je počítáno s 0,25 m3 zeminy na keř => 1,0 kg hnojiva / keř | [14 empty] | P | 2
| VV |  | 97*1,5 "1,5 kg/strom" |  | 145.5 | [12 empty] | VV | 2 | 2 | True | 0 | ROZPOCET
| VV |  | 88*1 "1 kg/keř" |  | 88 | [12 empty] | VV | 2 | 2 | True | 0 | ROZPOCET
| VV |  | Součet |  | 233.5 | [12 empty] | VV | 2 | 4 | True | 1 | ROZPOCET
36 | K | 185804312 | Zalití rostlin vodou plocha přes 20 m2 | m3 | 34.38 |  | 0 | CS ÚRS 2021 01 |  | základní |  | 0 | 0 | 0 | 0 | 0 | 4 | K | 2 |  |  |  | ROZPOCET | 0 | 0 | 0 | 0 | 0 | 1 | 0 | 4 | -1940947723
| PP |  | Zalití rostlin vodou plochy záhonů jednotlivě přes 20 m2 | [14 empty] | PP | 2
| VV |  | 6*97*50/1000 "50 l/strom; 6x ve vegetačním období od výsadby" |  | 29.1 | [12 empty] | VV | 2 | 2 | True | 0 | ROZPOCET
| VV |  | 6*88*10/1000 "50 l/keř; 6x ve vegetačním období od výsadby" |  | 5.28 | [12 empty] | VV | 2 | 2 | True | 0 | ROZPOCET
| VV |  | Součet |  | 34.38 | [12 empty] | VV | 2 | 4 | True | 1 | ROZPOCET
37 | K | 185851121 | Dovoz vody pro zálivku rostlin za vzdálenost do 1000 m | m3 | 34.38 |  | 0 | CS ÚRS 2021 01 |  | základní |  | 0 | 0 | 0 | 0 | 0 | 4 | K | 2 |  |  |  | ROZPOCET | 0 | 0 | 0 | 0 | 0 | 1 | 0 | 4 | 716685073
| PP |  | Dovoz vody pro zálivku rostlin na vzdálenost do 1000 m | [14 empty] | PP | 2
| VV |  | 6*97*50/1000 "50 l/strom; 6x ve vegetačním období od výsadby" |  | 29.1 | [12 empty] | VV | 2 | 2 | True | 0 | ROZPOCET
| VV |  | 6*88*10/1000 "50 l/keř; 6x ve vegetačním období od výsadby" |  | 5.28 | [12 empty] | VV | 2 | 2 | True | 0 | ROZPOCET
| VV |  | Součet |  | 34.38 | [12 empty] | VV | 2 | 4 | True | 1 | ROZPOCET
38 | K | 185851129 | Příplatek k dovozu vody pro zálivku rostlin do 1000 m ZKD 1000 m | m3 | 68.76 |  | 0 | CS ÚRS 2021 01 |  | základní |  | 0 | 0 | 0 | 0 | 0 | 4 | K | 2 |  |  |  | ROZPOCET | 0 | 0 | 0 | 0 | 0 | 1 | 0 | 4 | 680882096
| PP |  | Dovoz vody pro zálivku rostlin Příplatek k ceně za každých dalších i započatých 1000 m | [14 empty] | PP | 2
| VV |  | 2*34,38 |  | 68.76 | [12 empty] | VV | 2 | 2 | True | 1 | ROZPOCET
| D | 998 | Přesun hmot |  |  |  | 0 |  |  |  |  | 0 |  | 0 |  | 0 | 1 | D | 1 |  |  |  | ROZPOCET | [6 empty] | 0
39 | K | 998231311 | Přesun hmot pro sadovnické a krajinářské úpravy vodorovně do 5000 m | t | 0.92 |  | 0 | CS ÚRS 2021 01 |  | základní |  | 0 | 0 | 0 | 0 | 0 | 4 | K | 2 |  |  |  | ROZPOCET | 0 | 0 | 0 | 0 | 0 | 1 | 0 | 4 | -1378538759
| PP |  | Přesun hmot pro sadovnické a krajinářské úpravy - strojně dopravní vzdálenost do 5000 m | [14 empty] | PP | 2
| D | N01 | Povrchové úpravy terénu |  |  |  | 0 |  |  |  |  | 0 |  | 0 |  | 0 | 4 | D | 0 |  |  |  | ROZPOCET | [6 empty] | 0
40 | K | 103915200-2 | přípravek pro zlepšení vláhových poměrů v půdě typu Hydrogel, 20 g/odrostek | kg | 1.94 |  | 0 |  |  | základní |  | 0 | 0 | 0 | 0 | 0 | 4 | K | 1 |  |  |  | ROZPOCET | 0 | 0 | 0 | 0 | 0 | 1 | 0 | 4 | 906553580
| PP |  | Hydrogelpřípravek pro zlepšení vláhových poměrů v půdě typu Hydrogel | [14 empty] | PP | 1
| VV |  | 97 "stromy" |  | 97 | [12 empty] | VV | 1 | 2 | True | 1 | ROZPOCET
| VV |  | 97*0,02 'Přepočtené koeficientem množství |  | 1.94 | [12 empty] | VV | 1 | 2 | False | 1 | ROZPOCET
41 | K | 103915200-3 | přípravek pro zlepšení vláhových poměrů v půdě typu Hydrogel, 10 g/ keř | kg | 0.88 |  | 0 |  |  | základní |  | 0 | 0 | 0 | 0 | 0 | 4 | K | 1 |  |  |  | ROZPOCET | 0 | 0 | 0 | 0 | 0 | 1 | 0 | 4 | 1490385752
| PP |  | Hydrogelpřípravek pro zlepšení vláhových poměrů v půdě typu Hydrogel | [14 empty] | PP | 1
| VV |  | 88 "keře" |  | 88 | [12 empty] | VV | 1 | 2 | True | 1 | ROZPOCET
| VV |  | 88*0,01 'Přepočtené koeficientem množství |  | 0.88 | [12 empty] | VV | 1 | 2 | False | 1 | ROZPOCET

## Pokyny pro vyplnění
Struktura údajů, formát souboru a metodika pro zpracování
Struktura
Soubor je složen ze záložky Rekapitulace stavby a záložek s názvem soupisu prací pro jednotlivé objekty ve formátu XLSX. Každá ze záložek přitom obsahuje
ještě samostatné sestavy vymezené orámovaním a nadpisem sestavy.
Rekapitulace stavby obsahuje sestavu Rekapitulace stavby a Rekapitulace objektů stavby a soupisů prací.
V sestavě Rekapitulace stavby jsou uvedeny informace identifikující předmět veřejné zakázky na stavební práce, KSO, CC-CZ, CZ-CPV, CZ-CPA a rekapitulaci
celkové nabídkové ceny uchazeče.
Termínem "uchazeč" (resp. zhotovitel) se myslí "účastník zadávacího řízení" ve smyslu zákona o zadávání veřejných zakázek.
V sestavě Rekapitulace objektů stavby a soupisů prací je uvedena rekapitulace stavebních objektů, inženýrských objektů, provozních souborů,
vedlejších a ostatních nákladů a ostatních nákladů s rekapitulací nabídkové ceny za jednotlivé soupisy prací. Na základě údaje Typ je možné
identifikovat, zda se jedná o objekt nebo soupis prací pro daný objekt:
|  | STA | Stavební objekt pozemní
|  | ING | Stavební objekt inženýrský
|  | PRO | Provozní soubor
|  | VON | Vedlejší a ostatní náklady
|  | OST | Ostatní
|  | Soupis | Soupis prací pro daný typ objektu
Soupis prací pro jednotlivé objekty obsahuje sestavy Krycí list soupisu prací, Rekapitulace členění soupisu prací, Soupis prací. Za soupis prací může být považován
i objekt stavby v případě, že neobsahuje podřízenou zakázku.
Krycí list soupisu obsahuje rekapitulaci informací o předmětu veřejné zakázky ze sestavy Rekapitulace stavby, informaci o zařazení objektu do KSO,
CC-CZ, CZ-CPV, CZ-CPA a rekapitulaci celkové nabídkové ceny uchazeče za aktuální soupis prací.
Rekapitulace členění soupisu prací obsahuje rekapitulaci soupisu prací ve všech úrovních členění soupisu tak, jak byla tato členění použita (např.
stavební díly, funkční díly, případně jiné členění) s rekapitulací nabídkové ceny.
Soupis prací obsahuje položky veškerých stavebních nebo montážních prací, dodávek materiálů a služeb nezbytných pro zhotovení stavebního objektu,
inženýrského objektu, provozního souboru, vedlejších a ostatních nákladů.
Pro položky soupisu prací se zobrazují následující informace:
|  | PČ |  | Pořadové číslo položky v aktuálním soupisu
|  | TYP |  | Typ položky: K - konstrukce, M - materiál, PP - plný popis, PSC - poznámka k souboru cen, P - poznámka k položce, VV - výkaz výměr
|  | Kód |  | Kód položky
|  | Popis |  | Zkrácený popis položky
|  | MJ |  | Měrná jednotka položky
|  | Množství |  | Množství v měrné jednotce
|  | J.cena |  | Jednotková cena položky. Zadaní může obsahovat namísto J.ceny sloupce J.materiál a J.montáž, jejichž součet definuje
J.cenu položky.
|  | Cena celkem |  | Celková cena položky daná jako součin množství a j.ceny
|  | Cenová soustava |  | Příslušnost položky do cenové soustavy
Ke každé položce soupisu prací se na samostatných řádcích může zobrazovat:
Plný popis položky
Poznámka k souboru cen a poznámka zadavatele
Výkaz výměr
Pokud je k řádku výkazu výměr evidovaný údaj ve sloupci Kód, jedná se o definovaný odkaz, na který se může odvolávat výkaz výměr z jiné položky.
Metodika pro zpracování
Jednotlivé sestavy jsou v souboru provázány. Editovatelné pole jsou zvýrazněny žlutým podbarvením, ostatní pole neslouží k editaci a nesmí být jakkoliv
modifikovány.
Uchazeč je pro podání nabídky povinen vyplnit žlutě podbarvená pole:
Pole Uchazeč v sestavě Rekapitulace stavby - zde uchazeč vyplní svůj název (název subjektu)
Pole IČ a DIČ v sestavě Rekapitulace stavby - zde uchazeč vyplní svoje IČ a DIČ
Datum v sestavě Rekapitulace stavby - zde uchazeč vyplní datum vytvoření nabídky
J.cena = jednotková cena v sestavě Soupis prací o maximálním počtu desetinných míst uvedených v poli
- pokud sestavy soupisů prací obsahují pole J.cena, měla by být všechna tato pole vyplněna nenulovými
Poznámka - nepovinný údaj pro položku soupisu
V případě, že sestavy soupisů prací neobsahují pole J.cena, potom ve všech soupisech prací obsahují pole:
- J.materiál - jednotková cena materiálu
- J.montáž - jednotková cena montáže
Uchazeč v tomto případě by měl vyplnit všechna pole J.materiál a pole J.montáž nenulovými kladnými číslicemi. V případech, kdy položka
neobsahuje žádný materiál je přípustné, aby pole J.materiál bylo vyplněno nulou. V případech, kdy položka neobsahuje žádnou montáž je přípustné,
aby pole J.montáž bylo vyplněno nulou. Obě pole - J.materiál, J.Montáž u jedné položky by však neměly být vyplněny nulou.
Rekapitulace stavby
Název |  |  | Povinný |  | Popis | Typ | Max. počet
atributu |  |  | (A/N) |  |  |  | znaků
Kód |  |  | A |  | Kód stavby | String | 20
Stavba |  |  | A |  | Název stavby | String | 120
Místo |  |  | N |  | Místo stavby | String | 50
Datum |  |  | A |  | Datum vykonaného exportu | Date
KSO |  |  | N |  | Klasifikace stavebního objektu | String | 15
CC-CZ |  |  | N |  | Klasifikace stavbeních děl | String | 15
CZ-CPV |  |  | N |  | Společný slovník pro veřejné zakázky | String | 20
CZ-CPA |  |  | N |  | Klasifikace produkce podle činností | String | 20
Zadavatel |  |  | N |  | Zadavatel zadaní | String | 50
IČ |  |  | N |  | IČ zadavatele zadaní | String | 20
DIČ |  |  | N |  | DIČ zadavatele zadaní | String | 20
Uchazeč |  |  | N |  | Uchazeč veřejné zakázky | String | 50
Projektant |  |  | N |  | Projektant | String | 50
Poznámka |  |  | N |  | Poznámka k zadání | String | 255
Sazba DPH |  |  | A |  | Rekapitulace sazeb DPH u položek soupisů | eGSazbaDph
Základna DPH |  |  | A |  | Základna DPH určena součtem celkové ceny z položek soupisů | Double
Hodnota DPH |  |  | A |  | Hodnota DPH | Double
Cena bez DPH |  |  | A |  | Celková cena bez DPH za celou stavbu. Sčítává se ze všech listů. | Double
Cena s DPH |  |  | A |  | Celková cena s DPH za celou stavbu | Double
Rekapitulace objektů stavby a soupisů prací
Název |  |  | Povinný |  | Popis | Typ | Max. počet
atributu |  |  | (A/N) |  |  |  | znaků
Kód |  |  | A |  | Přebírá se z Rekapitulace stavby | String | 20
Stavba |  |  | A |  | Přebírá se z Rekapitulace stavby | String | 120
Místo |  |  | N |  | Přebírá se z Rekapitulace stavby | String | 50
Datum |  |  | A |  | Přebírá se z Rekapitulace stavby | Date
Zadavatel |  |  | N |  | Přebírá se z Rekapitulace stavby | String | 50
Projektant |  |  | N |  | Přebírá se z Rekapitulace stavby | String | 50
Uchazeč |  |  | N |  | Přebírá se z Rekapitulace stavby | String | 50
Kód |  |  | A |  | Kód objektu | String | 20
Objektu, Soupis prací |  |  | A |  | Název objektu | String | 120
Cena bez DPH |  |  | A |  | Cena bez DPH za daný objekt | Double
Cena s DPH |  |  | A |  | Cena spolu s DPH za daný objekt | Double
Typ |  |  | A |  | Typ zakázky | eGTypZakazky
Krycí list soupisu
Název |  |  | Povinný |  | Popis | Typ | Max. počet
atributu |  |  | (A/N) |  |  |  | znaků
Stavba |  |  | A |  | Přebírá se z Rekapitulace stavby | String | 120
Objekt |  |  | A |  | Kód a název objektu | String | 20 + 120
Soupis |  |  | A |  | Kód a název soupisu | String | 20 + 120
KSO |  |  | N |  | Klasifikace stavebního objektu | String | 15
CC-CZ |  |  | N |  | Klasifikace stavbeních děl | String | 15
CZ-CPV |  |  | N |  | Společný slovník pro veřejné zakázky | String | 20
CZ-CPA |  |  | N |  | Klasifikace produkce podle činností | String | 20
Místo |  |  | N |  | Přebírá se z Rekapitulace stavby | String | 50
Zadavatel |  |  | N |  | Přebírá se z Rekapitulace stavby | String | 50
Uchazeč |  |  | N |  | Přebírá se z Rekapitulace stavby | String | 50
Projektant |  |  | N |  | Přebírá se z Rekapitulace stavby | String | 50
Poznámka |  |  | N |  | Poznámka k soupisu prací | String | 255
Sazba DPH |  |  | A |  | Rekapitulace sazeb DPH na položkách aktuálního soupisu | eGSazbaDph
Základna DPH |  |  | A |  | Základna DPH určena součtem celkové ceny z položek aktuálního soupisu | Double
Hodnota DPH |  |  | A |  | Hodnota DPH | Double
Cena bez DPH |  |  | A |  | Cena bez DPH za daný soupis | Double
Cena s DPH |  |  | A |  | Cena s DPH za daný soupis | Double
Rekapitulace členění soupisu prací
Název |  |  | Povinný |  | Popis | Typ | Max. počet
atributu |  |  | (A/N) |  |  |  | znaků
Stavba |  |  | A |  | Přebírá se z Rekapitulace stavby | String | 120
Objekt |  |  | A |  | Kód a název objektu, přebírá se z Krycího listu soupisu | String | 20 + 120
Soupis |  |  | A |  | Kód a název objektu, přebírá se z Krycího listu soupisu | String | 20 + 120
Místo |  |  | N |  | Přebírá se z Rekapitulace stavby | String | 50
Datum |  |  | A |  | Přebírá se z Rekapitulace stavby | Date
Zadavatel |  |  | N |  | Přebírá se z Rekapitulace stavby | String | 50
Projektant |  |  | N |  | Přebírá se z Rekapitulace stavby | String | 50
Uchazeč |  |  | N |  | Přebírá se z Rekapitulace stavby | String | 50
Kód dílu - Popis |  |  | A |  | Kód a název dílu ze soupisu | String | 20 + 100
Cena celkem |  |  | A |  | Cena celkem za díl ze soupisu | Double
Soupis prací
Název |  |  | Povinný |  | Popis | Typ | Max. počet
atributu |  |  | (A/N) |  |  |  | znaků
Stavba |  |  | A |  | Přebírá se z Rekapitulace stavby | String | 120
Objekt |  |  | A |  | Kód a název objektu | String | 20 + 120
Soupis |  |  | A |  | Přebírá se z Krycího listu soupisu | String | 20 + 120
Místo |  |  | N |  | Přebírá se z Krycího listu soupisu | String | 50
Datum |  |  | A |  | Přebírá se z Krycího listu soupisu | Date
Zadavatel |  |  | N |  | Přebírá se z Krycího listu soupisu | String | 50
Projektant |  |  | N |  | Přebírá se z Krycího listu soupisu | String | 50
Uchazeč |  |  | N |  | Přebírá se z Krycího listu soupisu | String | 50
PČ |  |  | A |  | Pořadové číslo položky soupisu | Long
Typ |  |  | A |  | Typ položky soupisu | eGTypPolozky | 1
Kód |  |  | A |  | Kód položky ze soupisu | String | 20
Popis |  |  | A |  | Popis položky ze soupisu | String | 255
MJ |  |  | A |  | Měrná jednotka položky | String | 10
Množství |  |  | A |  | Množství položky soupisu | Double
J.Cena |  |  | A |  | Jednotková cena položky | Double
Cena celkem |  |  | A |  | Cena celkem vyčíslena jako J.Cena * Množství | Double
Cenová soustava |  |  | N |  | Zařazení položky do cenové soustavy | String | 50
p |  |  | N |  | Poznámka položky ze soupisu | Memo
psc |  |  | N |  | Poznámka k souboru cen ze soupisu | Memo
pp |  |  | N |  | Plný popis položky ze soupisu | Memo
vv |  |  | N |  | Výkaz výměr (figura, výraz, výměra) ze soupisu | Text,Text,Double | 20, 150
DPH |  |  | A |  | Sazba DPH pro položku | eGSazbaDPH
Hmotnost |  |  | A |  | Hmotnost položky ze soupisu | Double
Suť |  |  | A |  | Suť položky ze soupisu | Double
Nh |  |  | N |  | Normohodiny položky ze soupisu | Double
Datová věta
Typ věty |  |  | Hodnota |  | Význam
eGSazbaDPH |  |  | základní |  | Základní sazba DPH
|  |  | snížená |  | Snížená sazba DPH
|  |  | nulová |  | Nulová sazba DPH
|  |  | zákl. přenesená |  | Základní sazba DPH přenesená
|  |  | sníž. přenesená |  | Snížená sazba DPH přenesená
eGTypZakazky |  |  | STA |  | Stavební objekt
|  |  | PRO |  | Provozní soubor
|  |  | ING |  | Inženýrský objekt
|  |  | VON |  | Vedlejší a ostatní náklady
|  |  | OST |  | Ostatní náklady
eGTypPolozky |  |  | 1 |  | Položka typu HSV
|  |  | 2 |  | Položka typu PSV
|  |  | 3 |  | Položka typu M
|  |  | 4 |  | Položka typu OST