## CivilReport
Výpis podrobných a hlavních bodů
Niveleta: Profil - C26
Trasa: C26
Popis:
Rozsah staničení: Počáteční: 0.00, Koncové: 121.98
Krok staničení: 20.00
Bod | Staničení | Y | X | Z | Celková délka | Typ | Směrník: | Poloměr
1 | 0 | 820819.41 | 1147550.03 | 1068.5 | 0 | ZU, V | 243818 | -
2 | 9.51 | 820825.45 | 1147557.38 | 1068.26 | 9.51 | ZZ | 243818 | -
3 | 17.85 | 820830.74 | 1147563.82 | 1068.03 | 17.85 | TK | 243818 | -
4 | 19.23 | 820831.62 | 1147564.89 | 1067.99 | 19.23 |  | 242937 | 100
5 | 20 | 820832.09 | 1147565.49 | 1067.97 | 20 |  | 242447 | 100
6 | 20.61 | 820832.47 | 1147565.98 | 1067.95 | 20.61 | KT | 242056 | 100
7 | 27.53 | 820836.72 | 1147571.44 | 1067.7 | 27.53 | V | 242056 | -
8 | 40 | 820844.37 | 1147581.29 | 1067.16 | 40 |  | 242056 | -
9 | 45.54 | 820847.77 | 1147585.66 | 1066.88 | 45.54 | KZ | 242056 | -
10 | 51.56 | 820851.46 | 1147590.42 | 1066.57 | 51.56 | TK | 242056 | -
11 | 59.14 | 820857.01 | 1147595.53 | 1066.17 | 59.14 | ZZ | 263.03 | 23
12 | 60 | 820857.73 | 1147595.99 | 1066.13 | 60 |  | 265405 | 23
13 | 68.27 | 820865.42 | 1147598.92 | 1065.91 | 68.27 |  | 288289 | 23
14 | 69.16 | 820866.3 | 1147599.06 | 1065.9 | 69.16 | V | 290752 | 23
15 | 69.58 | 820866.71 | 1147599.12 | 1065.9 | 69.58 | Spád 0% (nejnižší) | 291.92 | 23
16 | 79.17 | 820876.21 | 1147598.34 | 1066.13 | 79.17 | KZ | 318475 | 23
17 | 80 | 820876.99 | 1147598.09 | 1066.17 | 80 |  | 320763 | 23
18 | 84.97 | 820881.5 | 1147596 | 1066.41 | 84.97 | KT | 334521 | 23
19 | 97.3 | 820892.06 | 1147589.64 | 1067 | 97.3 | TK | 334521 | -
20 | 100 | 820894.33 | 1147588.19 | 1067.13 | 100 |  | 337958 | 50
21 | 100.42 | 820894.67 | 1147587.95 | 1067.15 | 100.42 |  | 338488 | 50
22 | 103.08 | 820896.83 | 1147586.38 | 1067.28 | 103.08 | ZZ | 341885 | 50
23 | 103.53 | 820897.18 | 1147586.1 | 1067.3 | 103.53 | KT | 342454 | 50
24 | 109.56 | 820901.92 | 1147582.37 | 1067.61 | 109.56 | TK | 342454 | -
25 | 109.96 | 820902.23 | 1147582.13 | 1067.63 | 109.96 | V | 341.95 | 50
26 | 115.1 | 820906.45 | 1147579.19 | 1067.93 | 115.1 |  | 335401 | 50
27 | 116.83 | 820907.94 | 1147578.3 | 1068.03 | 116.83 | KZ | 333196 | 50
28 | 120 | 820910.73 | 1147576.82 | 1068.23 | 120 |  | 329166 | 50
29 | 120.64 | 820911.31 | 1147576.54 | 1068.27 | 120.64 | KT | 328347 | 50
30 | 121.98 | 820912.52 | 1147575.96 | 1068.35 | 121.98 | KU, V | 328347 | -