## Kryci list
_ | Rozpočet s výkazem výměr
21 | Zakázka
#N/A | Číslo zakázky
| Zakázka | Realizace společných zařízení v k.ú. Parník - cesta 1 a 5 - Město
| Klasifikace | Komunikace pozemní a letiště
| Fáze | KOMUNIKACE | ##TE0##PDF_Price_curCode
| Komentář | 822 29 komunikace pozemní ostatní
Verze
| Popis | Nabídka
| Komentář | cenová soustava URS 20-I
Firmy
Uživatelé
| Význam (funkce) | Jméno
Rekapitulace
0 | Celkem (bez DPH) |  | 0
0
0
| Celkem (včetně DPH) |  | 0

## Rekapitulace
Zakázka:
_ | Zakázka
21 | Popis | Cena | Hmotnost | DPH | Cena s DPH
#N/A
SO 001: Všeobecné položky
009: Ostatní konstrukce a práce
| SO 102: Úsek A km 1,17630 - 1,204 a úsek B |  | 1094.9231
| 001: Zemní práce |  | 29.4667
| 002: Základy |  | 127.3903
| 004: Vodorovné konstrukce |  | 20.4705
| 005: Komunikace |  | 917.5957
009: Ostatní konstrukce a práce
099: Přesun hmot HSV
0 | Celkem (bez DPH) | 0
| DPH | 0
0
0
| Celkem (včetně DPH) | 0

## Zakazka
[5 empty] | Poř. | Typ | Kód | Alter. kód | Popis | MJ | Výměra bez ztr. | Ztratné | Výměra | Jedn. cena | Cena | Jedn. hmotn. | Hmotnost | Jedn. suť | Suť | Sazba DPH | DPH | Cena s DPH | Komentář | Objekt | Oddíl
[9 empty] | SO 001: Všeobecné položky | [5 empty] | 0 |  | 0 |  | 0 | _ | 0 | 0
[9 empty] | 009: Ostatní konstrukce a práce | [5 empty] | 0 |  | 0 |  | 0 | _ | 0 | 0
##T2##N_Catalog_catGUID | ##T2##PRO_ITEM_catID | ##T2##PRO_ITEM_iteCode | ##T2##PRO_ITEM_szvCode | ##T2##PRO_ITEM_tevCode | 1 | SP | Předb. cena 1 |  | Zařízení staveniště | soubor | 1 | 0 | 1 | 0 | 0 |  | 0 |  | 0 | 21 | 0 | 0 |  | SO 001 | 009
[5 empty] | 2 | SP | Předb. cena 2 |  | Geodetické zaměření skutečného provedení stavby | soubor | 1 | 0 | 1 | 0 | 0 |  | 0 |  | 0 | 21 | 0 | 0 |  | SO 001 | 009
[9 empty] | - polní cesty 1 a 5 - délka 2 hm; 1,0 |  | 1 | [8 empty] | _
[5 empty] | 3 | SP | Předb. cena 3 |  | Projektová dokumentace skutečného provedení stavby | soubor | 1 | 0 | 1 | 0 | 0 |  | 0 |  | 0 | 21 | 0 | 0 |  | SO 001 | 009
[9 empty] | - předpoklad 3x v tištěném provedení + 1x v elektronické podobě |  | 0 | [8 empty] | _
[9 empty] | - polní cesty 1 a 5, délka 2 hm; 1,0 |  | 1 | [8 empty] | _
[5 empty] | 4 | SP | Předb. cena 5 |  | Přechodné dopravní značení | soubor | 1 | 0 | 1 | 0 | 0 |  | 0 |  | 0 | 21 | 0 | 0 |  | SO 001 | 009
[9 empty] | - polní cesty 1 a 5 - po dobu výstavby bez objízdné trasy, předpoklad pronájmu do 10 ks SDZ po dobu 3 měsíce; 1,0 |  | 1 | [8 empty] | _
[5 empty] | 5 | SP | Předb. cena 7 |  | Archeologický dozor | soubor | 1 | 0 | 1 | 0 | 0 |  | 0 |  | 0 | 21 | 0 | 0 |  | SO 001 | 009
[9 empty] | - záchranný archeologický výzkum vč. dokladu ke kolaudaci (dle zákona č. 20/1987) provedený organizací s oprávnněním k provedení archeologického výzkumu); 1,0 |  | 1 | [8 empty] | _
[5 empty] | 6 | SP | Předb. cena 8 |  | Vytyčení prostoru stavby - před stavbou | soubor | 1 | 0 | 1 | 0 | 0 |  | 0 |  | 0 | 21 | 0 | 0 |  | SO 001 | 009
[9 empty] | - vytyčení osy stavby a profilů v příčných řezech, další body dle potřeby stavby, 2 hm; 1,0 |  | 1 | [8 empty] | _
[5 empty] | 7 | SP | Předb. cena 9 |  | Geometrický oddělovací plán | soubor | 1 | 0 | 1 | 0 | 0 |  | 0 |  | 0 | 21 | 0 | 0 |  | SO 001 | 009
[9 empty] | - polní cesta 1 a 5 - délka 12+2 hm, dle skutečného provedení stavby; 1,0 |  | 1 | [8 empty] | _
_
_
[9 empty] | SO 102: Úsek A km 1,17630 - 1,204 a úsek B | [5 empty] | 0 |  | 1094.9231 |  | 248.3532 | _ | 0 | 0
[9 empty] | 001: Zemní práce | [5 empty] | 0 |  | 29.4667 |  | 247.5792 | _ | 0 | 0
[5 empty] | 1 | H | 00572470 |  | osivo směs travní univerzál | kg | 5.7189 | 0 | 5.7189 | 0 | 0 | 0.001 | 0.0057189 |  | 0 | 21 | 0 | 0 |  | SO 102 | 001
[9 empty] | - osetí svahů a ploch dotčených stavbou, osivo luční směs; (120,9+52,4)*0,033 |  | 5.7189 | [8 empty] | _
[5 empty] | 2 | H | 10364101 |  | zemina pro terénní úpravy - ornice | t | 29.461 | 0 | 29.461 | 0 | 0 | 1 | 29.461 |  | 0 | 21 | 0 | 0 |  | SO 102 | 001
[9 empty] | - dokoupení ornice pro ohumusování ploch dotčených stavbou; 17,33*1,7 |  | 29.461 | [8 empty] | _
[5 empty] | 3 | SP | 113107223 |  | Odstranění podkladu z kameniva drceného tl 300 mm strojně pl přes 200 m2 | m2 | 562.68 | 0 | 562.68 | 0 | 0 |  | 0 | 0.44 | 247.5792 | 21 | 0 | 0 |  | SO 102 | 001
[9 empty] | - štěrkový kryt vozovky tl. 0,23m; (27,7+159,86)*3,0 |  | 562.68 | [8 empty] | _
[5 empty] | 4 | SP | 122251104 |  | Odkopávky a prokopávky nezapažené v hornině třídy těžitelnosti I, skupiny 3 objem do 500 m3 strojně | m3 | 198.4836 | 0 | 198.4836 | 0 | 0 |  | 0 |  | 0 | 21 | 0 | 0 |  | SO 102 | 001
[9 empty] | - odkopávky, výpočet dle tab.; 327,9 |  | 327.9 | [8 empty] | _
[9 empty] | - odpočet štěrkový kryt vozovky; -562,68*0,23 |  | -129.4164 | [8 empty] | _
[5 empty] | 5 | SP | 122251401 |  | Vykopávky v zemníku na suchu v hornině třídy těžitelnosti I, skupiny 3 objem do 20 m3 strojně | m3 | 17.33 | 0 | 17.33 | 0 | 0 |  | 0 |  | 0 | 21 | 0 | 0 |  | SO 102 | 001
[9 empty] | - výkop v zemníku - ornice pro ohumusování |  | 0 | [8 empty] | _
[9 empty] | - planimetricky; (52,4+120,9)*0,1 |  | 17.33 | [8 empty] | _
[5 empty] | 6 | SP | 122702119 |  | Příplatek za lepivost k odkopávkám a prokopávkám výsypek rozpojitelných bez předchozího rozrušení | m3 | 238.692 | 0 | 238.692 | 0 | 0 |  | 0 |  | 0 | 21 | 0 | 0 |  | SO 102 | 001
[9 empty] | - odkopávky; 198,484 |  | 198.484 | [8 empty] | _
[9 empty] | - hloubení rýh; 40,208 |  | 40.208 | [8 empty] | _
[5 empty] | 7 | SP | 129001101 |  | Příplatek za ztížení odkopávky nebo prokopávky v blízkosti inženýrských sítí | m3 | 19.8484 | 0 | 19.8484 | 0 | 0 |  | 0 |  | 0 | 21 | 0 | 0 |  | SO 102 | 001
[9 empty] | - odkopávky v blízkosti podzemních vedení cca 10%; 198,484*0,1 |  | 19.8484 | [8 empty] | _
[5 empty] | 8 | SP | 132251102 |  | Hloubení rýh nezapažených š do 800 mm v hornině třídy těžitelnosti I, skupiny 3 objem do 50 m3 strojně | m3 | 40.208 | 0 | 40.208 | 0 | 0 |  | 0 |  | 0 | 21 | 0 | 0 |  | SO 102 | 001
[9 empty] | - podélná drenáž; (27,7+159,9)*0,5*0,4 |  | 37.52 | [8 empty] | _
[9 empty] | - zajišťovací prahy stávajícího propustku km 1,17797; (3,2+3,2)*0,7*0,3*2 |  | 2.688 | [8 empty] | _
[5 empty] | 9 | SP | 161101101 |  | Svislé přemístění výkopku z horniny tř. 1 až 4 hl výkopu do 2,5 m | m3 | 40.208 | 0 | 40.208 | 0 | 0 |  | 0 |  | 0 | 21 | 0 | 0 |  | SO 102 | 001
[9 empty] | - hloubení rýh; 40,208 |  | 40.208 | [8 empty] | _
[5 empty] | 10 | SP | 162751114 |  | Vodorovné přemístění do 7000 m výkopku/sypaniny z horniny třídy těžitelnosti I, skupiny 1 až 3 | m3 | 385.4384 | 0 | 385.4384 | 0 | 0 |  | 0 |  | 0 | 21 | 0 | 0 |  | SO 102 | 001
[9 empty] | - štěrkový kryt vozovky; 562,68*0,23 |  | 129.4164 | [8 empty] | _
[9 empty] | - odkopávky; 198,484 |  | 198.484 | [8 empty] | _
[9 empty] | - rýhy; 40,208 |  | 40.208 | [8 empty] | _
[9 empty] | - ornice; 17,33 |  | 17.33 | [8 empty] | _
[5 empty] | 11 | SP | 171201221X |  | Poplatek za uložení na skládce (skládkovné) zeminy a kamení kód odpadu 17 05 04 | t | 625.7843 | 0 | 625.7843 | 0 | 0 |  | 0 |  | 0 | 21 | 0 | 0 |  | SO 102 | 001
[9 empty] | (198,484+40,208+562,68*0,23)*1,7 |  | 625.7843 | [8 empty] | _
[5 empty] | 12 | SP | 171251201 |  | Uložení sypaniny na skládky nebo meziskládky | m3 | 368.1084 | 0 | 368.1084 | 0 | 0 |  | 0 |  | 0 | 21 | 0 | 0 |  | SO 102 | 001
[9 empty] | 198,484+40,208+562,68*0,23 |  | 368.1084 | [8 empty] | _
[5 empty] | 13 | SP | 175111101 |  | Obsypání potrubí ručně sypaninou bez prohození, uloženou do 3 m | m3 | 24.8265 | 0 | 24.8265 | 0 | 0 |  | 0 |  | 0 | 21 | 0 | 0 |  | SO 102 | 001
[9 empty] | - výplňový propustný materiál potrubí trativodu ze štěrkopísku tříděného; (27,7+159,9)*0,5*0,4 |  | 37.52 | [8 empty] | _
[9 empty] | - odpočet potrubí; -((3,14*0,15*0,15)/4)*187,6 |  | -3.3135 | [8 empty] | _
[9 empty] | - odpočet lože potrubí; -9,38 |  | -9.38 | [8 empty] | _
[5 empty] | 14 | SP | 181152301 |  | Úprava pláně pro silnice a dálnice v zářezech bez zhutnění | m2 | 173.3 | 0 | 173.3 | 0 | 0 |  | 0 |  | 0 | 21 | 0 | 0 |  | SO 102 | 001
[9 empty] | - osetí svahů; 120,9+52,4 |  | 173.3 | [8 empty] | _
[5 empty] | 15 | SP | 181152302 |  | Úprava pláně pro silnice a dálnice v zářezech se zhutněním | m2 | 714.6 | 0 | 714.6 | 0 | 0 |  | 0 |  | 0 | 21 | 0 | 0 |  | SO 102 | 001
[9 empty] | - úprava pláně zářezů, dle tab.; 714,6 |  | 714.6 | [8 empty] | _
[5 empty] | 16 | SP | 181351103 |  | Rozprostření ornice tl vrstvy do 200 mm pl do 500 m2 v rovině nebo ve svahu do 1:5 strojně | m2 | 120.9 | 0 | 120.9 | 0 | 0 |  | 0 |  | 0 | 21 | 0 | 0 |  | SO 102 | 001
[9 empty] | - ohumusování v tl. 100 mm |  | 0 | [8 empty] | _
[9 empty] | - osetí svahů; 120,9 |  | 120.9 | [8 empty] | _
[5 empty] | 17 | SP | 181411121 |  | Založení lučního trávníku výsevem plochy do 1000 m2 v rovině a ve svahu do 1:5 | m2 | 120.9 | 0 | 120.9 | 0 | 0 |  | 0 |  | 0 | 21 | 0 | 0 |  | SO 102 | 001
[9 empty] | - v místě dotčených stavbou, dle tab.; 120,9 |  | 120.9 | [8 empty] | _
[5 empty] | 18 | SP | 181411122 |  | Založení lučního trávníku výsevem plochy do 1000 m2 ve svahu do 1:2 | m2 | 52.4 | 0 | 52.4 | 0 | 0 |  | 0 |  | 0 | 21 | 0 | 0 |  | SO 102 | 001
[9 empty] | - v místě dotčených stavbou, dle tab.; 52,4 |  | 52.4 | [8 empty] | _
[5 empty] | 19 | SP | 182151111 |  | Svahování v zářezech v hornině třídy těžitelnosti I, skupiny 1 až 3 | m2 | 52.4 | 0 | 52.4 | 0 | 0 |  | 0 |  | 0 | 21 | 0 | 0 |  | SO 102 | 001
[9 empty] | - osetí svahů; 52,4 |  | 52.4 | [8 empty] | _
[5 empty] | 20 | SP | 182351023 |  | Rozprostření ornice pl do 100 m2 ve svahu přes 1:5 tl vrstvy do 200 mm strojně | m2 | 52.4 | 0 | 52.4 | 0 | 0 |  | 0 |  | 0 | 21 | 0 | 0 |  | SO 102 | 001
[9 empty] | - ohumusování v tl. 100 mm |  | 0 | [8 empty] | _
[9 empty] | - osetí svahů; 52,4 |  | 52.4 | [8 empty] | _
_
[9 empty] | 002: Základy | [5 empty] | 0 |  | 127.3903 |  | 0 | _ | 0 | 0
[5 empty] | 21 | SP | 212751106 |  | Trativod z drenážních trubek flexibilních PVC-U SN 4 perforace 360° včetně lože otevřený výkop DN 160 pro meliorace | m | 187.6 | 0 | 187.6 | 0 | 0 | 0.28736 | 53.9087 |  | 0 | 21 | 0 | 0 |  | SO 102 | 002
[9 empty] | - trativod z drenážního flexibilního potrubí PVC DN 150; 187,6 |  | 187.6 | [8 empty] | _
[5 empty] | 22 | SP | 271572211 |  | Podsyp pod základové konstrukce se zhutněním z netříděného štěrkopísku | m3 | 0.384 | 0 | 0.384 | 0 | 0 | 1.98 | 0.76032 |  | 0 | 21 | 0 | 0 |  | SO 102 | 002
[9 empty] | - lože ze štěrkopísku tl. 100 mm pod základové prahy |  | 0 | [8 empty] | _
[9 empty] | - propustek; (3,2+3,2)*0,3*0,1*2 |  | 0.384 | [8 empty] | _
[5 empty] | 23 | SP | 274311126 |  | Základové pasy, prahy, věnce a ostruhy z betonu prostého C 20/25 | m3 | 2.304 | 0 | 2.304 | 0 | 0 | 2.536 | 5.8429 |  | 0 | 21 | 0 | 0 |  | SO 102 | 002
[9 empty] | - propustek, zajišťovací prahy; (3,2+3,2)*0,6*0,3*2 |  | 2.304 | [8 empty] | _
[5 empty] | 24 | H | 28611225 |  | trubka drenážní flexibilní celoperforovaná PVC-U SN 4 DN 160 pro meliorace, dočasné nebo odlehčovací drenáže | m | 205.0468 | 0 | 205.0468 | 0 | 0 | 0.00114 | 0.23375 |  | 0 | 21 | 0 | 0 |  | SO 102 | 002
[9 empty] | - podélný trativod PVC DN 150; 187,6*1,093 |  | 205.0468 | [8 empty] | _
[5 empty] | 25 | SP | 451572111 |  | Lože pod potrubí otevřený výkop z kameniva drobného těženého | m3 | 9.38 | 0 | 9.38 | 0 | 0 | 1.8908 | 17.7354 |  | 0 | 21 | 0 | 0 |  | SO 102 | 002
[9 empty] | 0,5*0,1*(27,7+159,9) |  | 9.38 | [8 empty] | _
[5 empty] | 26 | H | 58333651 |  | kamenivo těžené hrubé frakce 8/16 | t | 48.9092 | 0 | 48.9092 | 0 | 0 | 1 | 48.9092 |  | 0 | 21 | 0 | 0 |  | SO 102 | 002
[9 empty] | - obsyp potrubí trativodu; 24,827*1,97 |  | 48.9092 | [8 empty] | _
_
[9 empty] | 004: Vodorovné konstrukce | [5 empty] | 0 |  | 20.4705 |  | 0 | _ | 0 | 0
[5 empty] | 27 | SP | 451311111 |  | Podklad pod dlažbu z betonu prostého C 20/25 tl do 100 mm | m2 | 19.2 | 0 | 19.2 | 0 | 0 | 0.2429 | 4.6637 |  | 0 | 21 | 0 | 0 |  | SO 102 | 004
[9 empty] | - zpevnění svahů před stávajícím propustkem v km 1,17797; (3,2+3,2)*1,5*2,0 |  | 19.2 | [8 empty] | _
[5 empty] | 28 | SP | 465513227 |  | Dlažba z lomového kamene na cementovou maltu s vyspárováním tl 250 mm pro hydromeliorace | m2 | 19.2 | 0 | 19.2 | 0 | 0 | 0.82327 | 15.8068 |  | 0 | 21 | 0 | 0 |  | SO 102 | 004
[9 empty] | - kamenná dlažba tl. 200 do betonu |  | 0 | [8 empty] | _
[9 empty] | - zpevnění svahů před stávajícím propustkem v km 1,17797; (3,2+3,2)*1,5*2,0 |  | 19.2 | [8 empty] | _
_
[9 empty] | 005: Komunikace | [5 empty] | 0 |  | 917.5957 |  | 0 | _ | 0 | 0
[5 empty] | 29 | SP | 561061121 |  | Zřízení podkladu ze zeminy upravené vápnem, cementem, směsnými pojivy tl 400 mm plochy do 5000 m2 | m2 | 714.6 | 0 | 714.6 | 0 | 0 |  | 0 |  | 0 | 21 | 0 | 0 |  | SO 102 | 005
[9 empty] | - úprava podloží vozovky vápnem - planimetricky; 714,6 |  | 714.6 | [8 empty] | _
[5 empty] | 30 | SP | 564851111 |  | Podklad ze štěrkodrtě ŠD tl 150 mm | m2 | 923.45 | 0 | 923.45 | 0 | 0 | 0.345 | 318.5903 |  | 0 | 21 | 0 | 0 |  | SO 102 | 005
[9 empty] | - plocha komunikace + krajnice; 620+95 |  | 715 | [8 empty] | _
[9 empty] | - rozšíření pod krajnice; (198+181)*0,55 |  | 208.45 | [8 empty] | _
[5 empty] | 31 | SP | 564861111 |  | Podklad ze štěrkodrtě ŠD tl 200 mm | m2 | 752.9 | 0 | 752.9 | 0 | 0 | 0.46 | 346.334 |  | 0 | 21 | 0 | 0 |  | SO 102 | 005
[9 empty] | - plocha komunikace; 620,0 |  | 620 | [8 empty] | _
[9 empty] | - plocha krajnice; 95,0 |  | 95 | [8 empty] | _
[9 empty] | - rozšíření pod krajnice |  | 0 | [8 empty] | _
[9 empty] | - vpravo; 198*0,10 |  | 19.8 | [8 empty] | _
[9 empty] | - vlevo; 181*0,10 |  | 18.1 | [8 empty] | _
[5 empty] | 32 | SP | 565155121 |  | Asfaltový beton vrstva podkladní ACP 16 (obalované kamenivo OKS) tl 70 mm š přes 3 m | m2 | 760.48 |  | 760.48 | 0 | 0 | 0.18463 | 140.4074 |  | 0 | 21 | 0 | 0 |  | SO 102 | 005
[9 empty] | - plocha komunikace + krajnice; 715,0 |  | 715 | [8 empty] | _
[9 empty] | - rozšíření pod krajnice; 379,0*0,12 |  | 45.48 | [8 empty] | _
[5 empty] | 33 | SP | 569941131 |  | Zpevnění krajnic asfaltovým recyklátem tl 110 mm | m2 | 94.75 |  | 94.75 | 0 | 0 | 0.238 | 22.5505 |  | 0 | 21 | 0 | 0 |  | SO 102 | 005
[9 empty] | - plocha krajnic - planimetricky, frézing; 379,0*0,25 |  | 94.75 | [8 empty] | _
[5 empty] | 34 | SP | 573211112 |  | Postřik živičný spojovací z asfaltu v množství 0,70 kg/m2 | m2 | 760.48 |  | 760.48 | 0 | 0 | 0.00071 | 0.53994 |  | 0 | 21 | 0 | 0 |  | SO 102 | 005
[9 empty] | 760,48 |  | 760.48 | [8 empty] | _
[5 empty] | 35 | SP | 577134121 |  | Asfaltový beton vrstva obrusná ACO 11 (ABS) tř. I tl 40 mm š přes 3 m z nemodifikovaného asfaltu | m2 | 715 |  | 715 | 0 | 0 | 0.10373 | 74.1669 |  | 0 | 21 | 0 | 0 |  | SO 102 | 005
[9 empty] | - plocha komunikace + krajnice; 715,0 |  | 715 | [8 empty] | _
[5 empty] | 36 | H | 58530160 |  | vápno nehašené vzdušné CL 90 jemně mleté VL | t | 15.0066 | 0 | 15.0066 | 0 | 0 | 1 | 15.0066 |  | 0 | 21 | 0 | 0 |  | SO 102 | 005
[9 empty] | - podloží vozovky; 714,6*0,4*1,75*0,03 |  | 15.0066 | [8 empty] | _
_
[9 empty] | 009: Ostatní konstrukce a práce | [5 empty] | 0 |  | 0 |  | 0.774 | _ | 0 | 0
[5 empty] | 37 | SP | 938902422 |  | Čištění propustků strojně tlakovou vodou D do 1000 mm při tl nánosu do 50% DN | m | 6 | 0 | 6 | 0 | 0 |  | 0 | 0.129 | 0.774 | 21 | 0 | 0 |  | SO 102 | 009
[9 empty] | - stávající propustek DN 600; 6,0 |  | 6 | [8 empty] | _
_
[9 empty] | 099: Přesun hmot HSV | [5 empty] | 0 |  | 0 |  | 0 | _ | 0 | 0
[5 empty] | 38 | SP | 998225111 |  | Přesun hmot pro pozemní komunikace s krytem z kamene, monolitickým betonovým nebo živičným | t | 1094.9231 |  | 1094.9231 | 0 | 0 |  | 0 |  | 0 | 21 | 0 | 0 |  | SO 102 | 099
_
_
_

## Figury
Figura | Výraz | Hodnota | Popis