## Kryci list
_ | Rozpočet s výkazem výměr
21 | Zakázka
#N/A | Číslo zakázky
| Zakázka | Realizace společných zařízení v k.ú. Parník - cesta 1 a 5 - SPÚ
| Klasifikace | Komunikace pozemní a letiště
| Fáze | KOMUNIKACE | ##TE0##PDF_Price_curCode
| Komentář | 822 29 komunikace pozemní ostatní
Verze
| Popis | Nabídka
| Komentář | cenová soustava URS 20-I
Firmy
Uživatelé
| Význam (funkce) | Jméno
Rekapitulace
0 | Celkem (bez DPH) |  | 0
0
0
| Celkem (včetně DPH) |  | 0

## Rekapitulace
Zakázka:
_ | Zakázka
21 | Popis | Cena | Hmotnost | DPH | Cena s DPH
#N/A
SO 001: Všeobecné položky
009: Ostatní konstrukce a práce
| SO 101: Cesta 1 a 5 |  | 7859.3022
| 001: Zemní práce |  | 616.9112
| 002: Základy |  | 350.4483
| 004: Vodorovné konstrukce |  | 99.045
| 005: Komunikace |  | 6576.3127
| 009: Ostatní konstrukce a práce |  | 174.0025
| 046: Zemní práce pro montážní práce |  | 42.5824
099: Přesun hmot HSV
0 | Celkem (bez DPH) | 0
| DPH | 0
0
0
| Celkem (včetně DPH) | 0

## Zakazka
[5 empty] | Poř. | Typ | Kód | Alter. kód | Popis | MJ | Výměra bez ztr. | Ztratné | Výměra | Jedn. cena | Cena | Jedn. hmotn. | Hmotnost | Jedn. suť | Suť | Sazba DPH | DPH | Cena s DPH | Komentář | Objekt | Oddíl
[9 empty] | SO 001: Všeobecné položky | [5 empty] | 0 |  | 0 |  | 0 | _ | 0 | 0
[9 empty] | 009: Ostatní konstrukce a práce | [5 empty] | 0 |  | 0 |  | 0 | _ | 0 | 0
##T2##N_Catalog_catGUID | ##T2##PRO_ITEM_catID | ##T2##PRO_ITEM_iteCode | ##T2##PRO_ITEM_szvCode | ##T2##PRO_ITEM_tevCode | 1 | SP | Předb. cena 1 |  | Zařízení staveniště | soubor | 1 | 0 | 1 | 0 | 0 |  | 0 |  | 0 | 21 | 0 | 0 |  | SO 001 | 009
[5 empty] | 2 | SP | Předb. cena 2 |  | Geodetické zaměření skutečného provedení stavby | soubor | 1 | 0 | 1 | 0 | 0 |  | 0 |  | 0 | 21 | 0 | 0 |  | SO 001 | 009
[9 empty] | - polní cesty 1 a 5 - délka 12 hm; 1,0 |  | 1 | [8 empty] | _
[5 empty] | 3 | SP | Předb. cena 3 |  | Projektová dokumentace skutečného provedení stavby | soubor | 1 | 0 | 1 | 0 | 0 |  | 0 |  | 0 | 21 | 0 | 0 |  | SO 001 | 009
[9 empty] | - předpoklad 3x v tištěném provedení + 1x v elektronické podobě |  | 0 | [8 empty] | _
[9 empty] | - polní cesty 1 a 5, délka 12 hm; 1,0 |  | 1 | [8 empty] | _
[5 empty] | 4 | SP | Předb. cena 5 |  | Přechodné dopravní značení | soubor | 1 | 0 | 1 | 0 | 0 |  | 0 |  | 0 | 21 | 0 | 0 |  | SO 001 | 009
[9 empty] | - polní cesty 1 a 5 - po dobu výstavby bez objízdné trasy, předpoklad pronájmu do 10 ks SDZ po dobu 3 měsíce; 1,0 |  | 1 | [8 empty] | _
[5 empty] | 5 | SP | Předb. cena 7 |  | Archeologický dozor | soubor | 1 | 0 | 1 | 0 | 0 |  | 0 |  | 0 | 21 | 0 | 0 |  | SO 001 | 009
[9 empty] | - záchranný archeologický výzkum vč. dokladu ke kolaudaci (dle zákona č. 20/1987) provedený organizací s oprávnněním k provedení archeologického výzkumu); 1,0 |  | 1 | [8 empty] | _
[5 empty] | 6 | SP | Předb. cena 8 |  | Vytyčení prostoru stavby - před stavbou | soubor | 1 | 0 | 1 | 0 | 0 |  | 0 |  | 0 | 21 | 0 | 0 |  | SO 001 | 009
[9 empty] | - vytyčení osy stavby a profilů v příčných řezech, další body dle potřeby stavby,12 hm; 1,0 |  | 1 | [8 empty] | _
_
_
[9 empty] | SO 101: Cesta 1 a 5 | [5 empty] | 0 |  | 7859.3022 |  | 1599.821 | _ | 0 | 0
[9 empty] | 001: Zemní práce | [5 empty] | 0 |  | 616.9112 |  | 1535.666 | _ | 0 | 0
[5 empty] | 1 | H | 00572470 |  | osivo směs travní univerzál | kg | 109.0518 | 0 | 109.0518 | 0 | 0 | 0.001 | 0.10905 |  | 0 | 21 | 0 | 0 |  | SO 101 | 001
[9 empty] | - osetí svahů a ploch dotčených stavbou, osivo luční směs; (2019,0+632,8+652,8)*0,033 |  | 109.0518 | [8 empty] | _
[5 empty] | 2 | H | 10364101 |  | zemina pro terénní úpravy - ornice | t | 561.782 | 0 | 561.782 | 0 | 0 | 1 | 561.782 |  | 0 | 21 | 0 | 0 |  | SO 101 | 001
[9 empty] | - dokoupení ornice pro ohumusování ploch dotčených stavbou; 330,46*1,7 |  | 561.782 | [8 empty] | _
[5 empty] | 3 | SP | 113107182 |  | Odstranění podkladu živičného tl 100 mm strojně pl přes 50 do 200 m2 | m2 | 108.5 | 0 | 108.5 | 0 | 0 |  | 0 | 0.22 | 23.87 | 21 | 0 | 0 |  | SO 101 | 001
[9 empty] | - stávající živičný kryt tl. 100 mm, km 0,000 - 0,031; 31*3,5 |  | 108.5 | [8 empty] | _
[5 empty] | 4 | SP | 113107223 |  | Odstranění podkladu z kameniva drceného tl 300 mm strojně pl přes 200 m2 | m2 | 3435.9 | 0 | 3435.9 | 0 | 0 |  | 0 | 0.44 | 1511.796 | 21 | 0 | 0 |  | SO 101 | 001
[9 empty] | - štěrkový kryt vozovky tl. 0,23m km 0,031 - 1,17630; 3,0*1145,3 |  | 3435.9 | [8 empty] | _
[5 empty] | 5 | SP | 122251106 |  | Odkopávky a prokopávky nezapažené v hornině třídy těžitelnosti I, skupiny 3 objem do 5000 m3 strojně | m3 | 1504.793 | 0 | 1504.793 | 0 | 0 |  | 0 |  | 0 | 21 | 0 | 0 |  | SO 101 | 001
[9 empty] | - odkopávky, výpočet dle tab.; 2305,9 |  | 2305.9 | [8 empty] | _
[9 empty] | - odpočet živičný kryt vozovky; -108,5*0,1 |  | -10.85 | [8 empty] | _
[9 empty] | - odpočet štěrkový kryt vozovky; -3435,9*0,23 |  | -790.257 | [8 empty] | _
[5 empty] | 6 | SP | 122251404 |  | Vykopávky v zemníku na suchu v hornině třídy těžitelnosti I, skupiny 3 objem do 500 m3 strojně | m3 | 330.46 | 0 | 330.46 | 0 | 0 |  | 0 |  | 0 | 21 | 0 | 0 |  | SO 101 | 001
[9 empty] | - výkop v zemníku - ornice pro ohumusování |  | 0 | [8 empty] | _
[9 empty] | - planimetricky; (2019+632,8+652,8)*0,1 |  | 330.46 | [8 empty] | _
[5 empty] | 7 | SP | 122702119 |  | Příplatek za lepivost k odkopávkám a prokopávkám výsypek rozpojitelných bez předchozího rozrušení | m3 | 1703.543 | 0 | 1703.543 | 0 | 0 |  | 0 |  | 0 | 21 | 0 | 0 |  | SO 101 | 001
[9 empty] | - odkopávky; 1504,793 |  | 1504.793 | [8 empty] | _
[9 empty] | - hloubení rýh; 126,302 |  | 126.302 | [8 empty] | _
[9 empty] | - rýha pro propustek; 72,448 |  | 72.448 | [8 empty] | _
[5 empty] | 8 | SP | 129001101 |  | Příplatek za ztížení odkopávky nebo prokopávky v blízkosti inženýrských sítí | m3 | 150.47 | 0 | 150.47 | 0 | 0 |  | 0 |  | 0 | 21 | 0 | 0 |  | SO 101 | 001
[9 empty] | - odkopávky v blízkosti podzemních vedení cca 10%; 1504,7*0,1 |  | 150.47 | [8 empty] | _
[5 empty] | 9 | SP | 132212212 |  | Hloubení rýh š do 2000 mm v nesoudržných horninách třídy těžitelnosti I, skupiny 3 ručně | m3 | 72.448 | 0 | 72.448 | 0 | 0 |  | 0 |  | 0 | 21 | 0 | 0 |  | SO 101 | 001
[9 empty] | - rýha pro propustek |  | 0 | [8 empty] | _
[9 empty] | čela propustku; 0,9*1,6*0,6*2 |  | 1.728 | [8 empty] | _
[9 empty] | - potrubí; 32*1,7*1,3 |  | 70.72 | [8 empty] | _
[5 empty] | 10 | SP | 132251104 |  | Hloubení rýh nezapažených š do 800 mm v hornině třídy těžitelnosti I, skupiny 3 objem přes 100 m3 strojně | m3 | 126.3016 | 0 | 126.3016 | 0 | 0 |  | 0 |  | 0 | 21 | 0 | 0 |  | SO 101 | 001
[9 empty] | - podélná drenáž; (76+544)*0,5*0,4 |  | 124 | [8 empty] | _
[9 empty] | - zajišťovací prahy propustků DN 600; (0,4+1,44+1,44)*0,7*0,3*2 |  | 1.3776 | [8 empty] | _
[9 empty] | - km 0,660, vyústění drenáže; 2,2*0,7*0,3*2 |  | 0.924 | [8 empty] | _
[5 empty] | 11 | SP | 133251101 |  | Hloubení šachet nezapažených v hornině třídy těžitelnosti I, skupiny 3 objem do 20 m3 | m3 | 9.1297 | 0 | 9.1297 | 0 | 0 |  | 0 |  | 0 | 21 | 0 | 0 |  | SO 101 | 001
[9 empty] | - lapač splavenin km 0,076; 2,35*2,1*1,85 |  | 9.1297 | [8 empty] | _
[5 empty] | 12 | SP | 151101101 |  | Zřízení příložného pažení a rozepření stěn rýh hl do 2 m | m2 | 16.465 | 0 | 16.465 | 0 | 0 | 0.00084 | 0.013831 |  | 0 | 21 | 0 | 0 |  | SO 101 | 001
[9 empty] | - lapač splavenin km 0,076; (2,35+2,1)*1,85*2 |  | 16.465 | [8 empty] | _
[5 empty] | 13 | SP | 151101111 |  | Odstranění příložného pažení a rozepření stěn rýh hl do 2 m | m2 | 16.465 | 0 | 16.465 | 0 | 0 |  | 0 |  | 0 | 21 | 0 | 0 |  | SO 101 | 001
[9 empty] | - lapač splavenin km 0,076; (2,35+2,1)*1,85*2 |  | 16.465 | [8 empty] | _
[5 empty] | 14 | SP | 161101101 |  | Svislé přemístění výkopku z horniny tř. 1 až 4 hl výkopu do 2,5 m | m3 | 207.88 | 0 | 207.88 | 0 | 0 |  | 0 |  | 0 | 21 | 0 | 0 |  | SO 101 | 001
[9 empty] | - hloubení rýh; 126,302+72,448 |  | 198.75 | [8 empty] | _
[9 empty] | - hloubení šachet; 9,13 |  | 9.13 | [8 empty] | _
[5 empty] | 15 | SP | 162751114 |  | Vodorovné přemístění do 7000 m výkopku/sypaniny z horniny třídy těžitelnosti I, skupiny 1 až 3 | m3 | 2922.49 | 0 | 2922.49 | 0 | 0 |  | 0 |  | 0 | 21 | 0 | 0 |  | SO 101 | 001
[9 empty] | - štěrkový kryt vozovky; 3435,9*0,23 |  | 790.257 | [8 empty] | _
[9 empty] | - odkopávky; 1504,793 |  | 1504.793 | [8 empty] | _
[9 empty] | - rýhy; 198,75 |  | 198.75 | [8 empty] | _
[9 empty] | - šachta; 9,13 |  | 9.13 | [8 empty] | _
[9 empty] | - ornice; 330,46 |  | 330.46 | [8 empty] | _
[9 empty] | - čištění příkopu; 594,0*0,15 |  | 89.1 | [8 empty] | _
[5 empty] | 16 | SP | 171201221X |  | Poplatek za uložení na skládce (skládkovné) zeminy a kamení kód odpadu 17 05 04 | t | 4406.451 | 0 | 4406.451 | 0 | 0 |  | 0 |  | 0 | 21 | 0 | 0 |  | SO 101 | 001
[9 empty] | (1504,793+198,75+9,13+89,1+790,257)*1,7 |  | 4406.451 | [8 empty] | _
[5 empty] | 17 | SP | 171251201 |  | Uložení sypaniny na skládky nebo meziskládky | m3 | 2592.03 | 0 | 2592.03 | 0 | 0 |  | 0 |  | 0 | 21 | 0 | 0 |  | SO 101 | 001
[9 empty] | 1504,793+198,75+9,13+89,1+790,257 |  | 2592.03 | [8 empty] | _
[5 empty] | 18 | SP | 174111101 |  | Zásyp jam, šachet rýh nebo kolem objektů sypaninou se zhutněním ručně | m3 | 27.9217 | 0 | 27.9217 | 0 | 0 |  | 0 |  | 0 | 21 | 0 | 0 |  | SO 101 | 001
[9 empty] | - rýha propustku; 72,448-(1,1+1,7*0,1+1,7*0,15)*32 |  | 23.648 | [8 empty] | _
[9 empty] | - lapač splavenin; 9,13-(1,75*1,5*1,85) |  | 4.2737 | [8 empty] | _
[5 empty] | 19 | SP | 175111101 |  | Obsypání potrubí ručně sypaninou bez prohození, uloženou do 3 m | m3 | 82.0493 | 0 | 82.0493 | 0 | 0 |  | 0 |  | 0 | 21 | 0 | 0 |  | SO 101 | 001
[9 empty] | - výplňový propustný materiál potrubí trativodu ze štěrkopísku tříděného; 620,0*0,5*0,4 |  | 124 | [8 empty] | _
[9 empty] | - odpočet potrubí; -((3,14*0,15*0,15)/4)*620 |  | -10.9507 | [8 empty] | _
[9 empty] | - odpočet lože potrubí; -31,0 |  | -31 | [8 empty] | _
[5 empty] | 20 | SP | 181152301 |  | Úprava pláně pro silnice a dálnice v zářezech bez zhutnění | m2 | 3304.6 | 0 | 3304.6 | 0 | 0 |  | 0 |  | 0 | 21 | 0 | 0 |  | SO 101 | 001
[9 empty] | - osetí svahů; 2651,8+652,8 |  | 3304.6 | [8 empty] | _
[5 empty] | 21 | SP | 181152302 |  | Úprava pláně pro silnice a dálnice v zářezech se zhutněním | m2 | 5906 | 0 | 5906 | 0 | 0 |  | 0 |  | 0 | 21 | 0 | 0 |  | SO 101 | 001
[9 empty] | - úprava pláně zářezů, dle tab.; 5906,0 |  | 5906 | [8 empty] | _
[5 empty] | 22 | SP | 181351113 |  | Rozprostření ornice tl vrstvy do 200 mm pl přes 500 m2 v rovině nebo ve svahu do 1:5 strojně | m2 | 652.8 | 0 | 652.8 | 0 | 0 |  | 0 |  | 0 | 21 | 0 | 0 |  | SO 101 | 001
[9 empty] | - ohumusování v tl. 100 mm |  | 0 | [8 empty] | _
[9 empty] | - osetí svahů; 652,8 |  | 652.8 | [8 empty] | _
[5 empty] | 23 | SP | 181411121 |  | Založení lučního trávníku výsevem plochy do 1000 m2 v rovině a ve svahu do 1:5 | m2 | 652.8 | 0 | 652.8 | 0 | 0 |  | 0 |  | 0 | 21 | 0 | 0 |  | SO 101 | 001
[9 empty] | - v místě dotčených stavbou, dle tab.; 652,8 |  | 652.8 | [8 empty] | _
[5 empty] | 24 | SP | 181451122 |  | Založení lučního trávníku výsevem plochy přes 1000 m2 ve svahu do 1:2 | m2 | 2651.8 | 0 | 2651.8 | 0 | 0 |  | 0 |  | 0 | 21 | 0 | 0 |  | SO 101 | 001
[9 empty] | - v místě dotčených stavbou, dle tab.; 632,8+2019,0 |  | 2651.8 | [8 empty] | _
[5 empty] | 25 | SP | 182151111 |  | Svahování v zářezech v hornině třídy těžitelnosti I, skupiny 1 až 3 | m2 | 2019 | 0 | 2019 | 0 | 0 |  | 0 |  | 0 | 21 | 0 | 0 |  | SO 101 | 001
[9 empty] | - osetí svahů; 2019,0 |  | 2019 | [8 empty] | _
[5 empty] | 26 | SP | 182251101 |  | Svahování násypů | m2 | 632.8 | 0 | 632.8 | 0 | 0 |  | 0 |  | 0 | 21 | 0 | 0 |  | SO 101 | 001
[9 empty] | - osetí svahů; 632,8 |  | 632.8 | [8 empty] | _
[5 empty] | 27 | SP | 182351133 |  | Rozprostření ornice pl přes 500 m2 ve svahu nad 1:5 tl vrstvy do 200 mm strojně | m2 | 2651.8 | 0 | 2651.8 | 0 | 0 |  | 0 |  | 0 | 21 | 0 | 0 |  | SO 101 | 001
[9 empty] | - ohumusování v tl. 100 mm |  | 0 | [8 empty] | _
[9 empty] | - osetí svahů; 2651,8 |  | 2651.8 | [8 empty] | _
[5 empty] | 28 | H | 58337302 |  | štěrkopísek frakce 0/16 | t | 55.0063 | 0 | 55.0063 | 0 | 0 | 1 | 55.0063 |  | 0 | 21 | 0 | 0 |  | SO 101 | 001
[9 empty] | - zásyp rýh, frakce 0/8; 27,922*1,97 |  | 55.0063 | [8 empty] | _
_
[9 empty] | 002: Základy | [5 empty] | 0 |  | 350.4483 |  | 0 | _ | 0 | 0
[5 empty] | 29 | SP | 212751106 |  | Trativod z drenážních trubek flexibilních PVC-U SN 4 perforace 360° včetně lože otevřený výkop DN 160 pro meliorace | m | 620 | 0 | 620 | 0 | 0 | 0.28736 | 178.1632 |  | 0 | 21 | 0 | 0 |  | SO 101 | 002
[9 empty] | - trativod z drenážního flexibilního potrubí PVC DN 150; 620,0 |  | 620 | [8 empty] | _
[5 empty] | 30 | SP | 271572211 |  | Podsyp pod základové konstrukce se zhutněním z netříděného štěrkopísku | m3 | 0.6168 | 0 | 0.6168 | 0 | 0 | 1.98 | 1.2213 |  | 0 | 21 | 0 | 0 |  | SO 101 | 002
[9 empty] | - lože ze štěrkopísku tl. 100 mm pod základové prahy |  | 0 | [8 empty] | _
[9 empty] | - propustek; (0,4+1,44+1,44)*0,3*0,1*2 |  | 0.1968 | [8 empty] | _
[9 empty] | - km 0,660, vyústění drenáže; 2,2*0,3*0,1*2 |  | 0.132 | [8 empty] | _
[9 empty] | - čela propustku; 0,9*1,6*0,1*2 |  | 0.288 | [8 empty] | _
[5 empty] | 31 | SP | 274311126 |  | Základové pasy, prahy, věnce a ostruhy z betonu prostého C 20/25 | m3 | 3.4128 | 0 | 3.4128 | 0 | 0 | 2.536 | 8.6547 |  | 0 | 21 | 0 | 0 |  | SO 101 | 002
[9 empty] | - propustek, zajišťovací prahy; (0,4+1,44+1,44)*0,6*0,3*2 |  | 1.1808 | [8 empty] | _
[9 empty] | - km 0,660, vyústění drenáže; 2,2*0,6*0,3*2 |  | 0.792 | [8 empty] | _
[9 empty] | - čela propustku; 0,9*1,6*0,5*2 |  | 1.44 | [8 empty] | _
[5 empty] | 32 | H | 28611225 |  | trubka drenážní flexibilní celoperforovaná PVC-U SN 4 DN 160 pro meliorace, dočasné nebo odlehčovací drenáže | m | 677.66 | 0 | 677.66 | 0 | 0 | 0.00114 | 0.77253 |  | 0 | 21 | 0 | 0 |  | SO 101 | 002
[9 empty] | - podélný trativod PVC DN 150; 620,0*1,093 |  | 677.66 | [8 empty] | _
[5 empty] | 33 | H | 58333651 |  | kamenivo těžené hrubé frakce 8/16 | t | 161.6365 | 0 | 161.6365 | 0 | 0 | 1 | 161.6365 |  | 0 | 21 | 0 | 0 |  | SO 101 | 002
[9 empty] | - obsyp potrubí trativodu; 82,049*1,97 |  | 161.6365 | [8 empty] | _
_
[9 empty] | 004: Vodorovné konstrukce | [5 empty] | 0 |  | 99.045 |  | 0 | _ | 0 | 0
[5 empty] | 34 | SP | 451311111 |  | Podklad pod dlažbu z betonu prostého C 20/25 tl do 100 mm | m2 | 13.14 | 0 | 13.14 | 0 | 0 | 0.2429 | 3.1917 |  | 0 | 21 | 0 | 0 |  | SO 101 | 004
[9 empty] | - propustek; 1,5*(1,44+1,44+0,4)*2 |  | 9.84 | [8 empty] | _
[9 empty] | - km 0,660, vyústění drenáže; 2,2*1,5 |  | 3.3 | [8 empty] | _
[5 empty] | 35 | SP | 451572111 |  | Lože pod potrubí otevřený výkop z kameniva drobného těženého | m3 | 35.93 | 0 | 35.93 | 0 | 0 | 1.8908 | 67.9354 |  | 0 | 21 | 0 | 0 |  | SO 101 | 004
[9 empty] | - lože pod propustek; 1,7*29*0,1 |  | 4.93 | [8 empty] | _
[9 empty] | - lože pod trativod; 0,5*0,1*620,0 |  | 31 | [8 empty] | _
[5 empty] | 36 | SP | 452311151 |  | Podkladní desky z betonu prostého tř. C 20/25 otevřený výkop | m3 | 7.04 | 0 | 7.04 | 0 | 0 | 2.429 | 17.1002 |  | 0 | 21 | 0 | 0 |  | SO 101 | 004
[9 empty] | - lože pod potrubí propustku; 1,1*0,2*32,0 |  | 7.04 | [8 empty] | _
[5 empty] | 37 | SP | 465513227 |  | Dlažba z lomového kamene na cementovou maltu s vyspárováním tl 250 mm pro hydromeliorace | m2 | 13.14 | 0 | 13.14 | 0 | 0 | 0.82327 | 10.8178 |  | 0 | 21 | 0 | 0 |  | SO 101 | 004
[9 empty] | - kamenná dlažba tl. 200 do betonu |  | 0 | [8 empty] | _
[9 empty] | - propustek; 1,5*(1,44+1,44+0,4)*2 |  | 9.84 | [8 empty] | _
[9 empty] | - km 0,660, vyústění drenáže; 2,2*1,5 |  | 3.3 | [8 empty] | _
_
[9 empty] | 005: Komunikace | [5 empty] | 0 |  | 6576.3127 |  | 0 | _ | 0 | 0
[5 empty] | 38 | SP | 561061131 |  | Zřízení podkladu ze zeminy upravené vápnem, cementem, směsnými pojivy tl 400 mm plochy přes 5000 m2 | m2 | 5906 | 0 | 5906 | 0 | 0 |  | 0 |  | 0 | 21 | 0 | 0 |  | SO 101 | 005
[9 empty] | - úprava podloží vozovky vápnem - planimetricky; 5906,0 |  | 5906 | [8 empty] | _
[5 empty] | 39 | SP | 564851111 |  | Podklad ze štěrkodrtě ŠD tl 150 mm | m2 | 5747.35 | 0 | 5747.35 | 0 | 0 | 0.345 | 1982.8357 |  | 0 | 21 | 0 | 0 |  | SO 101 | 005
[9 empty] | - plocha komunikace + krajnice; 5212,0 |  | 5212 | [8 empty] | _
[9 empty] | - rozšíření pod krajnice, km 0,000 - 0,0660 |  | 0 | [8 empty] | _
[9 empty] | - vpravo; (404+283)*0,25 |  | 171.75 | [8 empty] | _
[9 empty] | - vlevo; (609+73)*0,35 |  | 238.7 | [8 empty] | _
[9 empty] | - rozšíření pod krajnice, km 0,660 - 1,17630 |  | 0 | [8 empty] | _
[9 empty] | - vpravo; (380+104)*0,15 |  | 72.6 | [8 empty] | _
[9 empty] | - vlevo; (190+333)*0,1 |  | 52.3 | [8 empty] | _
[5 empty] | 40 | SP | 564861111 |  | Podklad ze štěrkodrtě ŠD tl 200 mm | m2 | 6018.7 | 0 | 6018.7 | 0 | 0 | 0.46 | 2768.602 |  | 0 | 21 | 0 | 0 |  | SO 101 | 005
[9 empty] | - plocha komunikace; 4618,0 |  | 4618 | [8 empty] | _
[9 empty] | - plocha krajnice; 594,0 |  | 594 | [8 empty] | _
[9 empty] | - rozšíření pod krajnice, km 0,000 - 0,0660 |  | 0 | [8 empty] | _
[9 empty] | - vpravo; (404+283)*0,7 |  | 480.9 | [8 empty] | _
[9 empty] | - vlevo; (609+73)*0,1 |  | 68.2 | [8 empty] | _
[9 empty] | - rozšíření pod krajnice, km 0,660 - 1,17630 |  | 0 | [8 empty] | _
[9 empty] | - vpravo; (380+104)*0,1 |  | 48.4 | [8 empty] | _
[9 empty] | - vlevo; (190+333)*0,4 |  | 209.2 | [8 empty] | _
[5 empty] | 41 | SP | 565155121 |  | Asfaltový beton vrstva podkladní ACP 16 (obalované kamenivo OKS) tl 70 mm š přes 3 m | m2 | 5497.12 |  | 5497.12 | 0 | 0 | 0.18463 | 1014.9333 |  | 0 | 21 | 0 | 0 |  | SO 101 | 005
[9 empty] | - plocha komunikace + krajnice; 5212,0 |  | 5212 | [8 empty] | _
[9 empty] | - rozšíření pod krajnice; 2376,0*0,12 |  | 285.12 | [8 empty] | _
[5 empty] | 42 | SP | 569941131 |  | Zpevnění krajnic asfaltovým recyklátem tl 110 mm | m2 | 594 |  | 594 | 0 | 0 | 0.238 | 141.372 |  | 0 | 21 | 0 | 0 |  | SO 101 | 005
[9 empty] | - plocha krajnic - planimetricky, frézing; 594,0 |  | 594 | [8 empty] | _
[5 empty] | 43 | SP | 573211112 |  | Postřik živičný spojovací z asfaltu v množství 0,70 kg/m2 | m2 | 5497.12 |  | 5497.12 | 0 | 0 | 0.00071 | 3.903 |  | 0 | 21 | 0 | 0 |  | SO 101 | 005
[9 empty] | 5497,12 |  | 5497.12 | [8 empty] | _
[5 empty] | 44 | SP | 577134121 |  | Asfaltový beton vrstva obrusná ACO 11 (ABS) tř. I tl 40 mm š přes 3 m z nemodifikovaného asfaltu | m2 | 5212 |  | 5212 | 0 | 0 | 0.10373 | 540.6408 |  | 0 | 21 | 0 | 0 |  | SO 101 | 005
[9 empty] | - plocha komunikace + krajnice; 5212,0 |  | 5212 | [8 empty] | _
[5 empty] | 45 | H | 58530160 |  | vápno nehašené vzdušné CL 90 jemně mleté VL | t | 124.026 | 0 | 124.026 | 0 | 0 | 1 | 124.026 |  | 0 | 21 | 0 | 0 |  | SO 101 | 005
[9 empty] | - podloží vozovky; 5906,0*0,4*1,75*0,03 |  | 124.026 | [8 empty] | _
_
[9 empty] | 009: Ostatní konstrukce a práce | [5 empty] | 0 |  | 174.0025 |  | 64.155 | _ | 0 | 0
[5 empty] | 46 | SP | 919122132 |  | Těsnění spár zálivkou za tepla pro komůrky š 20 mm hl 40 mm s těsnicím profilem | m | 5 |  | 5 | 0 | 0 | 0.00034 | 0.0017 |  | 0 | 21 | 0 | 0 |  | SO 101 | 009
[9 empty] | - asfaltová modifikovaná zálivka spáry v místě řezání asfaltu ZÚ; 5,0 |  | 5 | [8 empty] | _
[5 empty] | 47 | H | 40445225 |  | sloupek pro dopravní značku Zn D 60mm v 3,5m | kus | 4 |  | 4 | 0 | 0 | 0.0061 | 0.0244 |  | 0 | 21 | 0 | 0 |  | SO 101 | 009
[9 empty] | - osazení DZ č. B20a + DZ č. A20; 2,0+2,0 |  | 4 | [8 empty] | _
[5 empty] | 48 | H | 40445240 |  | patka pro sloupek Al D 60mm | kus | 4 |  | 4 | 0 | 0 | 0.003 | 0.012 |  | 0 | 21 | 0 | 0 |  | SO 101 | 009
[9 empty] | - osazení DZ č. B20a + DZ č. A20; 2,0+2,0 |  | 4 | [8 empty] | _
[5 empty] | 49 | H | 40445253 |  | víčko plastové na sloupek D 60mm | kus | 4 |  | 4 | 0 | 0 | 0.0001 | 0.0004 |  | 0 | 21 | 0 | 0 |  | SO 101 | 009
[9 empty] | - osazení DZ č. B20a + DZ č. A20; 2,0+2,0 |  | 4 | [8 empty] | _
[5 empty] | 50 | H | 40445256 |  | svorka upínací na sloupek dopravní značky D 60mm | kus | 4 |  | 4 | 0 | 0 | 0.00035 | 0.0014 |  | 0 | 21 | 0 | 0 |  | SO 101 | 009
[9 empty] | - osazení DZ č. B20a + DZ č. A20; 2,0+2,0 |  | 4 | [8 empty] | _
[5 empty] | 51 | H | 40445601 |  | výstražné dopravní značky A1-A30, A33 900mm | kus | 2 | 0 | 2 | 0 | 0 | 0.005 | 0.01 |  | 0 | 21 | 0 | 0 |  | SO 101 | 009
[9 empty] | - osazení DZ č. A20; 2,0 |  | 2 | [8 empty] | _
[5 empty] | 52 | H | 40445620 |  | zákazové, příkazové dopravní značky B1-B34, C1-15 700mm | kus | 2 |  | 2 | 0 | 0 | 0.0025 | 0.005 |  | 0 | 21 | 0 | 0 |  | SO 101 | 009
[9 empty] | - osazení DZ č. B20a; 2,0 |  | 2 | [8 empty] | _
[5 empty] | 53 | H | 59222001 |  | trouba ŽB hrdlová DN 600 | m | 32.64 | 0 | 32.64 | 0 | 0 | 0.6 | 19.584 |  | 0 | 21 | 0 | 0 |  | SO 101 | 009
[9 empty] | - trouby propustků; 32,0*1,02 |  | 32.64 | [8 empty] | _
[5 empty] | 54 | SP | 914111111 |  | Montáž svislé dopravní značky do velikosti 1 m2 objímkami na sloupek nebo konzolu | kus | 4 |  | 4 | 0 | 0 | 0.0007 | 0.0028 |  | 0 | 21 | 0 | 0 |  | SO 101 | 009
[9 empty] | - osazení DZ č. B20a + DZ č. A20; 2,0+2,0 |  | 4 | [8 empty] | _
[5 empty] | 55 | SP | 914511112 |  | Montáž sloupku dopravních značek délky do 3,5 m s betonovým základem a patkou | kus | 4 |  | 4 | 0 | 0 | 0.11241 | 0.44964 |  | 0 | 21 | 0 | 0 |  | SO 101 | 009
[9 empty] | - osazení DZ č. B20a + DZ č. A20; 2,0+2,0 |  | 4 | [8 empty] | _
[5 empty] | 56 | SP | 914531111 |  | Montáž nástavce na sloupky velikosti do 1 m2 pro uchycení dopravních značek | kus | 4 |  | 4 | 0 | 0 |  | 0 |  | 0 | 21 | 0 | 0 |  | SO 101 | 009
[9 empty] | - osazení DZ č. B20a + DZ č. A20; 2,0+2,0 |  | 4 | [8 empty] | _
[5 empty] | 57 | SP | 919413111 |  | Vtoková jímka z betonu prostého propustku z trub do DN 800 | kus | 1 | 0 | 1 | 0 | 0 | 9.2262 | 9.2262 |  | 0 | 21 | 0 | 0 |  | SO 101 | 009
[9 empty] | - lapač splavenin km 0,076 (2,35*2,1*1,85m) - komplet; 1,0 |  | 1 | [8 empty] | _
[5 empty] | 58 | SP | 919521015 |  | Zřízení propustků z trub betonových DN 600 | m | 32 | 0 | 32 | 0 | 0 | 1.2247 | 39.1901 |  | 0 | 21 | 0 | 0 |  | SO 101 | 009
[9 empty] | - propustek z bet. hrdlových trub DN 600; 32,0 |  | 32 | [8 empty] | _
[5 empty] | 59 | SP | 919535558 |  | Obetonování trubního propustku betonem prostým tř. C 20/25 | m3 | 22.8912 | 0 | 22.8912 | 0 | 0 | 2.4637 | 56.3964 |  | 0 | 21 | 0 | 0 |  | SO 101 | 009
[9 empty] | - obetonování potrubí; (1,10-((3,14*0,7*0,7)/4))*32,0 |  | 22.8912 | [8 empty] | _
[5 empty] | 60 | SP | 919735112 |  | Řezání stávajícího živičného krytu hl do 100 mm | m | 5 | 0 | 5 | 0 | 0 |  | 0 |  | 0 | 21 | 0 | 0 |  | SO 101 | 009
[9 empty] | - řezání asfaltu v místě ZÚ; 5,0 |  | 5 | [8 empty] | _
[5 empty] | 61 | SP | 927315211 |  | Čela propustku z železobetonových trub DN 600 | kus | 2 | 0 | 2 | 0 | 0 | 24.4923 | 48.9846 |  | 0 | 21 | 0 | 0 |  | SO 101 | 009
[9 empty] | -čela propustku; 2,0 |  | 2 | [8 empty] | _
[5 empty] | 62 | SP | 938902204 |  | Čištění příkopů ručně š dna přes 400 mm objem nánosu do 0,15 m3/m | m | 594 | 0 | 594 | 0 | 0 |  | 0 | 0.097 | 57.618 | 21 | 0 | 0 |  | SO 101 | 009
[9 empty] | - pročištění příkopu, pravá strana km 0,076 - 0,670; 594,0 |  | 594 | [8 empty] | _
[5 empty] | 63 | SP | 938902421 |  | Čištění propustků strojně tlakovou vodou D do 500 mm při tl nánosu do 50% DN | m | 76 | 0 | 76 | 0 | 0 |  | 0 | 0.086 | 6.536 | 21 | 0 | 0 |  | SO 101 | 009
[9 empty] | - propustek DN 400, pravá strana km 0,000 - 0,076; 76,0 |  | 76 | [8 empty] | _
[5 empty] | 64 | SP | 971042141 |  | Vybourání otvorů v betonových příčkách a zdech D do 60 mm tl do 300 mm | kus | 1 | 0 | 1 | 0 | 0 |  | 0 | 0.001 | 0.001 | 21 | 0 | 0 |  | SO 101 | 009
[9 empty] | - napojení podélné drenáže DN 150 do stávající kanalizace na ZÚ; 1,0 |  | 1 | [8 empty] | _
[5 empty] | 65 | H | XKOM1 |  | Ocelová mříž s česlemi lapače splavenin vč. rámu - komplet D+M | kus | 2 | 0 | 2 | 0 | 0 | 0.057 | 0.114 |  | 0 | 21 | 0 | 0 |  | SO 101 | 009
[9 empty] | - mříže na lapači splavenin km 0,076, 2 ks ocelové mříže rozměry 1,40 x 0,53 m, 2x 57 kg; 2,0 |  | 2 | [8 empty] | _
_
[9 empty] | 046: Zemní práce pro montážní práce | [5 empty] | 0 |  | 42.5824 |  | 0 | _ | 0 | 0
[5 empty] | 66 | H | 28619320 |  | trubka kanalizační PE-HD D 110mm | m | 46 |  | 46 | 0 | 0 | 0.00675 | 0.3105 |  | 0 | 21 | 0 | 0 |  | SO 101 | 046
[9 empty] | - chránička dělená HDPE D110 mm, sděl. vedení CETIN a.s.; 38,0+8,0 |  | 46 | [8 empty] | _
[5 empty] | 67 | H | 34575101 |  | deska kabelová krycí PVC červená, 150x7x2mm | m | 52 |  | 52 | 0 | 0 | 0.00038 | 0.01976 |  | 0 | 21 | 0 | 0 |  | SO 101 | 046
[9 empty] | - chránička kabelů spol. ČEZ Distribuce a.s.; 6,0 |  | 6 | [8 empty] | _
[9 empty] | - chránička sděl. vedení CETIN a.s.; 38,0+8,0 |  | 46 | [8 empty] | _
[5 empty] | 68 | MP | 460150283 |  | Hloubení kabelových zapažených i nezapažených rýh ručně š 50 cm, hl 100 cm, v hornině tř 3 | m | 52 |  | 52 | 0 | 0 |  | 0 |  | 0 | 21 | 0 | 0 |  | SO 101 | 046
[9 empty] | - chránička kabelů spol. ČEZ Distribuce a.s.; 6,0 |  | 6 | [8 empty] | _
[9 empty] | - chránička sděl. vedení CETIN a.s.; 38,0+8,0 |  | 46 | [8 empty] | _
[5 empty] | 69 | MP | 460421182 |  | Lože kabelů z písku nebo štěrkopísku tl 10 cm nad kabel, kryté plastovou folií, š lože do 50 cm | m | 52 |  | 52 | 0 | 0 | 0.15614 | 8.1193 |  | 0 | 21 | 0 | 0 |  | SO 101 | 046
[9 empty] | - chránička kabelů spol. ČEZ Distribuce a.s.; 6,0 |  | 6 | [8 empty] | _
[9 empty] | - chránička sděl. vedení CETIN a.s.; 38,0+8,0 |  | 46 | [8 empty] | _
[5 empty] | 70 | MP | 460490013 |  | Krytí kabelů výstražnou fólií šířky 34 cm | m | 52 |  | 52 | 0 | 0 | 9e-05 | 0.00468 |  | 0 | 21 | 0 | 0 |  | SO 101 | 046
[9 empty] | - chránička kabelů spol. ČEZ Distribuce a.s.; 6,0 |  | 6 | [8 empty] | _
[9 empty] | - chránička sděl. vedení CETIN a.s.; 38,0+8,0 |  | 46 | [8 empty] | _
[5 empty] | 71 | MP | 460510283 |  | Kanály zapuštěné do terénu neasfaltované z prefabrikovaných betonových žlabů rozměrů 23x18,5/13x13 cm | m | 6 |  | 6 | 0 | 0 | 0.0792 | 0.4752 |  | 0 | 21 | 0 | 0 |  | SO 101 | 046
[9 empty] | - chránička kabelů spol. ČEZ Distribuce a.s.; 6,0 |  | 6 | [8 empty] | _
[5 empty] | 72 | MP | 460520164 |  | Montáž trubek ochranných plastových tuhých D do 110 mm uložených do rýhy | m | 46 |  | 46 | 0 | 0 |  | 0 |  | 0 | 21 | 0 | 0 |  | SO 101 | 046
[9 empty] | - chránička dělená HDPE D110 mm, sděl. vedení CETIN a.s.; 38,0+8,0 |  | 46 | [8 empty] | _
[5 empty] | 73 | MP | 460560283 |  | Zásyp rýh ručně šířky 50 cm, hloubky 100 cm, z horniny třídy 3 | m | 52 |  | 52 | 0 | 0 |  | 0 |  | 0 | 21 | 0 | 0 |  | SO 101 | 046
[9 empty] | - chránička kabelů spol. ČEZ Distribuce a.s.; 6,0 |  | 6 | [8 empty] | _
[9 empty] | - chránička sděl. vedení CETIN a.s.; 38,0+8,0 |  | 46 | [8 empty] | _
[5 empty] | 74 | MP | 460620013 |  | Provizorní úprava terénu se zhutněním, v hornině tř 3 | m2 | 26 |  | 26 | 0 | 0 |  | 0 |  | 0 | 21 | 0 | 0 |  | SO 101 | 046
[9 empty] | - chránička kabelů spol. ČEZ Distribuce a.s.; 6,0*0,5 |  | 3 | [8 empty] | _
[9 empty] | - chránička sděl. vedení CETIN a.s.; (38,0+8,0)*0,5 |  | 23 | [8 empty] | _
[5 empty] | 75 | H | 58337302 |  | štěrkopísek frakce 0/16 | t | 33.293 |  | 33.293 | 0 | 0 | 1 | 33.293 |  | 0 | 21 | 0 | 0 |  | SO 101 | 046
[9 empty] | - štěrkopísek frakce 0/8; ((6+38+8)*0,5*(1,0-0,35))*1,97 |  | 33.293 | [8 empty] | _
[5 empty] | 76 | H | 59213011 |  | žlab kabelový betonový k ochraně zemního drátovodného vedení 100x23x19cm | m | 6 | 0 | 6 | 0 | 0 | 0.06 | 0.36 |  | 0 | 21 | 0 | 0 |  | SO 101 | 046
[9 empty] | - chránička kabelů spol. ČEZ Distribuce a.s.; 6,0 |  | 6 | [8 empty] | _
_
[9 empty] | 099: Přesun hmot HSV | [5 empty] | 0 |  | 0 |  | 0 | _ | 0 | 0
[5 empty] | 77 | SP | 997013645 |  | Poplatek za uložení na skládce (skládkovné) odpadu asfaltového bez dehtu kód odpadu 17 03 02 | t | 27.125 |  | 27.125 | 0 | 0 |  | 0 |  | 0 | 21 | 0 | 0 |  | SO 101 | 099
[9 empty] | 27,125 |  | 27.125 | [8 empty] | _
[5 empty] | 78 | SP | 997211611 |  | Nakládání suti na dopravní prostředky pro vodorovnou dopravu | t | 27.125 |  | 27.125 | 0 | 0 |  | 0 |  | 0 | 21 | 0 | 0 |  | SO 101 | 099
[9 empty] | - stávající živičný kryt tl. 100 mm, km 0,000 - 0,031; 31*3,5*0,1*2,5 |  | 27.125 | [8 empty] | _
[5 empty] | 79 | SP | 998225111 |  | Přesun hmot pro pozemní komunikace s krytem z kamene, monolitickým betonovým nebo živičným | t | 7816.7197 |  | 7816.7197 | 0 | 0 |  | 0 |  | 0 | 21 | 0 | 0 |  | SO 101 | 099
_
_
_

## Figury
Figura | Výraz | Hodnota | Popis