## Kryci list
_ | Rozpočet s výkazem výměr
21 | Zakázka
#N/A | Číslo zakázky
| Zakázka | Polní cesty - C11, C14 a C12 v k.ú. Šedivec
| Klasifikace | Komunikace pozemní a letiště
| Fáze | KOMUNIKACE | ##TE0##PDF_Price_curCode
| Komentář | 822 29 komunikace pozemní ostatní
Verze
| Popis | Nabídka
| Komentář | cenová soustava URS 20-I
Firmy
Uživatelé
| Význam (funkce) | Jméno
Rekapitulace
0 | Celkem (bez DPH) |  | 0
0
0
| Celkem (včetně DPH) |  | 0

## Rekapitulace
Zakázka:
_ | Zakázka
21 | Popis | Cena | Hmotnost | DPH | Cena s DPH
#N/A
SO 001: Všeobecné položky
009: Ostatní konstrukce a práce
| SO 101.1: Polní cesta |  | 4299.7919
| 001: Zemní práce |  | 0.48252
| 002: Základy |  | 94.5539
| 004: Vodorovné konstrukce |  | 2.8995
| 005: Komunikace |  | 4142.9472
| 008: Trubní vedení |  | 3.1038
| 009: Ostatní konstrukce a práce |  | 55.805
099: Přesun hmot HSV
| SO 101.2: Propustky |  | 445.6376
001: Zemní práce
| 002: Základy |  | 8.3268
| 004: Vodorovné konstrukce |  | 40.5567
| 009: Ostatní konstrukce a práce |  | 396.7541
099: Přesun hmot HSV
| SO 102.1: Polní cesta |  | 2753.0096
| 001: Zemní práce |  | 0.026862
| 002: Základy |  | 479.6882
| 004: Vodorovné konstrukce |  | 0.54153
| 005: Komunikace |  | 2269.0689
| 008: Trubní vedení |  | 0.35428
| 009: Ostatní konstrukce a práce |  | 3.3299
099: Přesun hmot HSV
| SO 102.2: Propustky |  | 90.921
001: Zemní práce
| 002: Základy |  | 2.3749
| 004: Vodorovné konstrukce |  | 7.998
| 009: Ostatní konstrukce a práce |  | 80.5481
099: Přesun hmot HSV
| SO 102.3: Cetin |  | 86.0295
| 046: Zemní práce pro montážní práce |  | 86.0295
| SO 103: C12 |  | 3310.3959
| 001: Zemní práce |  | 0.021568
| 002: Základy |  | 511.2061
| 004: Vodorovné konstrukce |  | 0.27076
| 005: Komunikace |  | 2796.5196
| 008: Trubní vedení |  | 0.28868
| 009: Ostatní konstrukce a práce |  | 2.0892
099: Přesun hmot HSV
| SO 801.1: Sadové úpravy - SPÚ |  | 6.1114
| 001: Zemní práce |  | 6.1114
099: Přesun hmot HSV
0 | Celkem (bez DPH) | 0
| DPH | 0
0
0
| Celkem (včetně DPH) | 0

## Zakazka
[5 empty] | Poř. | Typ | Kód | Alter. kód | Popis | MJ | Výměra bez ztr. | Ztratné | Výměra | Jedn. cena | Cena | Jedn. hmotn. | Hmotnost | Jedn. suť | Suť | Sazba DPH | DPH | Cena s DPH | Komentář | Objekt | Oddíl
[9 empty] | SO 001: Všeobecné položky | [5 empty] | 0 |  | 0 |  | 0 | _ | 0 | 0
[9 empty] | 009: Ostatní konstrukce a práce | [5 empty] | 0 |  | 0 |  | 0 | _ | 0 | 0
##T2##N_Catalog_catGUID | ##T2##PRO_ITEM_catID | ##T2##PRO_ITEM_iteCode | ##T2##PRO_ITEM_szvCode | ##T2##PRO_ITEM_tevCode | 1 | SP | X1 |  | Zkoušení konstrukcí a prací nezávislou zkušebnou | soubor | 1 | 0 | 1 | 0 | 0 |  | 0 |  | 0 | 21 | 0 | 0 |  | SO 001 | 009
[9 empty] | Provedení zkoušek nad rámec smluvních KZP (zajištění všech testů potřebných pro zjištění kvality zemin náspů, výkopů), včetně dalších zkoušek požadovaných objednatelem. Nezahrnují nákl. na povinné průkazní zkoušky.; 1,0 |  | 1 | [8 empty] | _
[5 empty] | 2 | SP | X2 |  | Pomocné práce zřiz nebo zajišť objížďky a přístup cesty | soubor | 1 | 0 | 1 | 0 | 0 |  | 0 |  | 0 | 21 | 0 | 0 |  | SO 001 | 009
[9 empty] | Pronájem provizorního dopravního značení včetně montáže, demontáže a přemístění. Včetně zajištění vydání všech potřebných rozhodnutí a stanovení pro přechodnou úpravu provozu na pozemních komunikací.; 1,0 |  | 1 | [8 empty] | _
[5 empty] | 3 | SP | X3 |  | Pomoc práce zřiz nebo zajišť ochranu inženýrských sítí | soubor | 1 | 0 | 1 | 0 | 0 |  | 0 |  | 0 | 21 | 0 | 0 |  | SO 001 | 009
[9 empty] | Zajištění vytyčení veškerých stávajících inženýrských sítí (včetně úhrady za vytyčení), odpovědnost za jejich neporušení během výstavby a zpětné předání jejich správcům; 1,0 |  | 1 | [8 empty] | _
[5 empty] | 4 | SP | X4 |  | Ostatní požadavky - geodetické zaměření | soubor | 1 | 0 | 1 | 0 | 0 |  | 0 |  | 0 | 21 | 0 | 0 |  | SO 001 | 009
[9 empty] | Zaměření skutečného provedení; 1,0 |  | 1 | [8 empty] | _
[5 empty] | 5 | SP | X5 |  | Ostatní požadavky - vypracování dokumentace | soubor | 1 | 0 | 1 | 0 | 0 |  | 0 |  | 0 | 21 | 0 | 0 |  | SO 001 | 009
[9 empty] | Dokumentace skutečného provedení stavby (DSPS), součástí dokladů při předání dokončeného díla budou rovněž veškeré atesty, prohlášení o shodě, certifikáty na použité materiály a výrobky a protokoly o výsledcích zkoušek.; 1,0 |  | 1 | [8 empty] | _
[5 empty] | 6 | SP | X6 |  | Zařízení staveniště - zřízení, provoz, demontáž | soubor | 1 | 0 | 1 | 0 | 0 |  | 0 |  | 0 | 21 | 0 | 0 |  | SO 001 | 009
[9 empty] | Příprava zařízení staveniště, provoz a jeho odstranění, včetně případního zajištění přístupu na staveniště pro provádění prací mimo trvalý zábor stavby dle potřeb zhotovitele.; 1,0 |  | 1 | [8 empty] | _
[5 empty] | 7 | SP | X7 |  | Pomoc práce zajišť nebo zříz regulaci a ochranu dopravy | soubor | 1 | 0 | 1 | 0 | 0 |  | 0 |  | 0 | 21 | 0 | 0 |  | SO 001 | 009
[9 empty] | Zajištění požadavků vyplývajích z požadavků BOZP po dobu staveništních prací; 1,0 |  | 1 | [8 empty] | _
_
_
[9 empty] | SO 101.1: Polní cesta | [5 empty] | 0 |  | 4299.7919 |  | 468.6455 | _ | 0 | 0
[9 empty] | 001: Zemní práce | [5 empty] | 0 |  | 0.48252 |  | 450.95 | _ | 0 | 0
[5 empty] | 1 | H | 00572470 |  | osivo směs travní univerzál | kg | 49.6221 |  | 49.6221 | 0 | 0 | 0.001 | 0.049622 |  | 0 | 21 | 0 | 0 |  | SO 101.1 | 001
[9 empty] | - osetí svahů a ploch dotčených stavbou, osivo luční směs; 1503,7*0,033 |  | 49.6221 | [8 empty] | _
[5 empty] | 2 | SP | 111209111 |  | Spálení proutí a klestu | m2 | 49 |  | 49 | 0 | 0 | 3e-05 | 0.00147 |  | 0 | 21 | 0 | 0 |  | SO 101.1 | 001
[5 empty] | 3 | SP | 111251101 |  | Odstranění křovin a stromů průměru kmene do 100 mm i s kořeny sklonu terénu do 1:5 z celkové plochy do 100 m2 strojně | m2 | 49 |  | 49 | 0 | 0 |  | 0 |  | 0 | 21 | 0 | 0 |  | SO 101.1 | 001
[9 empty] | km 0,910; 49,0 |  | 49 | [8 empty] | _
[5 empty] | 4 | SP | 111301111 |  | Sejmutí drnu tl do 100 mm s přemístěním do 50 m nebo naložením na dopravní prostředek | m2 | 657 | 0 | 657 | 0 | 0 |  | 0 |  | 0 | 21 | 0 | 0 |  | SO 101.1 | 001
[9 empty] | do tl. 200 mm |  | 0 | [8 empty] | _
[9 empty] | km 0,490-0,9358; (1,5*179+60)*2 |  | 657 | [8 empty] | _
[5 empty] | 5 | SP | 113107222 |  | Odstranění podkladu z kameniva drceného tl 200 mm strojně pl přes 200 m2 | m2 | 1555 |  | 1555 | 0 | 0 |  | 0 | 0.29 | 450.95 | 21 | 0 | 0 |  | SO 101.1 | 001
[9 empty] | odstranění stávající vozovky v km 0.490-0.935:, bez odvozu, použito pro sanaci v km 0.640-0.850; 1555 |  | 1555 | [8 empty] | _
[5 empty] | 6 | SP | 113108442 |  | Rozrytí krytu z kameniva bez zhutnění s živičným pojivem | m2 | 1471 | 0 | 1471 | 0 | 0 |  | 0 |  | 0 | 21 | 0 | 0 |  | SO 101.1 | 001
[9 empty] | km 0.032-0.490; 1832-361 |  | 1471 | [8 empty] | _
[5 empty] | 7 | SP | 121151125 |  | Sejmutí ornice plochy přes 500 m2 tl vrstvy do 300 mm strojně | m2 | 835 | 0 | 835 | 0 | 0 |  | 0 |  | 0 | 21 | 0 | 0 |  | SO 101.1 | 001
[9 empty] | km 0.032-0.490, bez odvozu, použita pro zúrodnění okolních polí; (1.5*458+55+28+65) |  | 835 | [8 empty] | _
[5 empty] | 8 | SP | 122251105 |  | Odkopávky a prokopávky nezapažené v hornině třídy těžitelnosti I, skupiny 3 objem do 1000 m3 strojně | m3 | 514.55 | 0 | 514.55 | 0 | 0 |  | 0 |  | 0 | 21 | 0 | 0 |  | SO 101.1 | 001
[9 empty] | příkop, HV. Odvoz na na skládku CNO. |  | 0 | [8 empty] | _
[9 empty] | km 0.032-0.490; 0,8*458 |  | 366.4 | [8 empty] | _
[9 empty] | km 0.490-0.669; 179*0.8 |  | 143.2 | [8 empty] | _
[9 empty] | pro HV; 0.5*0.5*7+1*2*1.6 |  | 4.95 | [8 empty] | _
[5 empty] | 9 | SP | 122252206 |  | Odkopávky a prokopávky nezapažené pro silnice a dálnice v hornině třídy těžitelnosti I objem do 5000 m3 strojně | m3 | 1842.971 | 0 | 1842.971 | 0 | 0 |  | 0 |  | 0 | 21 | 0 | 0 |  | SO 101.1 | 001
[9 empty] | Odvoz na skládku CNO |  | 0 | [8 empty] | _
[9 empty] | výhybny; 61 |  | 61 | [8 empty] | _
[9 empty] | rozšíření; (361+458*0.5)*0.44 |  | 259.6 | [8 empty] | _
[9 empty] | rozšíření; ((6.2*445.8+50+60)-1555)*0.4 |  | 527.584 | [8 empty] | _
[9 empty] | sanace; 5.5*0.6*210 |  | 693 | [8 empty] | _
[9 empty] | odkop svahu; 2*60 |  | 120 | [8 empty] | _
[9 empty] | Sjezdy |  | 0 | [8 empty] | _
[9 empty] | km 0.170; (65+64)*0.4 |  | 51.6 | [8 empty] | _
[9 empty] | km 0.320; (51.5+28)*0.4 |  | 31.8 | [8 empty] | _
[9 empty] | km 0.550; 34*0.4 |  | 13.6 | [8 empty] | _
[9 empty] | km 0.680; (35.5+48.5)*0.4 |  | 33.6 | [8 empty] | _
[9 empty] | km 0.820; 30.7*0.4 |  | 12.28 | [8 empty] | _
[9 empty] | Pouze se souhlasem objednavatele, na základě zkoušek únosnosti zemní pláně. Odvoz na skládku CNO. |  | 0 | [8 empty] | _
[9 empty] | odkop aktivní zóny 10%; 0.1*(445.8-210)*5.5*0.3 |  | 38.907 | [8 empty] | _
[5 empty] | 10 | SP | 132251102 |  | Hloubení rýh nezapažených š do 800 mm v hornině třídy těžitelnosti I, skupiny 3 objem do 50 m3 strojně | m3 | 30.75 | 0 | 30.75 | 0 | 0 |  | 0 |  | 0 | 21 | 0 | 0 |  | SO 101.1 | 001
[9 empty] | rýha pro trativod; 0,5*0,5*123 |  | 30.75 | [8 empty] | _
[5 empty] | 11 | SP | 161101101 |  | Svislé přemístění výkopku z horniny tř. 1 až 4 hl výkopu do 2,5 m | m3 | 3015.471 |  | 3015.471 | 0 | 0 |  | 0 |  | 0 | 21 | 0 | 0 |  | SO 101.1 | 001
[9 empty] | odkopávky; 514,55+1842,971 |  | 2357.521 | [8 empty] | _
[9 empty] | odstranění podkladů; 1555*0,2 |  | 311 | [8 empty] | _
[9 empty] | hloubení rýh; 30,75 |  | 30.75 | [8 empty] | _
[9 empty] | sejmutí ornice; 835*0,3 |  | 250.5 | [8 empty] | _
[9 empty] | sejmutí drnu; 328,5*0,2 |  | 65.7 | [8 empty] | _
[5 empty] | 12 | SP | 162301501 |  | Vodorovné přemístění křovin do 5 km D kmene do 100 mm | m2 | 49 |  | 49 | 0 | 0 |  | 0 |  | 0 | 21 | 0 | 0 |  | SO 101.1 | 001
[5 empty] | 13 | SP | 162751117 |  | Vodorovné přemístění do 10000 m výkopku/sypaniny z horniny třídy těžitelnosti I, skupiny 1 až 3 | m3 | 2453.971 | 0 | 2453.971 | 0 | 0 |  | 0 |  | 0 | 21 | 0 | 0 |  | SO 101.1 | 001
[9 empty] | odkopávky; 514,55+1842,971 |  | 2357.521 | [8 empty] | _
[9 empty] | hloubení rýh; 30,75 |  | 30.75 | [8 empty] | _
[9 empty] | sejmutí drnu; 328,5*0,2 |  | 65.7 | [8 empty] | _
[5 empty] | 14 | SP | 162751119 |  | Příplatek k vodorovnému přemístění výkopku/sypaniny z horniny třídy těžitelnosti I, skupiny 1 až 3 ZKD 1000 m přes 10000 m | m3 | 4907.942 | 0 | 4907.942 | 0 | 0 |  | 0 |  | 0 | 21 | 0 | 0 |  | SO 101.1 | 001
[9 empty] | odvoz na skládku do 12 km; 2453,971*(12-10) |  | 4907.942 | [8 empty] | _
[5 empty] | 15 | SP | 171152121 |  | Uložení sypaniny z hornin nesoudržných kamenitých do násypů zhutněných silnic a dálnic | m3 | 693 | 0 | 693 | 0 | 0 |  | 0 |  | 0 | 21 | 0 | 0 |  | SO 101.1 | 001
[9 empty] | materiál z odkopu, sanace v km 0.640-0.850; 1555*0,2 |  | 311 | [8 empty] | _
[9 empty] | nakupovaný materiál, sanace v km 0.640-0.850, ŠD 0/125; 693-311 |  | 382 | [8 empty] | _
[5 empty] | 16 | SP | 171201221X |  | Poplatek za uložení na skládce (skládkovné) zeminy a kamení kód odpadu 17 05 04 | t | 4907.942 |  | 4907.942 | 0 | 0 |  | 0 |  | 0 | 21 | 0 | 0 |  | SO 101.1 | 001
[9 empty] | neznečištěná zemina stavebním odpadem CNO Dlouhoňovice |  | 0 | [8 empty] | _
[9 empty] | 2453,971*2,0 |  | 4907.942 | [8 empty] | _
[5 empty] | 17 | SP | 171251201 |  | Uložení sypaniny na skládky nebo meziskládky | m3 | 2453.971 |  | 2453.971 | 0 | 0 |  | 0 |  | 0 | 21 | 0 | 0 |  | SO 101.1 | 001
[5 empty] | 18 | SP | 175111101 |  | Obsypání potrubí ručně sypaninou bez prohození, uloženou do 3 m | m3 | 0.2186 |  | 0.2186 | 0 | 0 |  | 0 |  | 0 | 21 | 0 | 0 |  | SO 101.1 | 001
[9 empty] | obsyp potrubí u HV; 0.5*0.5-3.14*0.1*0.1 |  | 0.2186 | [8 empty] | _
[5 empty] | 19 | SP | 181152301 |  | Úprava pláně pro silnice a dálnice v zářezech bez zhutnění | m2 | 1503.7 |  | 1503.7 | 0 | 0 |  | 0 |  | 0 | 21 | 0 | 0 |  | SO 101.1 | 001
[5 empty] | 20 | SP | 181152302 |  | Úprava pláně pro silnice a dálnice v zářezech se zhutněním | m2 | 3545.4 |  | 3545.4 | 0 | 0 |  | 0 |  | 0 | 21 | 0 | 0 |  | SO 101.1 | 001
[9 empty] | rozšíření; 361+409*0.5+61 |  | 626.5 | [8 empty] | _
[9 empty] | km 0.490-0.9358; 1783+50+60+(445.8*0.75)*2 |  | 2561.7 | [8 empty] | _
[9 empty] | Sjezdy: |  | 0 | [8 empty] | _
[9 empty] | km 0.170; (65+64) |  | 129 | [8 empty] | _
[9 empty] | km 0.320; (51.5+28) |  | 79.5 | [8 empty] | _
[9 empty] | km 0.550; 34 |  | 34 | [8 empty] | _
[9 empty] | km 0.680; (35.5+48.5) |  | 84 | [8 empty] | _
[9 empty] | km 0.820; 30.7 |  | 30.7 | [8 empty] | _
[5 empty] | 21 | SP | 181351113 |  | Rozprostření ornice tl vrstvy do 200 mm pl přes 500 m2 v rovině nebo ve svahu do 1:5 strojně | m2 | 1503.7 |  | 1503.7 | 0 | 0 |  | 0 |  | 0 | 21 | 0 | 0 |  | SO 101.1 | 001
[9 empty] | tl. 100 mm |  | 0 | [8 empty] | _
[9 empty] | (1.5*458+55+28+65) |  | 835 | [8 empty] | _
[9 empty] | 1.5*445.8 |  | 668.7 | [8 empty] | _
[5 empty] | 22 | SP | 181451122 |  | Založení lučního trávníku výsevem plochy přes 1000 m2 ve svahu do 1:2 | m2 | 1503.7 |  | 1503.7 | 0 | 0 |  | 0 |  | 0 | 21 | 0 | 0 |  | SO 101.1 | 001
[5 empty] | 23 | SP | 182151111 |  | Svahování v zářezech v hornině třídy těžitelnosti I, skupiny 1 až 3 | m2 | 1503.7 | 0 | 1503.7 | 0 | 0 |  | 0 |  | 0 | 21 | 0 | 0 |  | SO 101.1 | 001
[5 empty] | 24 | H | 58337302 |  | štěrkopísek frakce 0/16 | t | 0.43143 | 0 | 0.43143 | 0 | 0 | 1 | 0.43143 |  | 0 | 21 | 0 | 0 |  | SO 101.1 | 001
[9 empty] | 0,219*1,97 |  | 0.43143 | [8 empty] | _
_
[9 empty] | 002: Základy | [5 empty] | 0 |  | 94.5539 |  | 0 | _ | 0 | 0
[5 empty] | 25 | SP | 211571111 |  | Výplň odvodňovacích žeber nebo trativodů štěrkopískem tříděným | m3 | 30.75 |  | 30.75 | 0 | 0 | 1.9205 | 59.0554 |  | 0 | 21 | 0 | 0 |  | SO 101.1 | 002
[9 empty] | 0,5*0,5*123 |  | 30.75 | [8 empty] | _
[5 empty] | 26 | SP | 212751106 |  | Trativod z drenážních trubek flexibilních PVC-U SN 4 perforace 360° včetně lože otevřený výkop DN 160 pro meliorace | m | 123 |  | 123 | 0 | 0 | 0.28736 | 35.3453 |  | 0 | 21 | 0 | 0 |  | SO 101.1 | 002
[5 empty] | 27 | H | 28611225 |  | trubka drenážní flexibilní celoperforovaná PVC-U SN 4 DN 160 pro meliorace, dočasné nebo odlehčovací drenáže | m | 134.439 |  | 134.439 | 0 | 0 | 0.00114 | 0.15326 |  | 0 | 21 | 0 | 0 |  | SO 101.1 | 002
[9 empty] | 123*1,093 |  | 134.439 | [8 empty] | _
_
[9 empty] | 004: Vodorovné konstrukce | [5 empty] | 0 |  | 2.8995 |  | 0 | _ | 0 | 0
[5 empty] | 28 | SP | 451317777 |  | Podklad nebo lože pod dlažbu vodorovný nebo do sklonu 1:5 z betonu prostého tl do 100 mm | m2 | 7.5 |  | 7.5 | 0 | 0 | 0.18051 | 1.3538 |  | 0 | 21 | 0 | 0 |  | SO 101.1 | 004
[9 empty] | podkladní beton pod kamennou dlažbu; |  | 0 | [8 empty] | _
[9 empty] | Drenážní výusť; 1,5*1,0 |  | 1.5 | [8 empty] | _
[9 empty] | čelo výtoku potrubí z HV; 3*2 |  | 6 | [8 empty] | _
[5 empty] | 29 | SP | 452311151 |  | Podkladní desky z betonu prostého tř. C 20/25 otevřený výkop | m3 | 0.6 | 0 | 0.6 | 0 | 0 | 2.429 | 1.4574 |  | 0 | 21 | 0 | 0 |  | SO 101.1 | 004
[9 empty] | Podkladní beton pod vyústění potrubí horské vpusti; 0,4*1,5 |  | 0.6 | [8 empty] | _
[5 empty] | 30 | SP | 452386111 |  | Vyrovnávací prstence z betonu prostého tř. C 25/30 v do 100 mm | kus | 1 | 0 | 1 | 0 | 0 | 0.08832 | 0.08832 |  | 0 | 21 | 0 | 0 |  | SO 101.1 | 004
[9 empty] | Vyrovnávací prstenec horské vpusti, popř. dobetonávka v místě osazení krycí mříže; 1,0 |  | 1 | [8 empty] | _
_
[9 empty] | 005: Komunikace | [5 empty] | 0 |  | 4142.9472 |  | 0 | _ | 0 | 0
[5 empty] | 31 | H | 11162100 |  | asfalt silniční obyčejný | t | 29.2836 | 0 | 29.2836 | 0 | 0 | 1 | 29.2836 |  | 0 | 21 | 0 | 0 |  | SO 101.1 | 005
[9 empty] | 2122*0,2*2,3*0,03 |  | 29.2836 | [8 empty] | _
[5 empty] | 32 | SP | 564752111 |  | Podklad z vibrovaného štěrku VŠ tl 150 mm | m2 | 2249.64 | 0 | 2249.64 | 0 | 0 | 0.36834 | 828.6324 |  | 0 | 21 | 0 | 0 |  | SO 101.1 | 005
[9 empty] | km 0.490-0.9358; 1783+50+60+(445.8*0.4)*2 |  | 2249.64 | [8 empty] | _
[5 empty] | 33 | SP | 564851111 |  | Podklad ze štěrkodrtě ŠD tl 150 mm | m2 | 755.5 | 0 | 755.5 | 0 | 0 | 0.345 | 260.6475 |  | 0 | 21 | 0 | 0 |  | SO 101.1 | 005
[9 empty] | spodní podkl. vrstva v místě rozšíření ŠDb, km 0.032-0.490 |  | 0 | [8 empty] | _
[9 empty] | rozšíření; 361+409*0.5+61 |  | 626.5 | [8 empty] | _
[9 empty] | sjezd km 0.170; (65+64) |  | 129 | [8 empty] | _
[5 empty] | 34 | SP | 564861111 |  | Podklad ze štěrkodrtě ŠD tl 200 mm | m2 | 3683.6 | 0 | 3683.6 | 0 | 0 | 0.46 | 1694.456 |  | 0 | 21 | 0 | 0 |  | SO 101.1 | 005
[9 empty] | km 0.490-0.9358, sjezdy, ŠDb |  | 0 | [8 empty] | _
[9 empty] | km 0.490-0.9358; 1783+50+60+(445.8*0.75)*2 |  | 2561.7 | [8 empty] | _
[9 empty] | Sjezdy |  | 0 | [8 empty] | _
[9 empty] | km 0.170; (65+64) |  | 129 | [8 empty] | _
[9 empty] | km 0.320; (51.5+28)*2 |  | 159 | [8 empty] | _
[9 empty] | km 0.550; 34*2 |  | 68 | [8 empty] | _
[9 empty] | km 0.680; (35.5+48.5)*2 |  | 168 | [8 empty] | _
[9 empty] | km 0.820; 30.7*2 |  | 61.4 | [8 empty] | _
[9 empty] | doplnění materiálu na recyklaci v místě rozšíření, ŠD 0/32, km 0.032-0.490 |  | 0 | [8 empty] | _
[9 empty] | 361+458*0.25+61 |  | 536.5 | [8 empty] | _
[5 empty] | 35 | SP | 564871116 |  | Podklad ze štěrkodrtě ŠD tl. 300 mm | m2 | 129.69 | 0 | 129.69 | 0 | 0 | 0.69 | 89.4861 |  | 0 | 21 | 0 | 0 |  | SO 101.1 | 005
[9 empty] | Sanační vrstva z kameniva |  | 0 | [8 empty] | _
[9 empty] | ŠD16/32, Pouze se souhlasem objednavatele, na základě zkoušek únosnosti zemní pláně. Aktivní zóna 10%; 0.1*(445.8-210)*5.5 |  | 129.69 | [8 empty] | _
[5 empty] | 36 | SP | 565135121 |  | Asfaltový beton vrstva podkladní ACP 16 (obalované kamenivo OKS) tl 50 mm š přes 3 m | m2 | 4095.76 | 0 | 4095.76 | 0 | 0 | 0.13188 | 540.1488 |  | 0 | 21 | 0 | 0 |  | SO 101.1 | 005
[9 empty] | km 0.032-0.490; 1832+61+458*0.1*2 |  | 1984.6 | [8 empty] | _
[9 empty] | km 0.490-0.9358; 1783+50+60+(445.8*0.1)*2 |  | 1982.16 | [8 empty] | _
[9 empty] | sjezd km 0.170; (65+64) |  | 129 | [8 empty] | _
[5 empty] | 37 | SP | 567522124 |  | Recyklace podkladu za studena na místě - promísení s pojivem, kamenivem tl 200 mm do 3000 m2 | m2 | 2122 | 0 | 2122 | 0 | 0 |  | 0 |  | 0 | 21 | 0 | 0 |  | SO 101.1 | 005
[9 empty] | Asf. emulze 3.0%, cement 4%. Dle TP 208. |  | 0 | [8 empty] | _
[9 empty] | 1832+61+458*0.25*2 |  | 2122 | [8 empty] | _
[5 empty] | 38 | SP | 569831111 |  | Zpevnění krajnic štěrkodrtí tl 100 mm | m2 | 841.8 | 0 | 841.8 | 0 | 0 | 0.23 | 193.614 |  | 0 | 21 | 0 | 0 |  | SO 101.1 | 005
[9 empty] | 458*0.5*2 |  | 458 | [8 empty] | _
[9 empty] | 445.8*0.5*2-124*0.5 |  | 383.8 | [8 empty] | _
[5 empty] | 39 | SP | 569903311 |  | Zřízení zemních krajnic se zhutněním | m3 | 271.14 | 0 | 271.14 | 0 | 0 |  | 0 |  | 0 | 21 | 0 | 0 |  | SO 101.1 | 005
[9 empty] | 0.15*458*2 |  | 137.4 | [8 empty] | _
[9 empty] | 0.15*445.8*2 |  | 133.74 | [8 empty] | _
[5 empty] | 40 | SP | 573191111 |  | Postřik infiltrační kationaktivní emulzí v množství 1 kg/m2 | m2 | 4366.9 | 0 | 4366.9 | 0 | 0 | 0.00034 | 1.4847 |  | 0 | 21 | 0 | 0 |  | SO 101.1 | 005
[9 empty] | km 0.032-0.490; 1832+61+458*0.25*2 |  | 2122 | [8 empty] | _
[9 empty] | km 0.490-0.9358; 1783+50+60+(445.8*0.25)*2 |  | 2115.9 | [8 empty] | _
[9 empty] | sjezd km 0.170; (65+64) |  | 129 | [8 empty] | _
[5 empty] | 41 | SP | 573231108 |  | Postřik živičný spojovací ze silniční emulze v množství 0,50 kg/m2 | m2 | 4095.76 | 0 | 4095.76 | 0 | 0 | 0.00051 | 2.0888 |  | 0 | 21 | 0 | 0 |  | SO 101.1 | 005
[9 empty] | na ACP 16+ |  | 0 | [8 empty] | _
[9 empty] | km 0.032-0.490; 1832+61+458*0.1*2 |  | 1984.6 | [8 empty] | _
[9 empty] | km 0.490-0.9358; 1783+50+60+(445.8*0.1)*2 |  | 1982.16 | [8 empty] | _
[9 empty] | sjezd km 0.170; (65+64) |  | 129 | [8 empty] | _
[5 empty] | 42 | SP | 577134141 |  | Asfaltový beton vrstva obrusná ACO 11 (ABS) tř. I tl 40 mm š přes 3 m z modifikovaného asfaltu | m2 | 3915 |  | 3915 | 0 | 0 | 0.10373 | 406.103 |  | 0 | 21 | 0 | 0 |  | SO 101.1 | 005
[9 empty] | km 0.032-0.490; 1832+61 |  | 1893 | [8 empty] | _
[9 empty] | km 0.490-0.9358; 1783+50+60 |  | 1893 | [8 empty] | _
[9 empty] | sjezd km 0.170; (65+64) |  | 129 | [8 empty] | _
[5 empty] | 43 | H | 58344171 |  | štěrkodrť frakce 0/32 | t | 57.9574 | 0 | 57.9574 | 0 | 0 | 1 | 57.9574 |  | 0 | 21 | 0 | 0 |  | SO 101.1 | 005
[9 empty] | doplnění materiálu na recyklaci, ŠD 0/32; (1832-361)*0.02*1,97 |  | 57.9574 | [8 empty] | _
[5 empty] | 44 | H | 58522150 |  | cement portlandský směsný CEM II 32,5MPa | t | 39.0448 | 0 | 39.0448 | 0 | 0 | 1 | 39.0448 |  | 0 | 21 | 0 | 0 |  | SO 101.1 | 005
[9 empty] | 2122*0,2*2,3*0,04 |  | 39.0448 | [8 empty] | _
_
[9 empty] | 008: Trubní vedení | [5 empty] | 0 |  | 3.1038 |  | 0 | _ | 0 | 0
[5 empty] | 45 | H | 28611168 |  | trubka kanalizační PVC DN 200x3000mm SN8 | m | 7.8696 |  | 7.8696 | 0 | 0 | 0.00445 | 0.03502 |  | 0 | 21 | 0 | 0 |  | SO 101.1 | 008
[9 empty] | k HV; 7,2*1,093 |  | 7.8696 | [8 empty] | _
[5 empty] | 46 | H | 5524233X |  | mříž B 125 - plochá 1200x600 4-stranný rám | kus | 1 | 0 | 1 | 0 | 0 | 0.0884 | 0.0884 |  | 0 | 21 | 0 | 0 |  | SO 101.1 | 008
[5 empty] | 47 | SP | 871353121 |  | Montáž kanalizačního potrubí z PVC těsněné gumovým kroužkem otevřený výkop sklon do 20 % DN 200 | m | 7.2 |  | 7.2 | 0 | 0 | 1e-05 | 7.2e-05 |  | 0 | 21 | 0 | 0 |  | SO 101.1 | 008
[9 empty] | k HV; 7,2 |  | 7.2 | [8 empty] | _
[5 empty] | 48 | SP | 894812111 |  | Revizní a čistící šachta z PP šachtové dno DN 315/150 přímý tok | kus | 1 | 0 | 1 | 0 | 0 | 0.04 | 0.04 |  | 0 | 21 | 0 | 0 |  | SO 101.1 | 008
[9 empty] | revizní šachta na potrubí trativodu á 120 m 123/120=1,03 ks; 1,0 |  | 1 | [8 empty] | _
[5 empty] | 49 | SP | 894812311 |  | Revizní a čistící šachta z PP typ DN 600/160 šachtové dno průtočné | kus | 1 | 0 | 1 | 0 | 0 | 0.1056 | 0.1056 |  | 0 | 21 | 0 | 0 |  | SO 101.1 | 008
[9 empty] | včetně poklopu; 1,0 |  | 1 | [8 empty] | _
[5 empty] | 50 | SP | 894812612 |  | Vyříznutí a utěsnění otvoru ve stěně šachty DN 160 | kus | 4 |  | 4 | 0 | 0 | 0.00062 | 0.00248 |  | 0 | 21 | 0 | 0 |  | SO 101.1 | 008
[9 empty] | Napojení potrubí trativodu do revizní šachty; 2*(1+1) |  | 4 | [8 empty] | _
[5 empty] | 51 | SP | 895931111 |  | Vpusti kanalizačních horské z betonu prostého C12/15 velikosti 1200/600 mm | kus | 1 | 0 | 1 | 0 | 0 | 2.6149 | 2.6149 |  | 0 | 21 | 0 | 0 |  | SO 101.1 | 008
[9 empty] | Prefabrikovaná horská vpusť bet. C30/37 XF4, dle PD. Včetně podkladní desky tl. 0,1m bet. C20/25; 1,0 |  | 1 | [8 empty] | _
[5 empty] | 52 | SP | 899203112 |  | Osazení mříží litinových včetně rámů a košů na bahno pro třídu zatížení B12, C250 | kus | 1 | 0 | 1 | 0 | 0 | 0.21734 | 0.21734 |  | 0 | 21 | 0 | 0 |  | SO 101.1 | 008
[9 empty] | Ocelová mříž 1200x600mm, horské vpusti; 1,0 |  | 1 | [8 empty] | _
_
[9 empty] | 009: Ostatní konstrukce a práce | [5 empty] | 0 |  | 55.805 |  | 17.6955 | _ | 0 | 0
[5 empty] | 53 | H | 40445158 |  | sloupek směrový silniční plastový 1,2m | kus | 2 |  | 2 | 0 | 0 | 0.0021 | 0.0042 |  | 0 | 21 | 0 | 0 |  | SO 101.1 | 009
[5 empty] | 54 | H | 40445225 |  | sloupek pro dopravní značku Zn D 60mm v 3,5m | kus | 1 |  | 1 | 0 | 0 | 0.0061 | 0.0061 |  | 0 | 21 | 0 | 0 |  | SO 101.1 | 009
[5 empty] | 55 | H | 40445240 |  | patka pro sloupek Al D 60mm | kus | 1 |  | 1 | 0 | 0 | 0.003 | 0.003 |  | 0 | 21 | 0 | 0 |  | SO 101.1 | 009
[5 empty] | 56 | H | 40445253 |  | víčko plastové na sloupek D 60mm | kus | 1 |  | 1 | 0 | 0 | 0.0001 | 0.0001 |  | 0 | 21 | 0 | 0 |  | SO 101.1 | 009
[5 empty] | 57 | H | 40445256 |  | svorka upínací na sloupek dopravní značky D 60mm | kus | 1 |  | 1 | 0 | 0 | 0.00035 | 0.00035 |  | 0 | 21 | 0 | 0 |  | SO 101.1 | 009
[5 empty] | 58 | H | 40445650 |  | dodatkové tabulky E7, E12, E13 500x300mm | kus | 1 | 0 | 1 | 0 | 0 | 0.0017 | 0.0017 |  | 0 | 21 | 0 | 0 |  | SO 101.1 | 009
[5 empty] | 59 | H | 59227029x |  | žlabovka příkopová betonová 590x330x80mm | m | 124 |  | 124 | 0 | 0 | 0.134 | 16.616 |  | 0 | 21 | 0 | 0 |  | SO 101.1 | 009
[5 empty] | 60 | SP | 912211111 |  | Montáž směrového sloupku silničního plastového prosté uložení bez betonového základu | kus | 2 |  | 2 | 0 | 0 |  | 0 |  | 0 | 21 | 0 | 0 |  | SO 101.1 | 009
[9 empty] | Z11g, kulatý červený; 2,0 |  | 2 | [8 empty] | _
[5 empty] | 61 | SP | 914111111 |  | Montáž svislé dopravní značky do velikosti 1 m2 objímkami na sloupek nebo konzolu | kus | 1 |  | 1 | 0 | 0 | 0.0007 | 0.0007 |  | 0 | 21 | 0 | 0 |  | SO 101.1 | 009
[9 empty] | Dopravní značka E13 (polní cesta); 1,0 |  | 1 | [8 empty] | _
[5 empty] | 62 | SP | 914511112 |  | Montáž sloupku dopravních značek délky do 3,5 m s betonovým základem a patkou | kus | 1 |  | 1 | 0 | 0 | 0.11241 | 0.11241 |  | 0 | 21 | 0 | 0 |  | SO 101.1 | 009
[9 empty] | Dopravní značka E13 (polní cesta); 1,0 |  | 1 | [8 empty] | _
[5 empty] | 63 | SP | 914531111 |  | Montáž nástavce na sloupky velikosti do 1 m2 pro uchycení dopravních značek | kus | 1 |  | 1 | 0 | 0 |  | 0 |  | 0 | 21 | 0 | 0 |  | SO 101.1 | 009
[9 empty] | Dopravní značka E13 (polní cesta); 1,0 |  | 1 | [8 empty] | _
[5 empty] | 64 | SP | 916991121 |  | Lože pod obrubníky, krajníky nebo obruby z dlažebních kostek z betonu prostého | m3 | 7.44 |  | 7.44 | 0 | 0 | 2.2563 | 16.7872 |  | 0 | 21 | 0 | 0 |  | SO 101.1 | 009
[9 empty] | Lože pod příkopové žlaby; 124*0,6*0,1 |  | 7.44 | [8 empty] | _
[5 empty] | 65 | SP | 919112233 |  | Řezání spár pro vytvoření komůrky š 20 mm hl 40 mm pro těsnící zálivku v živičném krytu | m | 20 | 0 | 20 | 0 | 0 | 1e-05 | 0.0002 |  | 0 | 21 | 0 | 0 |  | SO 101.1 | 009
[9 empty] | zaříznutí spáry v místě napojení na stávající asfaltový kryt C14; 20,0 |  | 20 | [8 empty] | _
[5 empty] | 66 | SP | 919122132 |  | Těsnění spár zálivkou za tepla pro komůrky š 20 mm hl 40 mm s těsnicím profilem | m | 20 | 0 | 20 | 0 | 0 | 0.00034 | 0.0068 |  | 0 | 21 | 0 | 0 |  | SO 101.1 | 009
[9 empty] | v místě řezání asf. krytu; 20,0 |  | 20 | [8 empty] | _
[5 empty] | 67 | SP | 919511112 |  | Čela propustků z lomového kamene | m3 | 2.25 | 0 | 2.25 | 0 | 0 | 2.6033 | 5.8575 |  | 0 | 21 | 0 | 0 |  | SO 101.1 | 009
[9 empty] | Kamenná dlažba do bet. lože tl. 100 mm, C20/25, včetně vyspárování |  | 0 | [8 empty] | _
[9 empty] | Drenážní výusť; 1,5*1,0*0,3 |  | 0.45 | [8 empty] | _
[9 empty] | čelo výtoku potrubí z HV; 3*2*0.3 |  | 1.8 | [8 empty] | _
[5 empty] | 68 | SP | 919726123 |  | Geotextilie pro ochranu, separaci a filtraci netkaná měrná hmotnost do 500 g/m2 | m2 | 246 |  | 246 | 0 | 0 | 0.00069 | 0.16974 |  | 0 | 21 | 0 | 0 |  | SO 101.1 | 009
[9 empty] | Separačně filtrační geotextílie do trativodu; 123*2 |  | 246 | [8 empty] | _
[5 empty] | 69 | SP | 935112111 |  | Osazení příkopového žlabu do betonu tl 100 mm z betonových tvárnic š 500 mm | m | 124 |  | 124 | 0 | 0 | 0.13096 | 16.239 |  | 0 | 21 | 0 | 0 |  | SO 101.1 | 009
[5 empty] | 70 | SP | 966008111 |  | Bourání trubního propustku do DN 300 | m | 23.5 | 0 | 23.5 | 0 | 0 |  | 0 | 0.753 | 17.6955 | 21 | 0 | 0 |  | SO 101.1 | 009
[9 empty] | 16+7.5 |  | 23.5 | [8 empty] | _
_
[9 empty] | 099: Přesun hmot HSV | [5 empty] | 0 |  | 0 |  | 0 | _ | 0 | 0
[5 empty] | 71 | SP | 997013601 |  | Poplatek za uložení na skládce (skládkovné) stavebního odpadu betonového kód odpadu 17 01 01 | t | 17.695 |  | 17.695 | 0 | 0 |  | 0 |  | 0 | 21 | 0 | 0 |  | SO 101.1 | 099
[5 empty] | 72 | SP | 997211511 |  | Vodorovná doprava suti po suchu na vzdálenost do 1 km | t | 17.695 |  | 17.695 | 0 | 0 |  | 0 |  | 0 | 21 | 0 | 0 |  | SO 101.1 | 099
[5 empty] | 73 | SP | 997211519 |  | Příplatek ZKD 1 km u vodorovné dopravy suti | t | 194.645 |  | 194.645 | 0 | 0 |  | 0 |  | 0 | 21 | 0 | 0 |  | SO 101.1 | 099
[9 empty] | odvoz na skládku do 12 km; 17,695*(12-1) |  | 194.645 | [8 empty] | _
[5 empty] | 74 | SP | 997211611 |  | Nakládání suti na dopravní prostředky pro vodorovnou dopravu | t | 17.6955 |  | 17.6955 | 0 | 0 |  | 0 |  | 0 | 21 | 0 | 0 |  | SO 101.1 | 099
[9 empty] | bourání trubního propustku DN 300; 23,5*0,753 |  | 17.6955 | [8 empty] | _
[5 empty] | 75 | SP | 998225111 |  | Přesun hmot pro pozemní komunikace s krytem z kamene, monolitickým betonovým nebo živičným | t | 4299.7919 |  | 4299.7919 | 0 | 0 |  | 0 |  | 0 | 21 | 0 | 0 |  | SO 101.1 | 099
_
_
[9 empty] | SO 101.2: Propustky | [5 empty] | 0 |  | 445.6376 |  | 0 | _ | 0 | 0
[9 empty] | 001: Zemní práce | [5 empty] | 0 |  | 0 |  | 0 | _ | 0 | 0
[5 empty] | 1 | SP | 132253254 |  | Hloubení rýh nezapažených š do 2000 mm v hornině třídy těžitelnosti I, skupiny 3 objem přes 100 m3 strojně v omezeném prostoru | m3 | 119.088 | 0 | 119.088 | 0 | 0 |  | 0 |  | 0 | 21 | 0 | 0 |  | SO 101.2 | 001
[9 empty] | propustky |  | 0 | [8 empty] | _
[9 empty] | km 0.158; 1.2*1.08*7 |  | 9.072 | [8 empty] | _
[9 empty] | km 0.167; 1.2*1.15*12 |  | 16.56 | [8 empty] | _
[9 empty] | km 0.320; 1.2*1.33*12 |  | 19.152 | [8 empty] | _
[9 empty] | km 0.490; 1.2*1.4*13.3 |  | 22.344 | [8 empty] | _
[9 empty] | km 0.540; 1.2*1.4*12 |  | 20.16 | [8 empty] | _
[9 empty] | km 0.648; 1.2*1.5*7.8 |  | 14.04 | [8 empty] | _
[9 empty] | km 0.663; 1.2*1*12 |  | 14.4 | [8 empty] | _
[9 empty] | zajišťující prahy propustků; (0.4*0.5*1.2)*2*7 |  | 3.36 | [8 empty] | _
[5 empty] | 2 | SP | 161101101 |  | Svislé přemístění výkopku z horniny tř. 1 až 4 hl výkopu do 2,5 m | m3 | 119.088 |  | 119.088 | 0 | 0 |  | 0 |  | 0 | 21 | 0 | 0 |  | SO 101.2 | 001
[5 empty] | 3 | SP | 162751117 |  | Vodorovné přemístění do 10000 m výkopku/sypaniny z horniny třídy těžitelnosti I, skupiny 1 až 3 | m3 | 119.088 |  | 119.088 | 0 | 0 |  | 0 |  | 0 | 21 | 0 | 0 |  | SO 101.2 | 001
[5 empty] | 4 | SP | 162751119 |  | Příplatek k vodorovnému přemístění výkopku/sypaniny z horniny třídy těžitelnosti I, skupiny 1 až 3 ZKD 1000 m přes 10000 m | m3 | 238.176 |  | 238.176 | 0 | 0 |  | 0 |  | 0 | 21 | 0 | 0 |  | SO 101.2 | 001
[9 empty] | odvoz na skládku do 12 km; 119,088*(12-10) |  | 238.176 | [8 empty] | _
[5 empty] | 5 | SP | 171201221X |  | Poplatek za uložení na skládce (skládkovné) zeminy a kamení kód odpadu 17 05 04 | t | 238.176 |  | 238.176 | 0 | 0 |  | 0 |  | 0 | 21 | 0 | 0 |  | SO 101.2 | 001
[9 empty] | neznečištěná zemina stavebním odpadem CNO Dlouhoňovice |  | 0 | [8 empty] | _
[9 empty] | 119,088*2,0 |  | 238.176 | [8 empty] | _
[5 empty] | 6 | SP | 171251201 |  | Uložení sypaniny na skládky nebo meziskládky | m3 | 119.088 |  | 119.088 | 0 | 0 |  | 0 |  | 0 | 21 | 0 | 0 |  | SO 101.2 | 001
_
[9 empty] | 002: Základy | [5 empty] | 0 |  | 8.3268 |  | 0 | _ | 0 | 0
[5 empty] | 7 | SP | 272362021 |  | Výztuž základových kleneb svařovanými sítěmi Kari | t | 0.40546 | 0 | 0.40546 | 0 | 0 | 1.0628 | 0.43091 |  | 0 | 21 | 0 | 0 |  | SO 101.2 | 002
[9 empty] | výztuž obetonávky nad troubami propustků km 0,158 - km 0,663 |  | 0 | [8 empty] | _
[9 empty] | (7+12+12+13,3+12+7,8+12)*1,2*4,44/1000 |  | 0.40546 | [8 empty] | _
[5 empty] | 8 | SP | 274311125 |  | Základové pasy, prahy, věnce a ostruhy z betonu prostého C 16/20 | m3 | 3.36 | 0 | 3.36 | 0 | 0 | 2.3324 | 7.8368 |  | 0 | 21 | 0 | 0 |  | SO 101.2 | 002
[9 empty] | zajišťující prahy propustků; (0.4*0.5*1.2)*2*7 |  | 3.36 | [8 empty] | _
[5 empty] | 9 | SP | 275351121 |  | Zřízení bednění základových patek | m2 | 22.4 | 0 | 22.4 | 0 | 0 | 0.00264 | 0.059136 |  | 0 | 21 | 0 | 0 |  | SO 101.2 | 002
[9 empty] | bednění zajišťujících prahů propustků; 4*(0,5*0,4)*7+4*(0,5*1,2)*7 |  | 22.4 | [8 empty] | _
[5 empty] | 10 | SP | 275351122 |  | Odstranění bednění základových patek | m2 | 22.4 | 0 | 22.4 | 0 | 0 |  | 0 |  | 0 | 21 | 0 | 0 |  | SO 101.2 | 002
_
[9 empty] | 004: Vodorovné konstrukce | [5 empty] | 0 |  | 40.5567 |  | 0 | _ | 0 | 0
[5 empty] | 11 | SP | 451317777 |  | Podklad nebo lože pod dlažbu vodorovný nebo do sklonu 1:5 z betonu prostého tl do 100 mm | m2 | 135.9 |  | 135.9 | 0 | 0 | 0.18051 | 24.5313 |  | 0 | 21 | 0 | 0 |  | SO 101.2 | 004
[9 empty] | podkladní beton pod kamennou dlažbu do betonu; |  | 0 | [8 empty] | _
[9 empty] | propustek DN 400 km 0,158; 9,2 |  | 9.2 | [8 empty] | _
[9 empty] | propustky DN 600 |  | 0 | [8 empty] | _
[9 empty] | km 0.167; 11,8 |  | 11.8 | [8 empty] | _
[9 empty] | km 0.320; 11,5 |  | 11.5 | [8 empty] | _
[9 empty] | km 0.490; 28,9 |  | 28.9 | [8 empty] | _
[9 empty] | km 0.540; 30,8 |  | 30.8 | [8 empty] | _
[9 empty] | km 0.648; 9,8 |  | 9.8 | [8 empty] | _
[9 empty] | km 0.663; 33,9 |  | 33.9 | [8 empty] | _
[5 empty] | 12 | SP | 451573111 |  | Lože pod potrubí otevřený výkop ze štěrkopísku | m3 | 8.4756 |  | 8.4756 | 0 | 0 | 1.8908 | 16.0254 |  | 0 | 21 | 0 | 0 |  | SO 101.2 | 004
[9 empty] | lože pod trouby propustků, štěrk, štěrkopísek max. zrno 32 mm; |  | 0 | [8 empty] | _
[9 empty] | km 0.158; 1.2*0.1*6.28 |  | 0.7536 | [8 empty] | _
[9 empty] | km 0.167; 1.2*0.1*11.2 |  | 1.344 | [8 empty] | _
[9 empty] | km 0.320; 1.2*0.1*11.2 |  | 1.344 | [8 empty] | _
[9 empty] | km 0.490; 1.2*0.1*12.5 |  | 1.5 | [8 empty] | _
[9 empty] | km 0.540; 1.2*0.1*11.25 |  | 1.35 | [8 empty] | _
[9 empty] | km 0.648; 1.2*0.1*7 |  | 0.84 | [8 empty] | _
[9 empty] | km 0.663; 1.2*0.1*11.2 |  | 1.344 | [8 empty] | _
_
[9 empty] | 009: Ostatní konstrukce a práce | [5 empty] | 0 |  | 396.7541 |  | 0 | _ | 0 | 0
[5 empty] | 13 | H | 59222001 |  | trouba ŽB hrdlová DN 600 | m | 70.4616 | 0 | 70.4616 | 0 | 0 | 0.6 | 42.277 |  | 0 | 21 | 0 | 0 |  | SO 101.2 | 009
[9 empty] | 69,08*1,02 |  | 70.4616 | [8 empty] | _
[5 empty] | 14 | H | 59222022 |  | trouba ŽB hrdlová DN 400 | m | 7.14 | 0 | 7.14 | 0 | 0 | 0.2996 | 2.1391 |  | 0 | 21 | 0 | 0 |  | SO 101.2 | 009
[9 empty] | 7,0*1,02 |  | 7.14 | [8 empty] | _
[5 empty] | 15 | SP | 919511112 |  | Čela propustků z lomového kamene | m3 | 40.77 | 0 | 40.77 | 0 | 0 | 2.6033 | 106.1374 |  | 0 | 21 | 0 | 0 |  | SO 101.2 | 009
[9 empty] | Kamenná dlažba do bet. lože tl. 100 mm, C20/25, včetně vyspárování |  | 0 | [8 empty] | _
[9 empty] | na šířku min. 1m od propustku, včetně svahu |  | 0 | [8 empty] | _
[9 empty] | propustek DN 400 km 0,158; 9,2*0,3 |  | 2.76 | [8 empty] | _
[9 empty] | propustky DN 600 |  | 0 | [8 empty] | _
[9 empty] | km 0.167; 11,8*0,3 |  | 3.54 | [8 empty] | _
[9 empty] | km 0.320; 11,5*0,3 |  | 3.45 | [8 empty] | _
[9 empty] | km 0.490; 28,9*0,3 |  | 8.67 | [8 empty] | _
[9 empty] | km 0.540; 30,8*0,3 |  | 9.24 | [8 empty] | _
[9 empty] | km 0.648; 9,8*0,3 |  | 2.94 | [8 empty] | _
[9 empty] | km 0.663; 33,9*0,3 |  | 10.17 | [8 empty] | _
[5 empty] | 16 | SP | 919521013 |  | Zřízení propustků z trub betonových DN 400 | m | 7 | 0 | 7 | 0 | 0 | 0.95352 | 6.6746 |  | 0 | 21 | 0 | 0 |  | SO 101.2 | 009
[9 empty] | km 0.158; 7,0 |  | 7 | [8 empty] | _
[5 empty] | 17 | SP | 919521015 |  | Zřízení propustků z trub betonových DN 600 | m | 69.08 |  | 69.08 | 0 | 0 | 1.2247 | 84.6016 |  | 0 | 21 | 0 | 0 |  | SO 101.2 | 009
[9 empty] | km 0.167; 12 |  | 12 | [8 empty] | _
[9 empty] | km 0.320; 12 |  | 12 | [8 empty] | _
[9 empty] | km 0.490; 13.26 |  | 13.26 | [8 empty] | _
[9 empty] | km 0.540; 12 |  | 12 | [8 empty] | _
[9 empty] | km 0.648; 7.82 |  | 7.82 | [8 empty] | _
[9 empty] | km 0.663; 12 |  | 12 | [8 empty] | _
[5 empty] | 18 | SP | 919535558 |  | Obetonování trubního propustku betonem prostým tř. C 20/25 | m3 | 62.8836 | 0 | 62.8836 | 0 | 0 | 2.4637 | 154.9244 |  | 0 | 21 | 0 | 0 |  | SO 101.2 | 009
[9 empty] | km 0.158; (1.2*1.0-3.14*0.28*0.28)*6.28 |  | 5.99 | [8 empty] | _
[9 empty] | km 0.167; (1.2*1.1-3.14*0.4*0.4)*11.2 |  | 9.1571 | [8 empty] | _
[9 empty] | km 0.320; (1.2*1.15-3.14*0.4*0.4)*11.2 |  | 9.8291 | [8 empty] | _
[9 empty] | km 0.490; (1.2*1.15-3.14*0.4*0.4)*12.5 |  | 10.97 | [8 empty] | _
[9 empty] | km 0.540; (1.2*1.15-3.14*0.4*0.4)*11.25 |  | 9.873 | [8 empty] | _
[9 empty] | km 0.648; (1.2*1.2-3.14*0.4*0.4)*7.0 |  | 6.5632 | [8 empty] | _
[9 empty] | km 0.663; (1.2*1.2-3.14*0.4*0.4)*11.2 |  | 10.5011 | [8 empty] | _
_
[9 empty] | 099: Přesun hmot HSV | [5 empty] | 0 |  | 0 |  | 0 | _ | 0 | 0
[5 empty] | 19 | SP | 998225111 |  | Přesun hmot pro pozemní komunikace s krytem z kamene, monolitickým betonovým nebo živičným | t | 445.6376 |  | 445.6376 | 0 | 0 |  | 0 |  | 0 | 21 | 0 | 0 |  | SO 101.2 | 099
_
_
[9 empty] | SO 102.1: Polní cesta | [5 empty] | 0 |  | 2753.0096 |  | 17.501 | _ | 0 | 0
[9 empty] | 001: Zemní práce | [5 empty] | 0 |  | 0.026862 |  | 0 | _ | 0 | 0
[5 empty] | 1 | H | 00572470 |  | osivo směs travní univerzál | kg | 26.862 |  | 26.862 | 0 | 0 | 0.001 | 0.026862 |  | 0 | 21 | 0 | 0 |  | SO 102.1 | 001
[9 empty] | - osetí svahů a ploch dotčených stavbou, osivo luční směs; 814,0*0,033 |  | 26.862 | [8 empty] | _
[5 empty] | 2 | SP | 113108442 |  | Rozrytí krytu z kameniva bez zhutnění s živičným pojivem | m2 | 2653 |  | 2653 | 0 | 0 |  | 0 |  | 0 | 21 | 0 | 0 |  | SO 102.1 | 001
[9 empty] | (700+2620)-667 |  | 2653 | [8 empty] | _
[5 empty] | 3 | SP | 122252205 |  | Odkopávky a prokopávky nezapažené pro silnice a dálnice v hornině třídy těžitelnosti I objem do 1000 m3 strojně | m3 | 561.18 |  | 561.18 | 0 | 0 |  | 0 |  | 0 | 21 | 0 | 0 |  | SO 102.1 | 001
[9 empty] | Odvoz na skládku CNO |  | 0 | [8 empty] | _
[9 empty] | rozšíření; (667+814*0.5)*0.44 |  | 472.56 | [8 empty] | _
[9 empty] | výhybny; (60+60)*0.44 |  | 52.8 | [8 empty] | _
[9 empty] | Pouze se souhlasem objednavatele, na základě zkoušek únosnosti zemní pláně. Odvoz na skládku CNO |  | 0 | [8 empty] | _
[9 empty] | odkop aktivní zóny 10%; 0.1*1194*0.3 |  | 35.82 | [8 empty] | _
[5 empty] | 4 | SP | 132251104 |  | Hloubení rýh nezapažených š do 800 mm v hornině třídy těžitelnosti I, skupiny 3 objem přes 100 m3 strojně | m3 | 156 | 0 | 156 | 0 | 0 |  | 0 |  | 0 | 21 | 0 | 0 |  | SO 102.1 | 001
[9 empty] | rýha pro trativod; 0,5*0,5*624 |  | 156 | [8 empty] | _
[5 empty] | 5 | SP | 161101101 |  | Svislé přemístění výkopku z horniny tř. 1 až 4 hl výkopu do 2,5 m | m3 | 768.055 |  | 768.055 | 0 | 0 |  | 0 |  | 0 | 21 | 0 | 0 |  | SO 102.1 | 001
[9 empty] | odkopávky; 561,18 |  | 561.18 | [8 empty] | _
[9 empty] | hloubení rýh; 156,0 |  | 156 | [8 empty] | _
[9 empty] | čištění rigolů; 203,5*0,25 |  | 50.875 | [8 empty] | _
[5 empty] | 6 | SP | 162751117 |  | Vodorovné přemístění do 10000 m výkopku/sypaniny z horniny třídy těžitelnosti I, skupiny 1 až 3 | m3 | 768.055 |  | 768.055 | 0 | 0 |  | 0 |  | 0 | 21 | 0 | 0 |  | SO 102.1 | 001
[5 empty] | 7 | SP | 162751119 |  | Příplatek k vodorovnému přemístění výkopku/sypaniny z horniny třídy těžitelnosti I, skupiny 1 až 3 ZKD 1000 m přes 10000 m | m3 | 1536.11 |  | 1536.11 | 0 | 0 |  | 0 |  | 0 | 21 | 0 | 0 |  | SO 102.1 | 001
[9 empty] | odvoz na skládku do 12 km; 768,055*(12-10) |  | 1536.11 | [8 empty] | _
[5 empty] | 8 | SP | 171201221X |  | Poplatek za uložení na skládce (skládkovné) zeminy a kamení kód odpadu 17 05 04 | t | 1536.11 |  | 1536.11 | 0 | 0 |  | 0 |  | 0 | 21 | 0 | 0 |  | SO 102.1 | 001
[9 empty] | neznečištěná zemina stavebním odpadem CNO Dlouhoňovice |  | 0 | [8 empty] | _
[9 empty] | 768,055*2,0 |  | 1536.11 | [8 empty] | _
[5 empty] | 9 | SP | 171251201 |  | Uložení sypaniny na skládky nebo meziskládky | m3 | 768.055 |  | 768.055 | 0 | 0 |  | 0 |  | 0 | 21 | 0 | 0 |  | SO 102.1 | 001
[5 empty] | 10 | SP | 181152301 |  | Úprava pláně pro silnice a dálnice v zářezech bez zhutnění | m2 | 814 |  | 814 | 0 | 0 |  | 0 |  | 0 | 21 | 0 | 0 |  | SO 102.1 | 001
[5 empty] | 11 | SP | 181152302 |  | Úprava pláně pro silnice a dálnice v zářezech se zhutněním | m2 | 870.5 |  | 870.5 | 0 | 0 |  | 0 |  | 0 | 21 | 0 | 0 |  | SO 102.1 | 001
[9 empty] | 667+814*0.25 |  | 870.5 | [8 empty] | _
[5 empty] | 12 | SP | 181351113 |  | Rozprostření ornice tl vrstvy do 200 mm pl přes 500 m2 v rovině nebo ve svahu do 1:5 strojně | m2 | 814 |  | 814 | 0 | 0 |  | 0 |  | 0 | 21 | 0 | 0 |  | SO 102.1 | 001
[9 empty] | tl. 100 mm |  | 0 | [8 empty] | _
[9 empty] | 814*0.5*2 |  | 814 | [8 empty] | _
[5 empty] | 13 | SP | 181411122 |  | Založení lučního trávníku výsevem plochy do 1000 m2 ve svahu do 1:2 | m2 | 814 |  | 814 | 0 | 0 |  | 0 |  | 0 | 21 | 0 | 0 |  | SO 102.1 | 001
[5 empty] | 14 | SP | 182151111 |  | Svahování v zářezech v hornině třídy těžitelnosti I, skupiny 1 až 3 | m2 | 814 |  | 814 | 0 | 0 |  | 0 |  | 0 | 21 | 0 | 0 |  | SO 102.1 | 001
_
[9 empty] | 002: Základy | [5 empty] | 0 |  | 479.6882 |  | 0 | _ | 0 | 0
[5 empty] | 15 | SP | 211571111 |  | Výplň odvodňovacích žeber nebo trativodů štěrkopískem tříděným | m3 | 156 |  | 156 | 0 | 0 | 1.9205 | 299.598 |  | 0 | 21 | 0 | 0 |  | SO 102.1 | 002
[9 empty] | 0,5*0,5*(154+470) |  | 156 | [8 empty] | _
[5 empty] | 16 | SP | 212751106 |  | Trativod z drenážních trubek flexibilních PVC-U SN 4 perforace 360° včetně lože otevřený výkop DN 160 pro meliorace | m | 624 |  | 624 | 0 | 0 | 0.28736 | 179.3126 |  | 0 | 21 | 0 | 0 |  | SO 102.1 | 002
[9 empty] | 154+470 |  | 624 | [8 empty] | _
[5 empty] | 17 | H | 28611225 |  | trubka drenážní flexibilní celoperforovaná PVC-U SN 4 DN 160 pro meliorace, dočasné nebo odlehčovací drenáže | m | 682.032 |  | 682.032 | 0 | 0 | 0.00114 | 0.77752 |  | 0 | 21 | 0 | 0 |  | SO 102.1 | 002
[9 empty] | 624*1,093 |  | 682.032 | [8 empty] | _
_
[9 empty] | 004: Vodorovné konstrukce | [5 empty] | 0 |  | 0.54153 |  | 0 | _ | 0 | 0
[5 empty] | 18 | SP | 451317777 |  | Podklad nebo lože pod dlažbu vodorovný nebo do sklonu 1:5 z betonu prostého tl do 100 mm | m2 | 3 |  | 3 | 0 | 0 | 0.18051 | 0.54153 |  | 0 | 21 | 0 | 0 |  | SO 102.1 | 004
[9 empty] | podkladní beton pod kamennou dlažbu; |  | 0 | [8 empty] | _
[9 empty] | Drenážní výusť; 1,5*1,0*2 |  | 3 | [8 empty] | _
_
[9 empty] | 005: Komunikace | [5 empty] | 0 |  | 2269.0689 |  | 0 | _ | 0 | 0
[5 empty] | 19 | H | 11162100 |  | asfalt silniční obyčejný | t | 51.9653 |  | 51.9653 | 0 | 0 | 1 | 51.9653 |  | 0 | 21 | 0 | 0 |  | SO 102.1 | 005
[9 empty] | 3765,6*0,2*2,3*0,03 |  | 51.9653 | [8 empty] | _
[5 empty] | 20 | SP | 564851111 |  | Podklad ze štěrkodrtě ŠD tl 150 mm | m2 | 1194 |  | 1194 | 0 | 0 | 0.345 | 411.93 |  | 0 | 21 | 0 | 0 |  | SO 102.1 | 005
[9 empty] | spodní podkladní vrstva v místě rozšíření, ŠDb |  | 0 | [8 empty] | _
[9 empty] | rozšíření; 667+814*0.5+60+60 |  | 1194 | [8 empty] | _
[5 empty] | 21 | SP | 564861111 |  | Podklad ze štěrkodrtě ŠD tl 200 mm | m2 | 974.5 |  | 974.5 | 0 | 0 | 0.46 | 448.27 |  | 0 | 21 | 0 | 0 |  | SO 102.1 | 005
[9 empty] | sjezdy, ŠDb; (27.5+24.5)*2 |  | 104 | [8 empty] | _
[9 empty] | doplnění materiálu na recyklaci v místě rozšíření, ŠD 0/32; 667+814*0.25 |  | 870.5 | [8 empty] | _
[5 empty] | 22 | SP | 564871116 |  | Podklad ze štěrkodrtě ŠD tl. 300 mm | m2 | 119.4 | 0 | 119.4 | 0 | 0 | 0.69 | 82.386 |  | 0 | 21 | 0 | 0 |  | SO 102.1 | 005
[9 empty] | Sanační vrstva z kameniva |  | 0 | [8 empty] | _
[9 empty] | ŠD16/32, Pouze se souhlasem objednavatele, na základě zkoušek únosnosti zemní pláně. Aktivní zóna 10%; 0.1*1194 |  | 119.4 | [8 empty] | _
[5 empty] | 23 | SP | 565135121 |  | Asfaltový beton vrstva podkladní ACP 16 (obalované kamenivo OKS) tl 50 mm š přes 3 m | m2 | 3602.8 |  | 3602.8 | 0 | 0 | 0.13188 | 475.1373 |  | 0 | 21 | 0 | 0 |  | SO 102.1 | 005
[9 empty] | 700+2620+(814*0.1)*2+60+60 |  | 3602.8 | [8 empty] | _
[5 empty] | 24 | SP | 567522134 |  | Recyklace podkladu za studena na místě - promísení s pojivem, kamenivem tl 200 mm do 6000 m2 | m2 | 3765.6 |  | 3765.6 | 0 | 0 |  | 0 |  | 0 | 21 | 0 | 0 |  | SO 102.1 | 005
[9 empty] | Asf. emulze 3.0%, cement 4%. Dle TP 208 |  | 0 | [8 empty] | _
[9 empty] | 700+2620+814*0.2*2+60+60 |  | 3765.6 | [8 empty] | _
[5 empty] | 25 | SP | 569831111 |  | Zpevnění krajnic štěrkodrtí tl 100 mm | m2 | 814 |  | 814 | 0 | 0 | 0.23 | 187.22 |  | 0 | 21 | 0 | 0 |  | SO 102.1 | 005
[9 empty] | (814*0.5)*2 |  | 814 | [8 empty] | _
[5 empty] | 26 | SP | 569903311 |  | Zřízení zemních krajnic se zhutněním | m3 | 244.2 |  | 244.2 | 0 | 0 |  | 0 |  | 0 | 21 | 0 | 0 |  | SO 102.1 | 005
[9 empty] | 0.15*814*2 |  | 244.2 | [8 empty] | _
[5 empty] | 27 | SP | 573191111 |  | Postřik infiltrační kationaktivní emulzí v množství 1 kg/m2 | m2 | 3765.6 |  | 3765.6 | 0 | 0 | 0.00034 | 1.2803 |  | 0 | 21 | 0 | 0 |  | SO 102.1 | 005
[9 empty] | 700+2620+814*0.2*2+60+60 |  | 3765.6 | [8 empty] | _
[5 empty] | 28 | SP | 573231108 |  | Postřik živičný spojovací ze silniční emulze v množství 0,50 kg/m2 | m2 | 3602.8 |  | 3602.8 | 0 | 0 | 0.00051 | 1.8374 |  | 0 | 21 | 0 | 0 |  | SO 102.1 | 005
[9 empty] | na ACP 16+ |  | 0 | [8 empty] | _
[9 empty] | 700+2620+(814*0.1)*2+60+60 |  | 3602.8 | [8 empty] | _
[5 empty] | 29 | SP | 577134141 |  | Asfaltový beton vrstva obrusná ACO 11 (ABS) tř. I tl 40 mm š přes 3 m z modifikovaného asfaltu | m2 | 3440 |  | 3440 | 0 | 0 | 0.10373 | 356.8312 |  | 0 | 21 | 0 | 0 |  | SO 102.1 | 005
[9 empty] | 700+2620+60+60 |  | 3440 | [8 empty] | _
[5 empty] | 30 | H | 58344171 |  | štěrkodrť frakce 0/32 | t | 182.9244 |  | 182.9244 | 0 | 0 | 1 | 182.9244 |  | 0 | 21 | 0 | 0 |  | SO 102.1 | 005
[9 empty] | doplnění materiálu na recyklaci, ŠD 0/3; 2653*0.035*1,97 |  | 182.9244 | [8 empty] | _
[5 empty] | 31 | H | 58522150 |  | cement portlandský směsný CEM II 32,5MPa | t | 69.287 |  | 69.287 | 0 | 0 | 1 | 69.287 |  | 0 | 21 | 0 | 0 |  | SO 102.1 | 005
[9 empty] | 3765,6*0,2*2,3*0,04 |  | 69.287 | [8 empty] | _
_
[9 empty] | 008: Trubní vedení | [5 empty] | 0 |  | 0.35428 |  | 0 | _ | 0 | 0
[5 empty] | 32 | SP | 894812111 |  | Revizní a čistící šachta z PP šachtové dno DN 315/150 přímý tok | kus | 6 | 0 | 6 | 0 | 0 | 0.04 | 0.24 |  | 0 | 21 | 0 | 0 |  | SO 102.1 | 008
[9 empty] | revizní šachta na potrubí trativodu á 100 m 624/100=6,24 ks; 6,0 |  | 6 | [8 empty] | _
[5 empty] | 33 | SP | 894812311 |  | Revizní a čistící šachta z PP typ DN 600/160 šachtové dno průtočné | kus | 1 |  | 1 | 0 | 0 | 0.1056 | 0.1056 |  | 0 | 21 | 0 | 0 |  | SO 102.1 | 008
[9 empty] | včetně poklopu; 1,0 |  | 1 | [8 empty] | _
[5 empty] | 34 | SP | 894812612 |  | Vyříznutí a utěsnění otvoru ve stěně šachty DN 160 | kus | 14 |  | 14 | 0 | 0 | 0.00062 | 0.00868 |  | 0 | 21 | 0 | 0 |  | SO 102.1 | 008
[9 empty] | Napojení potrubí trativodu do revizní šachty; 2*(1+6) |  | 14 | [8 empty] | _
_
[9 empty] | 009: Ostatní konstrukce a práce | [5 empty] | 0 |  | 3.3299 |  | 17.501 | _ | 0 | 0
[5 empty] | 35 | H | 40445225 |  | sloupek pro dopravní značku Zn D 60mm v 3,5m | kus | 1 |  | 1 | 0 | 0 | 0.0061 | 0.0061 |  | 0 | 21 | 0 | 0 |  | SO 102.1 | 009
[5 empty] | 36 | H | 40445240 |  | patka pro sloupek Al D 60mm | kus | 1 |  | 1 | 0 | 0 | 0.003 | 0.003 |  | 0 | 21 | 0 | 0 |  | SO 102.1 | 009
[5 empty] | 37 | H | 40445253 |  | víčko plastové na sloupek D 60mm | kus | 1 |  | 1 | 0 | 0 | 0.0001 | 0.0001 |  | 0 | 21 | 0 | 0 |  | SO 102.1 | 009
[5 empty] | 38 | H | 40445256 |  | svorka upínací na sloupek dopravní značky D 60mm | kus | 1 |  | 1 | 0 | 0 | 0.00035 | 0.00035 |  | 0 | 21 | 0 | 0 |  | SO 102.1 | 009
[5 empty] | 39 | H | 40445650 |  | dodatkové tabulky E7, E12, E13 500x300mm | kus | 1 |  | 1 | 0 | 0 | 0.0017 | 0.0017 |  | 0 | 21 | 0 | 0 |  | SO 102.1 | 009
[5 empty] | 40 | SP | 914111111 |  | Montáž svislé dopravní značky do velikosti 1 m2 objímkami na sloupek nebo konzolu | kus | 1 |  | 1 | 0 | 0 | 0.0007 | 0.0007 |  | 0 | 21 | 0 | 0 |  | SO 102.1 | 009
[9 empty] | Dopravní značka E13 (polní cesta); 1,0 |  | 1 | [8 empty] | _
[5 empty] | 41 | SP | 914511112 |  | Montáž sloupku dopravních značek délky do 3,5 m s betonovým základem a patkou | kus | 1 |  | 1 | 0 | 0 | 0.11241 | 0.11241 |  | 0 | 21 | 0 | 0 |  | SO 102.1 | 009
[9 empty] | Dopravní značka E13 (polní cesta); 1,0 |  | 1 | [8 empty] | _
[5 empty] | 42 | SP | 914531111 |  | Montáž nástavce na sloupky velikosti do 1 m2 pro uchycení dopravních značek | kus | 1 |  | 1 | 0 | 0 |  | 0 |  | 0 | 21 | 0 | 0 |  | SO 102.1 | 009
[9 empty] | Dopravní značka E13 (polní cesta); 1,0 |  | 1 | [8 empty] | _
[5 empty] | 43 | SP | 919112233 |  | Řezání spár pro vytvoření komůrky š 20 mm hl 40 mm pro těsnící zálivku v živičném krytu | m | 4 |  | 4 | 0 | 0 | 1e-05 | 4e-05 |  | 0 | 21 | 0 | 0 |  | SO 102.1 | 009
[9 empty] | zaříznutí spáry v místě napojení na stávající asfaltový kryt; 4,0 |  | 4 | [8 empty] | _
[5 empty] | 44 | SP | 919122132 |  | Těsnění spár zálivkou za tepla pro komůrky š 20 mm hl 40 mm s těsnicím profilem | m | 4 |  | 4 | 0 | 0 | 0.00034 | 0.00136 |  | 0 | 21 | 0 | 0 |  | SO 102.1 | 009
[9 empty] | v místě řezání asf. krytu; 4,0 |  | 4 | [8 empty] | _
[5 empty] | 45 | SP | 919511112 |  | Čela propustků z lomového kamene | m3 | 0.9 |  | 0.9 | 0 | 0 | 2.6033 | 2.343 |  | 0 | 21 | 0 | 0 |  | SO 102.1 | 009
[9 empty] | Kamenná dlažba do bet. lože tl. 100 mm, C20/25, včetně vyspárování |  | 0 | [8 empty] | _
[9 empty] | Drenážní výusť; 1,5*1,0*0,3*2 |  | 0.9 | [8 empty] | _
[5 empty] | 46 | SP | 919726123 |  | Geotextilie pro ochranu, separaci a filtraci netkaná měrná hmotnost do 500 g/m2 | m2 | 1248 |  | 1248 | 0 | 0 | 0.00069 | 0.86112 |  | 0 | 21 | 0 | 0 |  | SO 102.1 | 009
[9 empty] | Separačně filtrační geotextílie do trativodu |  | 0 | [8 empty] | _
[9 empty] | trativod; (154+470)*2 |  | 1248 | [8 empty] | _
[5 empty] | 47 | SP | 938902311 |  | Čištění rigolů strojně při tl. nánosu do 100 mm | m | 203.5 | 0 | 203.5 | 0 | 0 |  | 0 | 0.086 | 17.501 | 21 | 0 | 0 |  | SO 102.1 | 009
[9 empty] | nános do 0,25m3/m |  | 0 | [8 empty] | _
[9 empty] | pročištění rigolu; 0.25*814 |  | 203.5 | [8 empty] | _
_
[9 empty] | 099: Přesun hmot HSV | [5 empty] | 0 |  | 0 |  | 0 | _ | 0 | 0
[5 empty] | 48 | SP | 998225111 |  | Přesun hmot pro pozemní komunikace s krytem z kamene, monolitickým betonovým nebo živičným | t | 2753.0096 |  | 2753.0096 | 0 | 0 |  | 0 |  | 0 | 21 | 0 | 0 |  | SO 102.1 | 099
_
_
[9 empty] | SO 102.2: Propustky | [5 empty] | 0 |  | 90.921 |  | 0 | _ | 0 | 0
[9 empty] | 001: Zemní práce | [5 empty] | 0 |  | 0 |  | 0 | _ | 0 | 0
[5 empty] | 1 | SP | 132253252 |  | Hloubení rýh nezapažených š do 2000 mm v hornině třídy těžitelnosti I, skupiny 3 objem do 50 m3 strojně v omezeném prostoru | m3 | 25.32 |  | 25.32 | 0 | 0 |  | 0 |  | 0 | 21 | 0 | 0 |  | SO 102.2 | 001
[9 empty] | propustky |  | 0 | [8 empty] | _
[9 empty] | km 0.175; 1.2*0.9*7 |  | 7.56 | [8 empty] | _
[9 empty] | km 0.260; 1.2*1*14 |  | 16.8 | [8 empty] | _
[9 empty] | zajišťující prahy propustků |  | 0 | [8 empty] | _
[9 empty] | km 0.175; (0.4*0.5*1.2)*2 |  | 0.48 | [8 empty] | _
[9 empty] | km 0.260; (0.4*0.5*1.2)*2 |  | 0.48 | [8 empty] | _
[5 empty] | 2 | SP | 161101101 |  | Svislé přemístění výkopku z horniny tř. 1 až 4 hl výkopu do 2,5 m | m3 | 25.32 |  | 25.32 | 0 | 0 |  | 0 |  | 0 | 21 | 0 | 0 |  | SO 102.2 | 001
[5 empty] | 3 | SP | 162751117 |  | Vodorovné přemístění do 10000 m výkopku/sypaniny z horniny třídy těžitelnosti I, skupiny 1 až 3 | m3 | 25.32 |  | 25.32 | 0 | 0 |  | 0 |  | 0 | 21 | 0 | 0 |  | SO 102.2 | 001
[5 empty] | 4 | SP | 162751119 |  | Příplatek k vodorovnému přemístění výkopku/sypaniny z horniny třídy těžitelnosti I, skupiny 1 až 3 ZKD 1000 m přes 10000 m | m3 | 50.64 |  | 50.64 | 0 | 0 |  | 0 |  | 0 | 21 | 0 | 0 |  | SO 102.2 | 001
[9 empty] | odvoz na skládku do 12 km; 25,32*(12-10) |  | 50.64 | [8 empty] | _
[5 empty] | 5 | SP | 171201221X |  | Poplatek za uložení na skládce (skládkovné) zeminy a kamení kód odpadu 17 05 04 | t | 50.64 |  | 50.64 | 0 | 0 |  | 0 |  | 0 | 21 | 0 | 0 |  | SO 102.2 | 001
[9 empty] | neznečištěná zemina stavebním odpadem CNO Dlouhoňovice |  | 0 | [8 empty] | _
[9 empty] | 25,32*2,0 |  | 50.64 | [8 empty] | _
[5 empty] | 6 | SP | 171251201 |  | Uložení sypaniny na skládky nebo meziskládky | m3 | 25.32 |  | 25.32 | 0 | 0 |  | 0 |  | 0 | 21 | 0 | 0 |  | SO 102.2 | 001
_
[9 empty] | 002: Základy | [5 empty] | 0 |  | 2.3749 |  | 0 | _ | 0 | 0
[5 empty] | 7 | SP | 272362021 |  | Výztuž základových kleneb svařovanými sítěmi Kari | t | 0.11189 |  | 0.11189 | 0 | 0 | 1.0628 | 0.11891 |  | 0 | 21 | 0 | 0 |  | SO 102.2 | 002
[9 empty] | výztuž obetonávky nad troubami propustků km 0,175 a km 0,260 |  | 0 | [8 empty] | _
[9 empty] | (7+14)*1,2*4,44/1000 |  | 0.11189 | [8 empty] | _
[5 empty] | 8 | SP | 274311125 |  | Základové pasy, prahy, věnce a ostruhy z betonu prostého C 16/20 | m3 | 0.96 |  | 0.96 | 0 | 0 | 2.3324 | 2.2391 |  | 0 | 21 | 0 | 0 |  | SO 102.2 | 002
[9 empty] | zajišťující prahy propustků |  | 0 | [8 empty] | _
[9 empty] | km 0.175; (0.4*0.5*1.2)*2 |  | 0.48 | [8 empty] | _
[9 empty] | km 0.260; (0.4*0.5*1.2)*2 |  | 0.48 | [8 empty] | _
[5 empty] | 9 | SP | 275351121 |  | Zřízení bednění základových patek | m2 | 6.4 |  | 6.4 | 0 | 0 | 0.00264 | 0.016896 |  | 0 | 21 | 0 | 0 |  | SO 102.2 | 002
[9 empty] | bednění zajišťujících prahů propustků; 4*(0,5*0,4)*2+4*(0,5*1,2)*2 |  | 6.4 | [8 empty] | _
[5 empty] | 10 | SP | 275351122 |  | Odstranění bednění základových patek | m2 | 6.4 |  | 6.4 | 0 | 0 |  | 0 |  | 0 | 21 | 0 | 0 |  | SO 102.2 | 002
_
[9 empty] | 004: Vodorovné konstrukce | [5 empty] | 0 |  | 7.998 |  | 0 | _ | 0 | 0
[5 empty] | 11 | SP | 451317777 |  | Podklad nebo lože pod dlažbu vodorovný nebo do sklonu 1:5 z betonu prostého tl do 100 mm | m2 | 18 |  | 18 | 0 | 0 | 0.18051 | 3.2492 |  | 0 | 21 | 0 | 0 |  | SO 102.2 | 004
[9 empty] | podkladní beton pod kamennou dlažbu do betonu; |  | 0 | [8 empty] | _
[9 empty] | km 0.175; 8,0 |  | 8 | [8 empty] | _
[9 empty] | km 0260; 10,0 |  | 10 | [8 empty] | _
[5 empty] | 12 | SP | 451573111 |  | Lože pod potrubí otevřený výkop ze štěrkopísku | m3 | 2.5116 |  | 2.5116 | 0 | 0 | 1.8908 | 4.7489 |  | 0 | 21 | 0 | 0 |  | SO 102.2 | 004
[9 empty] | lože pod trouby propustků, štěrk, štěrkopísek max. zrno 32 mm; |  | 0 | [8 empty] | _
[9 empty] | km 0.175; 1.2*6.93*0.1 |  | 0.8316 | [8 empty] | _
[9 empty] | km 0.260; 1.2*14*0.1 |  | 1.68 | [8 empty] | _
_
[9 empty] | 009: Ostatní konstrukce a práce | [5 empty] | 0 |  | 80.5481 |  | 0 | _ | 0 | 0
[5 empty] | 13 | H | 59222022 |  | trouba ŽB hrdlová DN 400 | m | 21.42 |  | 21.42 | 0 | 0 | 0.2996 | 6.4174 |  | 0 | 21 | 0 | 0 |  | SO 102.2 | 009
[9 empty] | km 0.175; 7*1,02 |  | 7.14 | [8 empty] | _
[9 empty] | km 0.260; 14*1,02 |  | 14.28 | [8 empty] | _
[5 empty] | 14 | SP | 919511112 |  | Čela propustků z lomového kamene | m3 | 5.4 |  | 5.4 | 0 | 0 | 2.6033 | 14.0579 |  | 0 | 21 | 0 | 0 |  | SO 102.2 | 009
[9 empty] | Kamenná dlažba do bet. lože tl. 100 mm, C20/25, včetně vyspárování |  | 0 | [8 empty] | _
[9 empty] | na šířku min. 1m od propustku, včetně svahu |  | 0 | [8 empty] | _
[9 empty] | km 0.175; 8,0*0,3 |  | 2.4 | [8 empty] | _
[9 empty] | km 0.260; 10,0*0,3 |  | 3 | [8 empty] | _
[5 empty] | 15 | SP | 919521013 |  | Zřízení propustků z trub betonových DN 400 | m | 21 |  | 21 | 0 | 0 | 0.95352 | 20.0239 |  | 0 | 21 | 0 | 0 |  | SO 102.2 | 009
[9 empty] | km 0.175; 7 |  | 7 | [8 empty] | _
[9 empty] | km 0.260; 14 |  | 14 | [8 empty] | _
[5 empty] | 16 | SP | 919535558 |  | Obetonování trubního propustku betonem prostým tř. C 20/25 | m3 | 16.2557 |  | 16.2557 | 0 | 0 | 2.4637 | 40.0488 |  | 0 | 21 | 0 | 0 |  | SO 102.2 | 009
[9 empty] | km 0.175; (1.2*0.8-3.14*0.28*0.28)*6.13 |  | 4.3757 | [8 empty] | _
[9 empty] | km 0.260; 0.9*13.2 |  | 11.88 | [8 empty] | _
_
[9 empty] | 099: Přesun hmot HSV | [5 empty] | 0 |  | 0 |  | 0 | _ | 0 | 0
[5 empty] | 17 | SP | 998225111 |  | Přesun hmot pro pozemní komunikace s krytem z kamene, monolitickým betonovým nebo živičným | t | 90.921 |  | 90.921 | 0 | 0 |  | 0 |  | 0 | 21 | 0 | 0 |  | SO 102.2 | 099
_
_
[9 empty] | SO 102.3: Cetin | [5 empty] | 0 |  | 86.0295 |  | 0 | _ | 0 | 0
[9 empty] | 046: Zemní práce pro montážní práce | [5 empty] | 0 |  | 86.0295 |  | 0 | _ | 0 | 0
[5 empty] | 1 | H | 34571098 |  | trubka elektroinstalační dělená (chránička) D 100/110mm, HDPE | m | 125.695 | 0 | 125.695 | 0 | 0 | 0.00078 | 0.098042 |  | 0 | 21 | 0 | 0 |  | SO 102.3 | 046
[9 empty] | 115*1,093 |  | 125.695 | [8 empty] | _
[5 empty] | 2 | MP | 460071003 |  | Hloubení nezapažených jam strojně v hornině tř 3 | m3 | 3 | 0 | 3 | 0 | 0 |  | 0 |  | 0 | 21 | 0 | 0 |  | SO 102.3 | 046
[9 empty] | kopané sondy na zjištění hloubky kabelu; (0.5*0.5*1)*12 |  | 3 | [8 empty] | _
[5 empty] | 3 | MP | 460150283 |  | Hloubení kabelových zapažených i nezapažených rýh ručně š 50 cm, hl 100 cm, v hornině tř 3 | m | 57.5 |  | 57.5 | 0 | 0 |  | 0 |  | 0 | 21 | 0 | 0 |  | SO 102.3 | 046
[9 empty] | Zahloubení kabelu, pouze se souhlasem objednatele; 0.5*1*115 |  | 57.5 | [8 empty] | _
[5 empty] | 4 | MP | 460300002 |  | Zásyp jam nebo rýh strojně včetně zhutnění ve volném terénu | m3 | 3 | 0 | 3 | 0 | 0 |  | 0 |  | 0 | 21 | 0 | 0 |  | SO 102.3 | 046
[9 empty] | zásyp zeminou z výkopu |  | 0 | [8 empty] | _
[9 empty] | kopané sondy na zjištění hloubky kabelu; (0.5*0.5*1)*12 |  | 3 | [8 empty] | _
[5 empty] | 5 | MP | 460421182 |  | Lože kabelů z písku nebo štěrkopísku tl 10 cm nad kabel, kryté plastovou folií, š lože do 50 cm | m | 115 |  | 115 | 0 | 0 | 0.15614 | 17.9561 |  | 0 | 21 | 0 | 0 |  | SO 102.3 | 046
[5 empty] | 6 | MP | 460490013 |  | Krytí kabelů výstražnou fólií šířky 34 cm | m | 115 |  | 115 | 0 | 0 | 9e-05 | 0.01035 |  | 0 | 21 | 0 | 0 |  | SO 102.3 | 046
[5 empty] | 7 | MP | 460520164 |  | Montáž trubek ochranných plastových tuhých D do 110 mm uložených do rýhy | m | 115 | 0 | 115 | 0 | 0 |  | 0 |  | 0 | 21 | 0 | 0 |  | SO 102.3 | 046
[9 empty] | dle požadavku Cetin a.s., 110mm; 5+30+80 |  | 115 | [8 empty] | _
[5 empty] | 8 | MP | 460560283 |  | Zásyp rýh ručně šířky 50 cm, hloubky 100 cm, z horniny třídy 3 | m | 57.5 |  | 57.5 | 0 | 0 |  | 0 |  | 0 | 21 | 0 | 0 |  | SO 102.3 | 046
[9 empty] | zásyp zeminou z výkopu |  | 0 | [8 empty] | _
[9 empty] | Zahloubení kabelu, pouze se souhlasem objednatele; 0.5*1*115 |  | 57.5 | [8 empty] | _
[5 empty] | 9 | MP | 460620013 |  | Provizorní úprava terénu se zhutněním, v hornině tř 3 | m2 | 57.5 |  | 57.5 | 0 | 0 |  | 0 |  | 0 | 21 | 0 | 0 |  | SO 102.3 | 046
[9 empty] | 115*0,5 |  | 57.5 | [8 empty] | _
[5 empty] | 10 | H | 58337302 |  | štěrkopísek frakce 0/16 | t | 67.965 |  | 67.965 | 0 | 0 | 1 | 67.965 |  | 0 | 21 | 0 | 0 |  | SO 102.3 | 046
[9 empty] | 115*0,3*1,97 |  | 67.965 | [8 empty] | _
_
_
[9 empty] | SO 103: C12 | [5 empty] | 0 |  | 3310.3959 |  | 0 | _ | 0 | 0
[9 empty] | 001: Zemní práce | [5 empty] | 0 |  | 0.021568 |  | 0 | _ | 0 | 0
[5 empty] | 1 | H | 00572470 |  | osivo směs travní univerzál | kg | 21.5681 |  | 21.5681 | 0 | 0 | 0.001 | 0.021568 |  | 0 | 21 | 0 | 0 |  | SO 103 | 001
[9 empty] | - osetí svahů a ploch dotčených stavbou, osivo luční směs; 653,58*0,033 |  | 21.5681 | [8 empty] | _
[5 empty] | 2 | SP | 122252205 |  | Odkopávky a prokopávky nezapažené pro silnice a dálnice v hornině třídy těžitelnosti I objem do 1000 m3 strojně | m3 | 683.08 |  | 683.08 | 0 | 0 |  | 0 |  | 0 | 21 | 0 | 0 |  | SO 103 | 001
[9 empty] | Odvoz na skládku CNO |  | 0 | [8 empty] | _
[9 empty] | cesta; 0.2*4.4*653.5 |  | 575.08 | [8 empty] | _
[9 empty] | výhybna; 0.2*75 |  | 15 | [8 empty] | _
[9 empty] | k.ú.; 0.2*30 |  | 6 | [8 empty] | _
[9 empty] | Pouze se souhlasem objednavatele, na základě zkoušek únosnosti zemní pláně. Odvoz na skládku CNO |  | 0 | [8 empty] | _
[9 empty] | 0.1*2900*0.3 |  | 87 | [8 empty] | _
[5 empty] | 3 | SP | 132251104 |  | Hloubení rýh nezapažených š do 800 mm v hornině třídy těžitelnosti I, skupiny 3 objem přes 100 m3 strojně | m3 | 166.25 | 0 | 166.25 | 0 | 0 |  | 0 |  | 0 | 21 | 0 | 0 |  | SO 103 | 001
[9 empty] | rýha pro trativod; 0,5*0,5*665 |  | 166.25 | [8 empty] | _
[5 empty] | 4 | SP | 161101101 |  | Svislé přemístění výkopku z horniny tř. 1 až 4 hl výkopu do 2,5 m | m3 | 849.33 |  | 849.33 | 0 | 0 |  | 0 |  | 0 | 21 | 0 | 0 |  | SO 103 | 001
[9 empty] | odkopávky; 683,08 |  | 683.08 | [8 empty] | _
[9 empty] | hloubení rýh; 166,25 |  | 166.25 | [8 empty] | _
[5 empty] | 5 | SP | 162751117 |  | Vodorovné přemístění do 10000 m výkopku/sypaniny z horniny třídy těžitelnosti I, skupiny 1 až 3 | m3 | 849.33 |  | 849.33 | 0 | 0 |  | 0 |  | 0 | 21 | 0 | 0 |  | SO 103 | 001
[5 empty] | 6 | SP | 162751119 |  | Příplatek k vodorovnému přemístění výkopku/sypaniny z horniny třídy těžitelnosti I, skupiny 1 až 3 ZKD 1000 m přes 10000 m | m3 | 1698.66 |  | 1698.66 | 0 | 0 |  | 0 |  | 0 | 21 | 0 | 0 |  | SO 103 | 001
[9 empty] | odvoz na skládku do 12 km; 849,33*(12-10) |  | 1698.66 | [8 empty] | _
[5 empty] | 7 | SP | 171201221X |  | Poplatek za uložení na skládce (skládkovné) zeminy a kamení kód odpadu 17 05 04 | t | 1698.66 |  | 1698.66 | 0 | 0 |  | 0 |  | 0 | 21 | 0 | 0 |  | SO 103 | 001
[9 empty] | neznečištěná zemina stavebním odpadem CNO Dlouhoňovice |  | 0 | [8 empty] | _
[9 empty] | 849,33*2,0 |  | 1698.66 | [8 empty] | _
[5 empty] | 8 | SP | 171251201 |  | Uložení sypaniny na skládky nebo meziskládky | m3 | 849.33 |  | 849.33 | 0 | 0 |  | 0 |  | 0 | 21 | 0 | 0 |  | SO 103 | 001
[5 empty] | 9 | SP | 181152301 |  | Úprava pláně pro silnice a dálnice v zářezech bez zhutnění | m2 | 653.58 |  | 653.58 | 0 | 0 |  | 0 |  | 0 | 21 | 0 | 0 |  | SO 103 | 001
[5 empty] | 10 | SP | 181152302 |  | Úprava pláně pro silnice a dálnice v zářezech se zhutněním | m2 | 2980.4 |  | 2980.4 | 0 | 0 |  | 0 |  | 0 | 21 | 0 | 0 |  | SO 103 | 001
[9 empty] | cesta; 4.4*653.5 |  | 2875.4 | [8 empty] | _
[9 empty] | výhybna; 75 |  | 75 | [8 empty] | _
[9 empty] | k.ú.; 30 |  | 30 | [8 empty] | _
[5 empty] | 11 | SP | 181351113 |  | Rozprostření ornice tl vrstvy do 200 mm pl přes 500 m2 v rovině nebo ve svahu do 1:5 strojně | m2 | 653.58 |  | 653.58 | 0 | 0 |  | 0 |  | 0 | 21 | 0 | 0 |  | SO 103 | 001
[9 empty] | tl. 100 mm |  | 0 | [8 empty] | _
[9 empty] | (653.58*0.5)*2 |  | 653.58 | [8 empty] | _
[5 empty] | 12 | SP | 181411122 |  | Založení lučního trávníku výsevem plochy do 1000 m2 ve svahu do 1:2 | m2 | 653.58 |  | 653.58 | 0 | 0 |  | 0 |  | 0 | 21 | 0 | 0 |  | SO 103 | 001
[5 empty] | 13 | SP | 182151111 |  | Svahování v zářezech v hornině třídy těžitelnosti I, skupiny 1 až 3 | m2 | 653.58 |  | 653.58 | 0 | 0 |  | 0 |  | 0 | 21 | 0 | 0 |  | SO 103 | 001
_
[9 empty] | 002: Základy | [5 empty] | 0 |  | 511.2061 |  | 0 | _ | 0 | 0
[5 empty] | 14 | SP | 211571111 |  | Výplň odvodňovacích žeber nebo trativodů štěrkopískem tříděným | m3 | 166.25 |  | 166.25 | 0 | 0 | 1.9205 | 319.2831 |  | 0 | 21 | 0 | 0 |  | SO 103 | 002
[9 empty] | 0,5*0,5*665 |  | 166.25 | [8 empty] | _
[5 empty] | 15 | SP | 212751106 |  | Trativod z drenážních trubek flexibilních PVC-U SN 4 perforace 360° včetně lože otevřený výkop DN 160 pro meliorace | m | 665 |  | 665 | 0 | 0 | 0.28736 | 191.0944 |  | 0 | 21 | 0 | 0 |  | SO 103 | 002
[5 empty] | 16 | H | 28611225 |  | trubka drenážní flexibilní celoperforovaná PVC-U SN 4 DN 160 pro meliorace, dočasné nebo odlehčovací drenáže | m | 726.845 |  | 726.845 | 0 | 0 | 0.00114 | 0.8286 |  | 0 | 21 | 0 | 0 |  | SO 103 | 002
[9 empty] | 665*1,093 |  | 726.845 | [8 empty] | _
_
[9 empty] | 004: Vodorovné konstrukce | [5 empty] | 0 |  | 0.27076 |  | 0 | _ | 0 | 0
[5 empty] | 17 | SP | 451317777 |  | Podklad nebo lože pod dlažbu vodorovný nebo do sklonu 1:5 z betonu prostého tl do 100 mm | m2 | 1.5 |  | 1.5 | 0 | 0 | 0.18051 | 0.27076 |  | 0 | 21 | 0 | 0 |  | SO 103 | 004
[9 empty] | podkladní beton pod kamennou dlažbu; |  | 0 | [8 empty] | _
[9 empty] | Drenážní výusť; 1,5*1,0 |  | 1.5 | [8 empty] | _
_
[9 empty] | 005: Komunikace | [5 empty] | 0 |  | 2796.5196 |  | 0 | _ | 0 | 0
[5 empty] | 18 | SP | 564761111 |  | Podklad z kameniva hrubého drceného vel. 32-63 mm tl 200 mm | m2 | 2064 |  | 2064 | 0 | 0 | 0.387 | 798.768 |  | 0 | 21 | 0 | 0 |  | SO 103 | 005
[9 empty] | 1989+75 |  | 2064 | [8 empty] | _
[5 empty] | 19 | SP | 564861111 |  | Podklad ze štěrkodrtě ŠD tl 200 mm | m2 | 2980.4 |  | 2980.4 | 0 | 0 | 0.46 | 1370.984 |  | 0 | 21 | 0 | 0 |  | SO 103 | 005
[9 empty] | cesta; 4.4*653.5 |  | 2875.4 | [8 empty] | _
[9 empty] | výhybna; 75 |  | 75 | [8 empty] | _
[9 empty] | k.ú.; 30 |  | 30 | [8 empty] | _
[5 empty] | 20 | SP | 564871116 |  | Podklad ze štěrkodrtě ŠD tl. 300 mm | m2 | 290 | 0 | 290 | 0 | 0 | 0.69 | 200.1 |  | 0 | 21 | 0 | 0 |  | SO 103 | 005
[9 empty] | Sanační vrstva z kameniva |  | 0 | [8 empty] | _
[9 empty] | ŠD16/32, Pouze se souhlasem objednavatele, na základě zkoušek únosnosti zemní pláně. Aktivní zóna 10%; 0.1*2900 |  | 290 | [8 empty] | _
[5 empty] | 21 | SP | 564871116 |  | Podklad ze štěrkodrtě ŠD tl. 300 mm | m2 | 290 | 0 | 290 | 0 | 0 | 0.69 | 200.1 |  | 0 | 21 | 0 | 0 |  | SO 103 | 005
[9 empty] | Sanační vrstva z kameniva |  | 0 | [8 empty] | _
[9 empty] | ŠD16/32, Pouze se souhlasem objednavatele, na základě zkoušek únosnosti zemní pláně. Aktivní zóna 10%; 0.1*2900 |  | 290 | [8 empty] | _
[5 empty] | 22 | SP | 569831111 |  | Zpevnění krajnic štěrkodrtí tl 100 mm | m2 | 653.58 |  | 653.58 | 0 | 0 | 0.23 | 150.3234 |  | 0 | 21 | 0 | 0 |  | SO 103 | 005
[9 empty] | (653.58*0.5)*2 |  | 653.58 | [8 empty] | _
[5 empty] | 23 | SP | 571907111 |  | Posyp krytu kamenivem drceným nebo těženým do 35 kg/m2 | m2 | 2064 | 0 | 2064 | 0 | 0 | 0.03694 | 76.2442 |  | 0 | 21 | 0 | 0 |  | SO 103 | 005
[9 empty] | Povrch HDK se uzavře zavibrováním výplňového kameniva frakce 0-22 v množství 20-35 kg/m2; 1989+75 |  | 2064 | [8 empty] | _
_
[9 empty] | 008: Trubní vedení | [5 empty] | 0 |  | 0.28868 |  | 0 | _ | 0 | 0
[5 empty] | 24 | SP | 894812111 |  | Revizní a čistící šachta z PP šachtové dno DN 315/150 přímý tok | kus | 7 | 0 | 7 | 0 | 0 | 0.04 | 0.28 |  | 0 | 21 | 0 | 0 |  | SO 103 | 008
[9 empty] | revizní šachta na potrubí trativodu á 100 m 665/100=6,65 ks; 7,0 |  | 7 | [8 empty] | _
[5 empty] | 25 | SP | 894812612 |  | Vyříznutí a utěsnění otvoru ve stěně šachty DN 160 | kus | 14 |  | 14 | 0 | 0 | 0.00062 | 0.00868 |  | 0 | 21 | 0 | 0 |  | SO 103 | 008
[9 empty] | Napojení potrubí trativodu do revizní šachty; 2*7 |  | 14 | [8 empty] | _
_
[9 empty] | 009: Ostatní konstrukce a práce | [5 empty] | 0 |  | 2.0892 |  | 0 | _ | 0 | 0
[5 empty] | 26 | SP | 919511112 |  | Čela propustků z lomového kamene | m3 | 0.45 |  | 0.45 | 0 | 0 | 2.6033 | 1.1715 |  | 0 | 21 | 0 | 0 |  | SO 103 | 009
[9 empty] | Kamenná dlažba do bet. lože tl. 100 mm, C20/25, včetně vyspárování |  | 0 | [8 empty] | _
[9 empty] | Drenážní výusť; 1,5*1,0*0,3 |  | 0.45 | [8 empty] | _
[5 empty] | 27 | SP | 919726123 |  | Geotextilie pro ochranu, separaci a filtraci netkaná měrná hmotnost do 500 g/m2 | m2 | 1330 |  | 1330 | 0 | 0 | 0.00069 | 0.9177 |  | 0 | 21 | 0 | 0 |  | SO 103 | 009
[9 empty] | Separačně filtrační geotextílie do trativodu; 665*2 |  | 1330 | [8 empty] | _
_
[9 empty] | 099: Přesun hmot HSV | [5 empty] | 0 |  | 0 |  | 0 | _ | 0 | 0
[5 empty] | 28 | SP | 998225111 |  | Přesun hmot pro pozemní komunikace s krytem z kamene, monolitickým betonovým nebo živičným | t | 3310.3959 |  | 3310.3959 | 0 | 0 |  | 0 |  | 0 | 21 | 0 | 0 |  | SO 103 | 099
_
_
[9 empty] | SO 801.1: Sadové úpravy - SPÚ | [5 empty] | 0 |  | 6.1114 |  | 0 | _ | 0 | 0
[9 empty] | 001: Zemní práce | [5 empty] | 0 |  | 6.1114 |  | 0 | _ | 0 | 0
[5 empty] | 1 | H | 10321100 |  | zahradní substrát pro výsadbu VL | m3 | 7.0625 |  | 7.0625 | 0 | 0 | 0.22 | 1.5537 |  | 0 | 21 | 0 | 0 |  | SO 801.1 | 001
[9 empty] | - 50 % výměna půdy pro výsadbu stromu; (0,5*0,5*0,5)*113*0,50 |  | 7.0625 | [8 empty] | _
[5 empty] | 2 | H | 10391100 |  | kůra mulčovací VL | m3 | 9.04 |  | 9.04 | 0 | 0 | 0.2 | 1.808 |  | 0 | 21 | 0 | 0 |  | SO 801.1 | 001
[9 empty] | - výsadbová mísa solitérní stromy: 0,8 m2/1rostl. = 113 x 0,8 = 90,4 m2, 10cm vrstva = 9,04m3; 9,04 |  | 9.04 | [8 empty] | _
[5 empty] | 3 | SP | 183105214 |  | Hloubení jamek s výměnou 50 % půdy zeminy tř 1 až 4 objem do 0,125 m3 ve svahu do 1:1 | kus | 113 |  | 113 | 0 | 0 |  | 0 |  | 0 | 21 | 0 | 0 |  | SO 801.1 | 001
[9 empty] | 41+39+33 |  | 113 | [8 empty] | _
[5 empty] | 4 | SP | 184102115 |  | Výsadba dřeviny s balem D do 0,6 m do jamky se zalitím v rovině a svahu do 1:5 | kus | 113 |  | 113 | 0 | 0 |  | 0 |  | 0 | 21 | 0 | 0 |  | SO 801.1 | 001
[5 empty] | 5 | SP | 184215133 |  | Ukotvení kmene dřevin třemi kůly D do 0,1 m délky do 3 m | kus | 113 |  | 113 | 0 | 0 | 6e-05 | 0.00678 |  | 0 | 21 | 0 | 0 |  | SO 801.1 | 001
[5 empty] | 6 | SP | 184215412 |  | Zhotovení závlahové mísy dřevin D do 1,0 m v rovině nebo na svahu do 1:5 | kus | 113 |  | 113 | 0 | 0 |  | 0 |  | 0 | 21 | 0 | 0 |  | SO 801.1 | 001
[5 empty] | 7 | SP | 184501121 |  | Zhotovení obalu z juty v jedné vrstvě v rovině a svahu do 1:5 | m2 | 198.88 |  | 198.88 | 0 | 0 | 0.00036 | 0.071597 |  | 0 | 21 | 0 | 0 |  | SO 801.1 | 001
[9 empty] | - 1 strom = 11m; 11*113*0,16 |  | 198.88 | [8 empty] | _
[5 empty] | 8 | SP | 184801121 |  | Ošetřování vysazených dřevin soliterních v rovině a svahu do 1:5 | kus | 113 |  | 113 | 0 | 0 |  | 0 |  | 0 | 21 | 0 | 0 |  | SO 801.1 | 001
[5 empty] | 9 | SP | 184813121 |  | Ochrana dřevin před okusem mechanicky pletivem v rovině a svahu do 1:5 | kus | 113 |  | 113 | 0 | 0 | 0.00208 | 0.23504 |  | 0 | 21 | 0 | 0 |  | SO 801.1 | 001
[5 empty] | 10 | SP | 184813136 |  | Ochrana dřevin přes 70 cm před okusem chemickým postřikem v rovině a svahu do 1:5 | 100 kus | 1.13 |  | 1.13 | 0 | 0 |  | 0 |  | 0 | 21 | 0 | 0 |  | SO 801.1 | 001
[9 empty] | - vysázené dřeviny; (41+39+33)/100 |  | 1.13 | [8 empty] | _
[5 empty] | 11 | SP | 184911422 |  | Mulčování rostlin kůrou tl. do 0,1 m ve svahu do 1:2 | m2 | 90.4 |  | 90.4 | 0 | 0 |  | 0 |  | 0 | 21 | 0 | 0 |  | SO 801.1 | 001
[5 empty] | 12 | SP | 185802124 |  | Hnojení půdy umělým hnojivem k jednotlivým rostlinám ve svahu do 1:2 | t | 0.0113 |  | 0.0113 | 0 | 0 |  | 0 |  | 0 | 21 | 0 | 0 |  | SO 801.1 | 001
[9 empty] | - hnojivo 100 gr / strom; (113*0,100)/1000 |  | 0.0113 | [8 empty] | _
[5 empty] | 13 | SP | 185804311 |  | Zalití rostlin vodou plocha do 20 m2 | m3 | 16.95 |  | 16.95 | 0 | 0 |  | 0 |  | 0 | 21 | 0 | 0 |  | SO 801.1 | 001
[9 empty] | - stromy = 3 zálivky á 50 l / 1 strom x 113 ks = 3 x 50 x 113 =16950 l =16,95 m3; 16,95 |  | 16.95 | [8 empty] | _
[5 empty] | 14 | SP | 185851121 |  | Dovoz vody pro zálivku rostlin za vzdálenost do 1000 m | m3 | 16.95 |  | 16.95 | 0 | 0 |  | 0 |  | 0 | 21 | 0 | 0 |  | SO 801.1 | 001
[5 empty] | 15 | SP | 185851129 |  | Příplatek k dovozu vody pro zálivku rostlin do 1000 m ZKD 1000 m | m3 | 67.8 |  | 67.8 | 0 | 0 |  | 0 |  | 0 | 21 | 0 | 0 |  | SO 801.1 | 001
[9 empty] | - dovoz do 5 km; 16,95*(5-1) |  | 67.8 | [8 empty] | _
[5 empty] | 16 | H | 25191155 |  | hnojivo průmyslové Cererit | kg | 11.3 |  | 11.3 | 0 | 0 | 0.001 | 0.0113 |  | 0 | 21 | 0 | 0 |  | SO 801.1 | 001
[9 empty] | - hnojivo 100 gr / strom; 113*0,100 |  | 11.3 | [8 empty] | _
[5 empty] | 17 | H | 60591255 |  | kůl vyvazovací dřevěný impregnovaný D 8cm dl 2,5m | kus | 406.8 |  | 406.8 | 0 | 0 | 0.0059 | 2.4001 |  | 0 | 21 | 0 | 0 |  | SO 801.1 | 001
[9 empty] | - kůl se špicí 3 ks / strom; 113*3 |  | 339 | [8 empty] | _
[9 empty] | - příčka z půlené kulatiny, délka 0,5 m , 3 ks / strom; (113*3)/5 |  | 67.8 | [8 empty] | _
[5 empty] | 18 | H | 69311054 |  | tkanina jutová přírodní 211g/m2 pás š 15cm | m | 1243 |  | 1243 | 0 | 0 | 2e-05 | 0.02486 |  | 0 | 21 | 0 | 0 |  | SO 801.1 | 001
[9 empty] | - 1 strom = 11m; 11*113 |  | 1243 | [8 empty] | _
[5 empty] | 19 | H | X10 |  | Okrasný strom - jeřáb obecný (Sorbus aucuparia (Edulis) | kus | 33 | 0 | 33 | 0 | 0 |  | 0 |  | 0 | 21 | 0 | 0 |  | SO 801.1 | 001
[9 empty] | - obvod kmínku 10-12 cm, výška 220 cm v zemním balu, vysokokmen, kontejner; 33,0 |  | 33 | [8 empty] | _
[5 empty] | 20 | H | X8 |  | Ovocný strom - švestka domácí (Prunus domestica) | kus | 39 | 0 | 39 | 0 | 0 |  | 0 |  | 0 | 21 | 0 | 0 |  | SO 801.1 | 001
[9 empty] | - obvod kmínku 10-12 cm, výška 220 cm v zemním balu, vysokokmen, kontejner; 39,0 |  | 39 | [8 empty] | _
[5 empty] | 21 | H | X9 |  | Ovocný strom - třešeň (popř. ptací), Prunus (popř. P.avium) | kus | 41 | 0 | 41 | 0 | 0 |  | 0 |  | 0 | 21 | 0 | 0 |  | SO 801.1 | 001
[9 empty] | - obvod kmínku 10-12 cm, výška 220 cm v zemním balu, vysokokmen, kontejner; 41,0 |  | 41 | [8 empty] | _
_
[9 empty] | 099: Přesun hmot HSV | [5 empty] | 0 |  | 0 |  | 0 | _ | 0 | 0
[5 empty] | 22 | SP | 998231311 |  | Přesun hmot pro sadovnické a krajinářské úpravy vodorovně do 5000 m | t | 6.1114 |  | 6.1114 | 0 | 0 |  | 0 |  | 0 | 21 | 0 | 0 |  | SO 801.1 | 099
_
_
_

## Figury
Figura | Výraz | Hodnota | Popis