## Rekapitulace stavby
Export Komplet | [27 empty] | 2.0 | ZAMOK |  |  |  |  | False | False | {46dd4c9e-282e-4c07-b328-c9956cf4b810}
[33 empty] | 0,01 | 21
[33 empty] | 0,01 | 15
|  | REKAPITULACE STAVBY | [17 empty] | v --- níže se nacházejí doplnkové a pomocné údaje k sestavám --- v | [11 empty] | Návod na vyplnění | 0,001
|  | Kód: |  |  |  |  | SO100 | [24 empty] | Měnit lze pouze buňky se žlutým podbarvením! 1) na prvním listu Rekapitulace stavby vyplňte v sestavě a) Souhrnný list - údaje o Uchazeči (přenesou se do ostatních sestav i v jiných listech) b) Rekapitulace objektů - potřebné Ostatní náklady 2) na vybraných listech vyplňte v sestavě a) Krycí list - údaje o Uchazeči, pokud se liší od údajů o Uchazeči na Souhrnném listu (údaje se přenesou do ostatních sestav v daném listu) b) Rekapitulace rozpočtu - potřebné Ostatní náklady c) Celkové náklady za stavbu - ceny u položek - množství, pokud má žluté podbarvení - a v případě potřeby poznámku (ta je ve skrytém sloupci) | 0,01
|  | Stavba: |  |  |  |  | Polní cesty C1 a C487 Dvory | [25 empty] | 0,1
|  | KSO: | [13 empty] | CC-CZ: | [16 empty] | 1
|  | Místo: |  |  |  |  | Dvory | [8 empty] | Datum: |  | 3. 3. 2021 | [14 empty] | 10
100
|  | Zadavatel: | [13 empty] | IČ: | [16 empty] | 0,1
|  |  | Česká republika - Státní pozemkový úřad | [12 empty] | DIČ: | [16 empty] | 0,1
0,1
|  | Uchazeč: | [13 empty] | IČ: |  | Vyplň údaj | [14 empty] | 0,1
|  |  | Vyplň údaj | [12 empty] | DIČ: |  | Vyplň údaj | [14 empty] | 0,1
False
|  | Projektant: | [13 empty] | IČ: | [16 empty] | False
|  |  | Ing. Roman Fišer | [12 empty] | DIČ: | [16 empty] | True
0,01
|  | Zpracovatel: | [13 empty] | IČ: | [16 empty] | 0,01
|  |  | Dopravně inženýrská kancelář, s. r.o. | [12 empty] | DIČ: | [16 empty] | True
Poznámka:
|  | Cena bez DPH | [13 empty] | 0
[8 empty] | Sazba daně |  |  | Základ daně |  |  |  |  | Výše daně
|  | DPH |  | základní |  |  |  | 21% |  |  | 0 |  |  |  |  | 0
|  |  |  | snížená |  |  |  | 15% |  |  | 0 |  |  |  |  | 0
|  |  |  | zákl. přenesená |  |  |  | 21% |  |  | 0 |  |  |  |  | 0
|  |  |  | sníž. přenesená |  |  |  | 15% |  |  | 0 |  |  |  |  | 0
|  |  |  | nulová |  |  |  | 0% |  |  | 0 |  |  |  |  | 0
|  | Cena s DPH | [6 empty] | v |  |  | CZK |  |  |  | 0
|  | Projektant | [11 empty] | Zpracovatel
|  | Datum a podpis: | [7 empty] | Razítko |  |  |  | Datum a podpis: |  |  | Razítko
|  | Objednavatel | [11 empty] | Uchazeč
|  | Datum a podpis: | [7 empty] | Razítko |  |  |  | Datum a podpis: |  |  | Razítko
REKAPITULACE OBJEKTŮ STAVBY A SOUPISŮ PRACÍ
| Kód: | [6 empty] | SO100
| Stavba: | [6 empty] | Polní cesty C1 a C487 Dvory
| Místo: | [6 empty] | Dvory | [6 empty] | Datum: |  | 3. 3. 2021
| Zadavatel: | [6 empty] | Česká republika - Státní pozemkový úřad | [6 empty] | Projektant: |  | Ing. Roman Fišer |  |  | Informatívní údaje z listů zakázek
| Uchazeč: | [13 empty] | Zpracovatel: |  | Dopravně inženýrská kancelář, s. r.o.
| Kód |  |  |  | Popis | [7 empty] | Cena bez DPH [CZK] |  |  |  |  | Cena s DPH [CZK] | Typ | z toho Ostat. náklady [CZK] | DPH [CZK] | Normohodiny [h] | DPH základní [CZK] | DPH snížená [CZK] | DPH základní přenesená [CZK] | DPH snížená přenesená [CZK] | Základna DPH základní | Základna DPH snížená | Základna DPH zákl. přenesená | Základna DPH sníž. přenesená | Základna DPH nulová
| Náklady z rozpočtů | [11 empty] | 0 |  |  |  |  | 0 |  | 0 | 0 | 0 | 0 | 0 | 0 | 0 | 0 | 0 | 0 | 0 | 0 |  | D | 0 | ###NOIMPORT### | IMPORT | {46dd4c9e-282e-4c07-b328-c9956cf4b810} | {00000000-0000-0000-0000-000000000000}
/ |  | SO 101.00 |  |  |  | VŠEOBECNÉ A PŘEDBĚŽNÉ POLOŽKY | [6 empty] | 0 |  |  |  |  | 0 | STA | 0 | 0 | 0 | 0 | 0 | 0 | 0 | 0 | 0 | 0 | 0 | 0 |  |  | 1 |  | IMPORT | {39a04d1e-130f-40a7-b7a5-360570ea1e4c} | {46dd4c9e-282e-4c07-b328-c9956cf4b810} | 2
/ |  | SO 101.01 |  |  |  | KOMUNIKACE | [6 empty] | 0 |  |  |  |  | 0 | STA | 0 | 0 | 0 | 0 | 0 | 0 | 0 | 0 | 0 | 0 | 0 | 0 |  |  | 1 |  | IMPORT | {924f17dc-61a5-4a44-860c-c6154821fb87} | {46dd4c9e-282e-4c07-b328-c9956cf4b810} | 2
/ |  | SO 101.02 |  |  |  | VÝMĚNA AKTIVNÍ ZÓNY | [6 empty] | 0 |  |  |  |  | 0 | STA | 0 | 0 | 0 | 0 | 0 | 0 | 0 | 0 | 0 | 0 | 0 | 0 |  |  | 1 |  | IMPORT | {4ccae562-9537-4666-b06f-7c51d35f89dc} | {46dd4c9e-282e-4c07-b328-c9956cf4b810} | 2

## SO 101.00 - VŠEOBECNÉ A P...
{39a04d1e-130f-40a7-b7a5-360570ea1e4c}
2
| KRYCÍ LIST SOUPISU PRACÍ | [7 empty] | v --- níže se nacházejí doplnkové a pomocné údaje k sestavám --- v | [8 empty] | False
Stavba:
Polní cesty C1 a C487 Dvory
Objekt:
SO 101.00 - VŠEOBECNÉ A PŘEDBĚŽNÉ POLOŽKY
| KSO: |  |  |  |  | CC-CZ:
| Místo: |  | Dvory |  |  | Datum: | 3. 3. 2021
| Zadavatel: |  |  |  |  | IČ:
|  | Česká republika - Státní pozemkový úřad |  |  |  | DIČ:
| Uchazeč: |  |  |  |  | IČ: | Vyplň údaj
|  | Vyplň údaj |  |  |  | DIČ: | Vyplň údaj
| Projektant: |  |  |  |  | IČ:
|  | Ing. Roman Fišer |  |  |  | DIČ:
| Zpracovatel: |  |  |  |  | IČ:
|  | Dopravně inženýrská kancelář, s. r.o. |  |  |  | DIČ:
Poznámka:
| Náklady z rozpočtu | [5 empty] | 0
| Ostatní náklady | [5 empty] | 0
| Cena bez DPH | [5 empty] | 0
|  |  | Základ daně |  |  | Sazba daně | Výše daně
| DPH | základní | 0 |  |  | 21% | 0
|  | snížená | 0 |  |  | 15% | 0
|  | zákl. přenesená | 0 |  |  | 21% | 0
|  | sníž. přenesená | 0 |  |  | 15% | 0
|  | nulová | 0 |  |  | 0% | 0
| Cena s DPH |  |  | v | CZK |  | 0
| Projektant |  |  | Zpracovatel
| Datum a podpis: |  | Razítko | Datum a podpis: |  |  | Razítko
| Objednavatel |  |  | Uchazeč
| Datum a podpis: |  | Razítko | Datum a podpis: |  |  | Razítko
REKAPITULACE ČLENĚNÍ SOUPISU PRACÍ
Stavba:
Polní cesty C1 a C487 Dvory
Objekt:
SO 101.00 - VŠEOBECNÉ A PŘEDBĚŽNÉ POLOŽKY
Místo: |  |  | Dvory |  |  | Datum: | 3. 3. 2021
Zadavatel: |  |  | Česká republika - Státní pozemkový úřad |  |  | Projektant: | Ing. Roman Fišer
Uchazeč: |  |  | Vyplň údaj |  |  | Zpracovatel: | Dopravně inženýrská kancelář, s. r.o.
Kód dílu - Popis | [6 empty] | Cena celkem [CZK]
1) Náklady ze soupisu prací | [6 empty] | 0 | [11 empty] | -1
| N00 - VRN | [5 empty] | 0
2) Ostatní náklady | [6 empty] | 0 |  |  | DPH
| Zařízení staveniště | [5 empty] | 0 |  |  | základní | [9 empty] | VRN | 0 | 0 | 0 | 0 | 0 | 1
| Mimostav. doprava | [5 empty] | 0 |  |  | základní | [9 empty] | VRN | 0 | 0 | 0 | 0 | 0 | 1
| Územní vlivy | [5 empty] | 0 |  |  | základní | [9 empty] | VRN | 0 | 0 | 0 | 0 | 0 | 1
| Provozní vlivy | [5 empty] | 0 |  |  | základní | [9 empty] | VRN | 0 | 0 | 0 | 0 | 0 | 1
| Ostatní | [5 empty] | 0 |  |  | základní | [9 empty] | VRN | 0 | 0 | 0 | 0 | 0 | 1
| Kompletační činnost | [5 empty] | 0 |  |  | základní | [9 empty] | KOMPLETACNA | 0 | 0 | 0 | 0 | 0 | 1
Celkové náklady za stavbu 1) + 2) | [6 empty] | 0
SOUPIS PRACÍ
Stavba:
Polní cesty C1 a C487 Dvory
Objekt:
SO 101.00 - VŠEOBECNÉ A PŘEDBĚŽNÉ POLOŽKY
Místo: |  |  | Dvory |  |  | Datum: | 3. 3. 2021
Zadavatel: |  |  | Česká republika - Státní pozemkový úřad |  |  | Projektant: | Ing. Roman Fišer
Uchazeč: |  |  | Vyplň údaj |  |  | Zpracovatel: | Dopravně inženýrská kancelář, s. r.o.
PČ | Typ | Kód | Popis | MJ | Množství | J.cena [CZK] | Cena celkem [CZK] | Cenová soustava |  | DPH | J. Nh [h] | Nh celkem [h] | J. hmotnost [t] | Hmotnost celkem [t] | J. suť [t] | Suť Celkem [t]
Náklady soupisu celkem | [6 empty] | 0 |  |  |  |  | 0 |  | 0 |  | 0 |  | D | -1 | [7 empty] | 0
| D | N00 | VRN |  |  |  | 0 |  |  |  |  | 0 |  | 0 |  | 0 | 4 | D | 0 | ROZPOCET | [6 empty] | 0
1 | K | 00011R | Ostatní požadavky - zeměměřičská měření | Kč | 1 |  | 0 |  |  | základní |  | 0 | 0 | 0 | 0 | 0 | 1024 | K | 1 | ROZPOCET | 0 | 0 | 0 | 0 | 0 | 1 | 0 | 1024 | 1873840040
2 | K | 00012R | Ostatní požadavky - geodetické zaměření | Kč | 1 |  | 0 |  |  | základní |  | 0 | 0 | 0 | 0 | 0 | 1024 | K | 1 | ROZPOCET | 0 | 0 | 0 | 0 | 0 | 1 | 0 | 1024 | 304378138
| P |  | Poznámka k položce: zahrnuje veškeré náklady spojené s objednatelem požadovanými pracemi Zaměření skutečného provedení díla. | [14 empty] | P | 1
3 | K | 00013R | Dokumentace skutečného provedení stavby | Kč | 1 |  | 0 |  |  | základní |  | 0 | 0 | 0 | 0 | 0 | 1024 | K | 1 | ROZPOCET | 0 | 0 | 0 | 0 | 0 | 1 | 0 | 1024 | 1705980751
4 | K | 00015R | Ostatní požadavky - vypracování realizační dokumentace | Kč | 1 |  | 0 |  |  | základní |  | 0 | 0 | 0 | 0 | 0 | 1024 | K | 1 | ROZPOCET | 0 | 0 | 0 | 0 | 0 | 1 | 0 | 1024 | 1268365152
| P |  | Poznámka k položce: Položka zahrnuje veškeré nutné podrobné projekty pro stavbu, přeložky inženýrských sítí, plán pro případ ropné havárie, protipovoďnový plán a projekt dopravně inženýrského opatření. zahrnuje veškeré náklady spojené s objednatelem požadovanými pracemi | [14 empty] | P | 1
5 | K | 00017R | Pomoc práce zajišť nebo zřízení regulaci a ochranu dopravy | Kč | 1 |  | 0 |  |  | základní |  | 0 | 0 | 0 | 0 | 0 | 1024 | K | 1 | ROZPOCET | 0 | 0 | 0 | 0 | 0 | 1 | 0 | 1024 | -1870009669
| P |  | Poznámka k položce: Položka musí pokrývat všechny dočasné úpravy na regulaci dopravy po staveništi. Zahrnuje náklady na veškeré dočasné svislé resp.vodorovné dopravní značení vč. jeho odstranění, které neobsahuje Dočasné dopravní opatření. Případné více náklady z důvodu ztížení stavby částečným či plným provozem, které nejsou obsahem této položky, budou zahrnuty do jednotkových cen položek stavby a nemohou být důvodem pro pozdější zvyšování nákladů stavby. | [14 empty] | P | 1
6 | K | 0003R | Ostatní požadavky - Informační tabule | Kč | 1 |  | 0 |  |  | základní |  | 0 | 0 | 0 | 0 | 0 | 1024 | K | 1 | ROZPOCET | 0 | 0 | 0 | 0 | 0 | 1 | 0 | 1024 | 1079084391
| P |  | Poznámka k položce: položka zahrnuje: - dodání a osazení informačních tabulí v předepsaném provedení a množství s obsahem předepsaným zadavatelem - veškeré nosné a upevňovací konstrukce - základové konstrukce včetně nutných zemních prací - demontáž a odvoz po skončení platnosti - případně nutné opravy poškozených čátí během platnosti Rozměry a údaje s jejich rozmístění musí být schváleny zástupcem investora - pevná cena | [14 empty] | P | 1
7 | K | 0005R | Ostatní požadavky - geodetické zaměření | Kč | 1 |  | 0 |  |  | základní |  | 0 | 0 | 0 | 0 | 0 | 1024 | K | 1 | ROZPOCET | 0 | 0 | 0 | 0 | 0 | 1 | 0 | 1024 | 1544896427
| P |  | Poznámka k položce: Geometrický oddělovací plán pro majetkové vypořádání vlastnických vztahů zahrnuje veškeré náklady spojené s objednatelem požadovanými pracemi | [14 empty] | P | 1
8 | K | 0006R | Poplatky – nájemné | Kč | 1 |  | 0 |  |  | základní |  | 0 | 0 | 0 | 0 | 0 | 1024 | K | 1 | ROZPOCET | 0 | 0 | 0 | 0 | 0 | 1 | 0 | 1024 | -1223097239
| P |  | Poznámka k položce: Například dočasné zábory pozemků a poplatky za zvláštní užívání. | [14 empty] | P | 1
9 | K | 0007R | Zkoušení materiálu zkušebnou zhotovitele | Kč | 1 |  | 0 |  |  | základní |  | 0 | 0 | 0 | 0 | 0 | 1024 | K | 1 | ROZPOCET | 0 | 0 | 0 | 0 | 0 | 1 | 0 | 1024 | 2068577446
| P |  | Poznámka k položce: včetně odběru vzorků dle požadavku stavebního dozoru Nad rámec zkoušek předepsaných TKP, ZTKP, ČSN a plánem zkoušek stavby, prováděné na žádost objednatele | [14 empty] | P | 1
10 | K | 0008R | Zkoušení konstrukcí a prací nezávislou zkušebnou | Kč | 1 |  | 0 |  |  | základní |  | 0 | 0 | 0 | 0 | 0 | 1024 | K | 1 | ROZPOCET | 0 | 0 | 0 | 0 | 0 | 1 | 0 | 1024 | -1017261609
| P |  | Poznámka k položce: Položka zahrnuje veškeré zkoušky nepředvídané a požadované objednatelem. Tyto zkoušky nezahrnují povinné průkazní zkoušky zhotovitele. Úhrnná částka na zkoušení musí počítat s odběrem vzorků všech materiálů ke zkouškám, s pořízením a vyhodnocením dodatečných vzorků zemin a se zpracováním zprávy o průzkumu zemin podle dispozic objednatele včetně všeho potřebného vybavení, dále zahrnovat odběr veškerých vzorků během výstavby (resp. po pokládce) živičné nebo betonové směsi podle specifikace nebo dodatečně podle dispozic správce stavby, a to včetně provedení zkoušek a včetně všech nákladů vzniklých v souvislosti s odběrem zkušebních vzorků a se získáním schválení objednatele. Jestliže bude některá externí laboratoř (přichází-li to v úvahu) pověřena provedením zkoušek na výslovný příkaz (objednávku) objednatele, ponese veškeré náklady takových zkoušek zhotovitel. včetně odběru vzorků dle požadavku stavebního dozoru | [14 empty] | P | 1
11 | K | 0009R | Pomocné práce zařizující nebo zajišťující ochranu inženýrských sítí | Kč | 1 |  | 0 |  |  | základní |  | 0 | 0 | 0 | 0 | 0 | 1024 | K | 1 | ROZPOCET | 0 | 0 | 0 | 0 | 0 | 1 | 0 | 1024 | 356275340
| P |  | Poznámka k položce: zahrnuje veškerá opatření pro zajištění ochrany inženýrských sítí během výstavby. Opatření pro zajištění sítí jsou přílohou dokumentace (vyjádření dotčených orgánů). zahrnuje veškeré náklady spojené s objednatelem požadovanými zkouškami | [14 empty] | P | 1
12 | K | 00111R | Průzkumné práce archeologické na povrchu | Kč | 1 |  | 0 |  |  | základní |  | 0 | 0 | 0 | 0 | 0 | 1024 | K | 1 | ROZPOCET | 0 | 0 | 0 | 0 | 0 | 1 | 0 | 1024 | 1453768581
| P |  | Poznámka k položce: zahrnuje veškeré náklady spojené s objednatelem požadovanými pracemi Záchranný archeologický průzkum - provizorní cena. | [14 empty] | P | 1

## SO 101.01 - KOMUNIKACE
[18 empty] | {924f17dc-61a5-4a44-860c-c6154821fb87} | [5 empty] | a | 10 | 3
[18 empty] | 2 | [5 empty] | těsnění | 31 | 3
| KRYCÍ LIST SOUPISU PRACÍ | [7 empty] | v --- níže se nacházejí doplnkové a pomocné údaje k sestavám --- v | [8 empty] | False
Stavba:
Polní cesty C1 a C487 Dvory
Objekt:
SO 101.01 - KOMUNIKACE
| KSO: |  |  |  |  | CC-CZ:
| Místo: |  | Dvory |  |  | Datum: | 3. 3. 2021
| Zadavatel: |  |  |  |  | IČ:
|  | Česká republika - Státní pozemkový úřad |  |  |  | DIČ:
| Uchazeč: |  |  |  |  | IČ: | Vyplň údaj
|  | Vyplň údaj |  |  |  | DIČ: | Vyplň údaj
| Projektant: |  |  |  |  | IČ:
|  | Ing. Roman Fišer |  |  |  | DIČ:
| Zpracovatel: |  |  |  |  | IČ:
|  | Dopravně inženýrská kancelář, s. r.o. |  |  |  | DIČ:
Poznámka:
| Náklady z rozpočtu | [5 empty] | 0
| Ostatní náklady | [5 empty] | 0
| Cena bez DPH | [5 empty] | 0
|  |  | Základ daně |  |  | Sazba daně | Výše daně
| DPH | základní | 0 |  |  | 21% | 0
|  | snížená | 0 |  |  | 15% | 0
|  | zákl. přenesená | 0 |  |  | 21% | 0
|  | sníž. přenesená | 0 |  |  | 15% | 0
|  | nulová | 0 |  |  | 0% | 0
| Cena s DPH |  |  | v | CZK |  | 0
| Projektant |  |  | Zpracovatel
| Datum a podpis: |  | Razítko | Datum a podpis: |  |  | Razítko
| Objednavatel |  |  | Uchazeč
| Datum a podpis: |  | Razítko | Datum a podpis: |  |  | Razítko
REKAPITULACE ČLENĚNÍ SOUPISU PRACÍ
Stavba:
Polní cesty C1 a C487 Dvory
Objekt:
SO 101.01 - KOMUNIKACE
Místo: |  |  | Dvory |  |  | Datum: | 3. 3. 2021
Zadavatel: |  |  | Česká republika - Státní pozemkový úřad |  |  | Projektant: | Ing. Roman Fišer
Uchazeč: |  |  | Vyplň údaj |  |  | Zpracovatel: | Dopravně inženýrská kancelář, s. r.o.
Kód dílu - Popis | [6 empty] | Cena celkem [CZK]
1) Náklady ze soupisu prací | [6 empty] | 0 | [11 empty] | -1
| HSV - Práce a dodávky HSV | [5 empty] | 0
| 1 - Zemní práce | [5 empty] | 0
| 2 - Zakládání | [5 empty] | 0
| 4 - Vodorovné konstrukce | [5 empty] | 0
| 5 - Komunikace pozemní | [5 empty] | 0
| 9 - Ostatní konstrukce a práce, bourání | [5 empty] | 0
| 997 - Přesun sutě | [5 empty] | 0
| 998 - Přesun hmot | [5 empty] | 0
2) Ostatní náklady | [6 empty] | 0 |  |  | DPH
| Zařízení staveniště | [5 empty] | 0 |  |  | snížená | [12 empty] | VRN |  |  |  | 0 | 0 | 0 | 0 | 0 | 2
| Mimostav. doprava | [5 empty] | 0 |  |  | snížená | [12 empty] | VRN |  |  |  | 0 | 0 | 0 | 0 | 0 | 2
| Územní vlivy | [5 empty] | 0 |  |  | snížená | [12 empty] | VRN |  |  |  | 0 | 0 | 0 | 0 | 0 | 2
| Provozní vlivy | [5 empty] | 0 |  |  | snížená | [12 empty] | VRN |  |  |  | 0 | 0 | 0 | 0 | 0 | 2
| Ostatní | [5 empty] | 0 |  |  | snížená | [12 empty] | VRN |  |  |  | 0 | 0 | 0 | 0 | 0 | 2
| Kompletační činnost | [5 empty] | 0 |  |  | snížená | [12 empty] | KOMPLETACNA |  |  |  | 0 | 0 | 0 | 0 | 0 | 2
Celkové náklady za stavbu 1) + 2) | [6 empty] | 0
SOUPIS PRACÍ
Stavba:
Polní cesty C1 a C487 Dvory
Objekt:
SO 101.01 - KOMUNIKACE
Místo: |  |  | Dvory |  |  | Datum: | 3. 3. 2021
Zadavatel: |  |  | Česká republika - Státní pozemkový úřad |  |  | Projektant: | Ing. Roman Fišer
Uchazeč: |  |  | Vyplň údaj |  |  | Zpracovatel: | Dopravně inženýrská kancelář, s. r.o.
PČ | Typ | Kód | Popis | MJ | Množství | J.cena [CZK] | Cena celkem [CZK] | Cenová soustava |  | DPH | J. Nh [h] | Nh celkem [h] | J. hmotnost [t] | Hmotnost celkem [t] | J. suť [t] | Suť Celkem [t]
Náklady soupisu celkem | [6 empty] | 0 |  |  |  |  | 0 |  | 290.3257 |  | 342.765 |  | D | -1 | [13 empty] | 0
| D | HSV | Práce a dodávky HSV |  |  |  | 0 |  |  |  |  | 0 |  | 290.3257 |  | 342.765 | 1 | D | 0 |  |  |  | ROZPOCET | [9 empty] | 0
| D | 1 | Zemní práce |  |  |  | 0 |  |  |  |  | 0 |  | 0.10101 |  | 273.145 | 1 | D | 1 |  |  |  | ROZPOCET | [9 empty] | 0
1 | K | 113107211 | Odstranění podkladu z kameniva těženého tl 100 mm strojně pl přes 200 m2 | m2 | 915 |  | 0 | CS ÚRS 2021 01 |  | základní |  | 0 | 0 | 0 | 0.18 | 164.7 | 4 | K | 2 |  |  |  | ROZPOCET |  |  |  | 0 | 0 | 0 | 0 | 0 | 1 | 0 | 4 | 558415225
| VV |  | Odstranění podkladu z penetračního makadamu pod asfaltovým povrchem. | [14 empty] | VV | 2 | 1 | True | 0 | ROZPOCET
| VV |  | 915 |  | 915 | [12 empty] | VV | 2 | 2 | True | 1 | ROZPOCET
| VV |  | Materiál bude použit do aktivní zóny. | [14 empty] | VV | 2 | 1 | True | 0 | ROZPOCET
2 | K | 113154233 | Frézování živičného krytu tl 50 mm pruh š 2 m pl do 1000 m2 bez překážek v trase | m2 | 943 |  | 0 | CS ÚRS 2021 01 |  | základní |  | 0 | 7e-05 | 0.06601 | 0.115 | 108.445 | 4 | K | 2 |  |  |  | ROZPOCET |  |  |  | 0 | 0 | 0 | 0 | 0 | 1 | 0 | 4 | -1804188856
| VV |  | Frézování živičného krytu cesty C1 | [14 empty] | VV | 2 | 1 | True | 0 | ROZPOCET
| VV |  | Plocha cesty C1 (v místě celkové rekonstrukce) | [14 empty] | VV | 2 | 1 | True | 0 | ROZPOCET
| VV |  | 915 |  | 915 | [12 empty] | VV | 2 | 2 | True | 0 | ROZPOCET
| VV |  | Plocha v místě opravy OŽK | [14 empty] | VV | 2 | 1 | True | 0 | ROZPOCET
| VV |  | 12 |  | 12 | [12 empty] | VV | 2 | 2 | True | 0 | ROZPOCET
| VV |  | Plocha v místě sjezdu na hřbitov | [14 empty] | VV | 2 | 1 | True | 0 | ROZPOCET
| VV |  | 16 |  | 16 | [12 empty] | VV | 2 | 2 | True | 0 | ROZPOCET
| VV |  | Součet |  | 943 | [12 empty] | VV | 2 | 4 | True | 1 | ROZPOCET
3 | K | 122151106 | Odkopávky a prokopávky nezapažené v hornině třídy těžitelnosti I, skupiny 1 a 2 objem do 5000 m3 strojně | m3 | 82 |  | 0 | CS ÚRS 2021 01 |  | základní |  | 0 | 0 | 0 | 0 | 0 | 4 | K | 2 |  |  |  | ROZPOCET |  |  |  | 0 | 0 | 0 | 0 | 0 | 1 | 0 | 4 | 863405188
| VV |  | Odkopávky pro vsakovací drenáž | [14 empty] | VV | 2 | 1 | True | 0 | ROZPOCET
| VV |  | délka * objem odkopu na 1 m délky | [14 empty] | VV | 2 | 1 | True | 0 | ROZPOCET
| VV |  | 328*0,25 |  | 82 | [12 empty] | VV | 2 | 2 | True | 0 | ROZPOCET
| VV |  | viz. Bilance zemních prací | [14 empty] | VV | 2 | 1 | True | 0 | ROZPOCET
| VV |  | Součet |  | 82 | [12 empty] | VV | 2 | 4 | True | 1 | ROZPOCET
4 | K | 122251106 | Odkopávky a prokopávky nezapažené v hornině třídy těžitelnosti I, skupiny 3 objem do 5000 m3 strojně | m3 | 492 |  | 0 | CS ÚRS 2021 01 |  | základní |  | 0 | 0 | 0 | 0 | 0 | 4 | K | 2 |  |  |  | ROZPOCET |  |  |  | 0 | 0 | 0 | 0 | 0 | 1 | 0 | 4 | 957646098
| VV |  | navážka stávající cesty charakteru hlinitokamenité sutě s úlomky cihel | [14 empty] | VV | 2 | 1 | True | 0 | ROZPOCET
| VV |  | 2460*0,2 |  | 492 | [12 empty] | VV | 2 | 2 | True | 0 | ROZPOCET
| VV |  | viz. Bilance zemních prací | [14 empty] | VV | 2 | 1 | True | 0 | ROZPOCET
| VV |  | Součet |  | 492 | [12 empty] | VV | 2 | 4 | True | 1 | ROZPOCET
5 | K | 122351106 | Odkopávky a prokopávky nezapažené v hornině třídy těžitelnosti II, skupiny 4 objem do 5000 m3 strojně | m3 | 1595.8 |  | 0 | CS ÚRS 2021 01 |  | základní |  | 0 | 0 | 0 | 0 | 0 | 4 | K | 2 |  |  |  | ROZPOCET |  |  |  | 0 | 0 | 0 | 0 | 0 | 1 | 0 | 4 | 418634416
| VV |  | Jílovitopísčitá hlína pevné konzistence | [14 empty] | VV | 2 | 1 | True | 0 | ROZPOCET
| VV |  | 400 |  | 400 | [12 empty] | VV | 2 | 2 | True | 0 | ROZPOCET
| VV |  | Odkopávky pro vsakovací příkop (délka * objem na metr délky) | [14 empty] | VV | 2 | 1 | True | 0 | ROZPOCET
| VV |  | 401*0,6 |  | 240.6 | [12 empty] | VV | 2 | 2 | True | 0 | ROZPOCET
| VV |  | Ostatní zemina (nejčastěji zcela zvětralý slínovec charakteru prachové hlíny (jílu) pevné konzistence.. | [14 empty] | VV | 2 | 1 | True | 0 | ROZPOCET
| VV |  | 955,2 |  | 955.2 | [12 empty] | VV | 2 | 2 | True | 0 | ROZPOCET
| VV |  | viz Bilance zemních prací | [14 empty] | VV | 2 | 1 | True | 0 | ROZPOCET
| VV |  | Součet |  | 1595.8 | [12 empty] | VV | 2 | 4 | True | 1 | ROZPOCET
6 | K | 162751117 | Vodorovné přemístění do 10000 m výkopku/sypaniny z horniny třídy těžitelnosti I, skupiny 1 až 3 | m3 | 277.3 |  | 0 | CS ÚRS 2021 01 |  | základní |  | 0 | 0 | 0 | 0 | 0 | 4 | K | 2 |  |  |  | ROZPOCET |  |  |  | 0 | 0 | 0 | 0 | 0 | 1 | 0 | 4 | 1346204064
| VV |  | Přemístění na mezideponii v rámci stavby | [14 empty] | VV | 2 | 1 | True | 0 | ROZPOCET
| VV |  | Uložení frézované vrstvy na mezideponii | [14 empty] | VV | 2 | 1 | True | 0 | ROZPOCET
| VV |  | 943*0,05 |  | 47.15 | [12 empty] | VV | 2 | 2 | True | 0 | ROZPOCET
| VV |  | Odstranění podkladu z penetračního makadamu pod asfaltovým povrchem. | [14 empty] | VV | 2 | 1 | True | 0 | ROZPOCET
| VV |  | 915*0,1 |  | 91.5 | [12 empty] | VV | 2 | 2 | True | 0 | ROZPOCET
| VV |  | Přemístění z mezideponie do konstrukce v rámci stavby | [14 empty] | VV | 2 | 1 | True | 0 | ROZPOCET
| VV |  | Uložení frézované vrstvy z mezidepone | [14 empty] | VV | 2 | 1 | True | 0 | ROZPOCET
| VV |  | 943*0,05 |  | 47.15 | [12 empty] | VV | 2 | 2 | True | 0 | ROZPOCET
| VV |  | Odstranění podkladu z penetračního makadamu pod asfaltovým povrchem. | [14 empty] | VV | 2 | 1 | True | 0 | ROZPOCET
| VV |  | 915*0,1 |  | 91.5 | [12 empty] | VV | 2 | 2 | True | 0 | ROZPOCET
| VV |  | Součet |  | 277.3 | [12 empty] | VV | 2 | 4 | True | 1 | ROZPOCET
7 | K | 162751117 | Vodorovné přemístění do 10000 m výkopku/sypaniny z horniny třídy těžitelnosti I, skupiny 1 až 3 | m3 | 2169.8 |  | 0 | CS ÚRS 2021 01 |  | základní |  | 0 | 0 | 0 | 0 | 0 | 4 | K | 2 |  |  |  | ROZPOCET |  |  |  | 0 | 0 | 0 | 0 | 0 | 1 | 0 | 4 | 1090310672
| VV |  | Uvažována je skládka ve vzdálenosti 16km (10km je započteno v této položce a zbylých 6km je započteno v položce č. 162701109. | [14 empty] | VV | 2 | 1 | True | 0 | ROZPOCET
| VV |  | Zhotovitel ocení tuto položku dle svých aktuálních možností v době stavby. | [14 empty] | VV | 2 | 1 | True | 0 | ROZPOCET
| VV |  | Odkopávky pro vsakovací drenáž | [14 empty] | VV | 2 | 1 | True | 0 | ROZPOCET
| VV |  | délka * objem odkopu na 1 m délky | [14 empty] | VV | 2 | 1 | True | 0 | ROZPOCET
| VV |  | 328*0,25 |  | 82 | [12 empty] | VV | 2 | 2 | True | 0 | ROZPOCET
| VV |  | navážka stávající cesty charakteru hlinitokamenité sutě s úlomky cihel | [14 empty] | VV | 2 | 1 | True | 0 | ROZPOCET
| VV |  | 2460*0,2 |  | 492 | [12 empty] | VV | 2 | 2 | True | 0 | ROZPOCET
| VV |  | Jílovitopísčitá hlína pevné konzistence | [14 empty] | VV | 2 | 1 | True | 0 | ROZPOCET
| VV |  | 400 |  | 400 | [12 empty] | VV | 2 | 2 | True | 0 | ROZPOCET
| VV |  | Odkopávky pro vsakovací příkop | [14 empty] | VV | 2 | 1 | True | 0 | ROZPOCET
| VV |  | 401*0,6 |  | 240.6 | [12 empty] | VV | 2 | 2 | True | 0 | ROZPOCET
| VV |  | Ostatní zemina (nejčastěji zcela zvětralý slínovec charakteru prachové hlíny (jílu) pevné konzistence.. | [14 empty] | VV | 2 | 1 | True | 0 | ROZPOCET
| VV |  | 955,2 |  | 955.2 | [12 empty] | VV | 2 | 2 | True | 0 | ROZPOCET
| VV |  | Součet |  | 2169.8 | [12 empty] | VV | 2 | 4 | True | 1 | ROZPOCET
8 | K | 162751119 | Příplatek k vodorovnému přemístění výkopku/sypaniny z horniny třídy těžitelnosti I, skupiny 1 až 3 ZKD 1000 m přes 10000 m | m3 | 13014 |  | 0 | CS ÚRS 2021 01 |  | základní |  | 0 | 0 | 0 | 0 | 0 | 4 | K | 2 |  |  |  | ROZPOCET |  |  |  | 0 | 0 | 0 | 0 | 0 | 1 | 0 | 4 | 1954814173
| VV |  | Uvažována je skládka ve vzdálenosti 16km (6 km je započteno v této položce a zbylých 10km je započteno v položce č. 162701105. | [14 empty] | VV | 2 | 1 | True | 0 | ROZPOCET
| VV |  | Zhotovitel ocení tuto položku dle svých aktuálních možností v době stavby. | [14 empty] | VV | 2 | 1 | True | 0 | ROZPOCET
| VV |  | Odkopávky pro vsakovací drenáž | [14 empty] | VV | 2 | 1 | True | 0 | ROZPOCET
| VV |  | délka * objem odkopu na 1 m délky | [14 empty] | VV | 2 | 1 | True | 0 | ROZPOCET
| VV |  | 328*0,25 |  | 82 | [12 empty] | VV | 2 | 2 | True | 0 | ROZPOCET
| VV |  | navážka stávající cesty charakteru hlinitokamenité sutě s úlomky cihel | [14 empty] | VV | 2 | 1 | True | 0 | ROZPOCET
| VV |  | 2460*0,2 |  | 492 | [12 empty] | VV | 2 | 2 | True | 0 | ROZPOCET
| VV |  | Jílovitopísčitá hlína pevné konzistence | [14 empty] | VV | 2 | 1 | True | 0 | ROZPOCET
| VV |  | 400 |  | 400 | [12 empty] | VV | 2 | 2 | True | 0 | ROZPOCET
| VV |  | Odkopávky pro vsakovací příkop | [14 empty] | VV | 2 | 1 | True | 0 | ROZPOCET
| VV |  | 401*0,6 |  | 240.6 | [12 empty] | VV | 2 | 2 | True | 0 | ROZPOCET
| VV |  | Ostatní zemina (nejčastěji zcela zvětralý slínovec charakteru prachové hlíny (jílu) pevné konzistence.. | [14 empty] | VV | 2 | 1 | True | 0 | ROZPOCET
| VV |  | 955,2 |  | 955.2 | [12 empty] | VV | 2 | 2 | True | 0 | ROZPOCET
| VV |  | Mezisoučet |  | 2169.8 | [12 empty] | VV | 2 | 3 | True | 0 | ROZPOCET
| VV |  | celkový objem zeminy * vzdálenost nad 10 km (uvažováno 6km) | [14 empty] | VV | 2 | 1 | True | 0 | ROZPOCET
| VV |  | 2169*6 |  | 13014 | [12 empty] | VV | 2 | 2 | True | 1 | ROZPOCET
9 | K | 171151103 | Uložení sypaniny z hornin soudržných do násypů zhutněných strojně | m3 | 138.65 |  | 0 | CS ÚRS 2021 01 |  | základní |  | 0 | 0 | 0 | 0 | 0 | 4 | K | 2 |  |  |  | ROZPOCET |  |  |  | 0 | 0 | 0 | 0 | 0 | 1 | 0 | 4 | -624874255
| VV |  | Uložení frézované vrstvy na mezideponii | [14 empty] | VV | 2 | 1 | True | 0 | ROZPOCET
| VV |  | 943*0,05 |  | 47.15 | [12 empty] | VV | 2 | 2 | True | 0 | ROZPOCET
| VV |  | uložení podkladu (makadamu) na mezideponii | [14 empty] | VV | 2 | 1 | True | 0 | ROZPOCET
| VV |  | 915*0,1 |  | 91.5 | [12 empty] | VV | 2 | 2 | True | 0 | ROZPOCET
| VV |  | Součet |  | 138.65 | [12 empty] | VV | 2 | 4 | True | 1 | ROZPOCET
10 | K | 171201201 | Uložení sypaniny na skládky nebo meziskládky | m3 | 1595.8 |  | 0 | CS ÚRS 2021 01 |  | základní |  | 0 | 0 | 0 | 0 | 0 | 4 | K | 2 |  |  |  | ROZPOCET |  |  |  | 0 | 0 | 0 | 0 | 0 | 1 | 0 | 4 | 788965795
| VV |  | Jílovitopísčitá hlína pevné konzistence | [14 empty] | VV | 2 | 1 | True | 0 | ROZPOCET
| VV |  | 400 |  | 400 | [12 empty] | VV | 2 | 2 | True | 0 | ROZPOCET
| VV |  | Odkopávky pro vsakovací příkop | [14 empty] | VV | 2 | 1 | True | 0 | ROZPOCET
| VV |  | 401*0,6 |  | 240.6 | [12 empty] | VV | 2 | 2 | True | 0 | ROZPOCET
| VV |  | Ostatní zemina (nejčastěji zcela zvětralý slínovec charakteru prachové hlíny (jílu) pevné konzistence.. | [14 empty] | VV | 2 | 1 | True | 0 | ROZPOCET
| VV |  | 955,2 |  | 955.2 | [12 empty] | VV | 2 | 2 | True | 0 | ROZPOCET
| VV |  | uvažován přepočtový součinitel objemu na tuny 1,7 | [14 empty] | VV | 2 | 1 | True | 0 | ROZPOCET
| VV |  | Součet |  | 1595.8 | [12 empty] | VV | 2 | 4 | True | 1 | ROZPOCET
11 | K | 181451121 | Založení lučního trávníku výsevem plochy přes 1000 m2 v rovině a ve svahu do 1:5 | m2 | 780 |  | 0 | CS ÚRS 2021 01 |  | základní |  | 0 | 0 | 0 | 0 | 0 | 4 | K | 2 |  |  |  | ROZPOCET |  |  |  | 0 | 0 | 0 | 0 | 0 | 1 | 0 | 4 | -1261488636
| VV |  | Založení trávníku v podél krajnic. | [14 empty] | VV | 2 | 1 | True | 0 | ROZPOCET
| VV |  | délka krajnic * průměrná šířka 0,6m | [14 empty] | VV | 2 | 1 | True | 0 | ROZPOCET
| VV |  | nebude provedeno v místech vsakovací drenáže | [14 empty] | VV | 2 | 1 | True | 0 | ROZPOCET
| VV |  | 1300*0,6 |  | 780 | [12 empty] | VV | 2 | 2 | True | 0 | ROZPOCET
| VV |  | Součet |  | 780 | [12 empty] | VV | 2 | 4 | True | 1 | ROZPOCET
12 | M | 00572472 | osivo směs travní krajinná-rovinná | kg | 35 |  | 0 | CS ÚRS 2021 01 |  | základní |  | 0 | 0.001 | 0.035 | 0 | 0 | 8 | M | 2 |  |  |  | ROZPOCET |  |  |  | 0 | 0 | 0 | 0 | 0 | 1 | 0 | 4 | -48676076
| VV |  | 35 |  | 35 | [12 empty] | VV | 2 | 2 | True | 0 | ROZPOCET
| VV |  | Součet |  | 35 | [12 empty] | VV | 2 | 4 | True | 1 | ROZPOCET
13 | K | 181951112 | Úprava pláně v hornině třídy těžitelnosti I, skupiny 1 až 3 se zhutněním strojně | m2 | 4674 |  | 0 | CS ÚRS 2021 01 |  | základní |  | 0 | 0 | 0 | 0 | 0 | 4 | K | 2 |  |  |  | ROZPOCET |  |  |  | 0 | 0 | 0 | 0 | 0 | 1 | 0 | 4 | -407572570
| VV |  | Úprava pláně do požadovaného sklonu a únosnosti | [14 empty] | VV | 2 | 1 | True | 0 | ROZPOCET
| VV |  | viz příloha C Vzorové příčné řezy | [14 empty] | VV | 2 | 1 | True | 0 | ROZPOCET
| VV |  | plocha: délka cesty C1 (261m) * průměrná šířka (4,8 m) + délka zbytku úseku 561 m * 6,1 | [14 empty] | VV | 2 | 1 | True | 0 | ROZPOCET
| VV |  | 4674 |  | 4674 | [12 empty] | VV | 2 | 2 | True | 0 | ROZPOCET
| VV |  | Součet |  | 4674 | [12 empty] | VV | 2 | 4 | True | 1 | ROZPOCET
| D | 2 | Zakládání |  |  |  | 0 |  |  |  |  | 0 |  | 96.6786 |  | 0 | 1 | D | 1 |  |  |  | ROZPOCET | [9 empty] | 0
14 | K | 212752102 | Trativod z drenážních trubek korugovaných PE-HD SN 4 perforace 360° včetně lože otevřený výkop DN 150 pro liniové stavby | m | 352 |  | 0 | CS ÚRS 2021 01 |  | základní |  | 0 | 0.27378 | 96.3706 | 0 | 0 | 4 | K | 2 |  |  |  | ROZPOCET |  |  |  | 0 | 0 | 0 | 0 | 0 | 1 | 0 | 4 | -1304415875
| VV |  | Podélná drenáž DN 160 z PVC, profilovaná, perforovaná (standardní perforace s otvory na 220° po obvodu trubky), s plným dnem, kruhová pevnost SN 8, | [14 empty] | VV | 2 | 1 | True | 0 | ROZPOCET
| VV |  | odolná vůči tlakovému čištění. Uložena do lože z ŠD 0/22, s obsypem z HDK 8/32 tl. min. 10 cm nad potrubím, a zásypem rýhy z HDK 16/32. | [14 empty] | VV | 2 | 1 | True | 0 | ROZPOCET
| VV |  | Vyústěna do uliční vpusti a dešťové kanalizace | [14 empty] | VV | 2 | 1 | True | 0 | ROZPOCET
| VV |  | - Kompletní provedení drenáží | [14 empty] | VV | 2 | 1 | True | 0 | ROZPOCET
| VV |  | - Zemní práce pro drenáž jsou zahrnuty v položce č. 122101102 | [14 empty] | VV | 2 | 1 | True | 0 | ROZPOCET
| VV |  | - Položka je včetně veškerého potřebného materiálu a dopravy. | [14 empty] | VV | 2 | 1 | True | 0 | ROZPOCET
| VV |  | -Položka zahrnuje úpravu dna do požadovaného sklonu dle dokumentace | [14 empty] | VV | 2 | 1 | True | 0 | ROZPOCET
| VV |  | Délka | [14 empty] | VV | 2 | 1 | True | 0 | ROZPOCET
| VV |  | 352 |  | 352 | [12 empty] | VV | 2 | 2 | True | 0 | ROZPOCET
| VV |  | Součet |  | 352 | [12 empty] | VV | 2 | 4 | True | 1 | ROZPOCET
15 | K | 211971110 | Zřízení opláštění žeber nebo trativodů geotextilií v rýze nebo zářezu sklonu do 1:2 | m2 | 616 |  | 0 | CS ÚRS 2021 01 |  | základní |  | 0 | 0.00017 | 0.10472 | 0 | 0 | 4 | K | 2 |  |  |  | ROZPOCET |  |  |  | 0 | 0 | 0 | 0 | 0 | 1 | 0 | 4 | 1772660700
| VV |  | délka drenáže*1,75m (šířka textilie) | [14 empty] | VV | 2 | 1 | True | 0 | ROZPOCET
| VV |  | 352*1,75 |  | 616 | [12 empty] | VV | 2 | 2 | True | 1 | ROZPOCET
16 | M | 69311081 | geotextilie netkaná separační, ochranná, filtrační, drenážní PES 300g/m2 | m2 | 677.6 |  | 0 | CS ÚRS 2021 01 |  | základní |  | 0 | 0.0003 | 0.20328 | 0 | 0 | 8 | M | 2 |  |  |  | ROZPOCET |  |  |  | 0 | 0 | 0 | 0 | 0 | 1 | 0 | 4 | 862777967
| VV |  | 616*1,1 'Přepočtené koeficientem množství |  | 677.6 | [12 empty] | VV | 2 | 2 | False | 1 | ROZPOCET
| D | 4 | Vodorovné konstrukce |  |  |  | 0 |  |  |  |  | 0 |  | 0 |  | 0 | 1 | D | 1 |  |  |  | ROZPOCET | [9 empty] | 0
17 | K | 451541111 | Lože pod potrubí otevřený výkop ze štěrkodrtě | m3 | 100 |  | 0 | CS ÚRS 2021 01 |  | základní |  | 0 | 0 | 0 | 0 | 0 | 4 | K | 2 |  |  |  | ROZPOCET |  |  |  | 0 | 0 | 0 | 0 | 0 | 1 | 0 | 4 | -1717335901
| VV |  | Vrstva štěrkodrti frakce ŠDb 32/63 ve vsakovacím příkopu | [14 empty] | VV | 2 | 1 | True | 0 | ROZPOCET
| VV |  | položka zahrnuje kompletní provedení této vrstvy dle projektové dokumentace (příloha C Vzorové příčné řezy) | [14 empty] | VV | 2 | 1 | True | 0 | ROZPOCET
| VV |  | Včetně nákupu vhodného materiálu | [14 empty] | VV | 2 | 1 | True | 0 | ROZPOCET
| VV |  | délka*šířka*hloubka | [14 empty] | VV | 2 | 1 | True | 0 | ROZPOCET
| VV |  | 400*0,5*0,5 |  | 100 | [12 empty] | VV | 2 | 2 | True | 1 | ROZPOCET
| D | 5 | Komunikace pozemní |  |  |  | 0 |  |  |  |  | 0 |  | 190.9 |  | 0 | 1 | D | 1 |  |  |  | ROZPOCET | [9 empty] | 0
18 | K | 564281111 | Podklad nebo podsyp ze štěrkopísku ŠP tl 300 mm | m2 | 200 |  | 0 | CS ÚRS 2021 01 |  | základní |  | 0 | 0 | 0 | 0 | 0 | 4 | K | 2 |  |  |  | ROZPOCET |  |  |  | 0 | 0 | 0 | 0 | 0 | 1 | 0 | 4 | 832224722
| VV |  | Vsakovací příkop - | [14 empty] | VV | 2 | 1 | True | 0 | ROZPOCET
| VV |  | Zhotovení štěrkopískové vrstvy dle přílohy C. Vzorové příčné řezy | [14 empty] | VV | 2 | 1 | True | 0 | ROZPOCET
| VV |  | délka*šířka | [14 empty] | VV | 2 | 1 | True | 0 | ROZPOCET
| VV |  | 400*0,5 |  | 200 | [12 empty] | VV | 2 | 2 | True | 1 | ROZPOCET
19 | K | 564841113 | Podklad ze štěrkodrtě ŠD tl 140 mm | m2 | 333 |  | 0 | CS ÚRS 2021 01 |  | základní |  | 0 | 0 | 0 | 0 | 0 | 4 | K | 2 |  |  |  | ROZPOCET |  |  |  | 0 | 0 | 0 | 0 | 0 | 1 | 0 | 4 | 2144880116
| VV |  | FILTRAČNÍ VRSTVA KAMENIVA U VSAKOVACÍ DRENÁŽE (TL 100-160MM) FR. 8-16 | [14 empty] | VV | 2 | 1 | True | 0 | ROZPOCET
| VV |  | filtrační vrstva z kameniva v místě vsakovací drenáže | [14 empty] | VV | 2 | 1 | True | 0 | ROZPOCET
| VV |  | vrchní vrstva (délka * šířka) | [14 empty] | VV | 2 | 1 | True | 0 | ROZPOCET
| VV |  | 333*1 |  | 333 | [12 empty] | VV | 2 | 2 | True | 0 | ROZPOCET
| VV |  | Součet |  | 333 | [12 empty] | VV | 2 | 4 | True | 1 | ROZPOCET
20 | K | 564851111 | Podklad ze štěrkodrtě ŠD tl 150 mm | m2 | 8612 |  | 0 | CS ÚRS 2021 01 |  | základní |  | 0 | 0 | 0 | 0 | 0 | 4 | K | 2 |  |  |  | ROZPOCET |  |  |  | 0 | 0 | 0 | 0 | 0 | 1 | 0 | 4 | 433465912
| VV |  | - FRAKCE 0-63 mm | [14 empty] | VV | 2 | 1 | True | 0 | ROZPOCET
| VV |  | - ochranná vrstva konstrukce vozovky | [14 empty] | VV | 2 | 1 | True | 0 | ROZPOCET
| VV |  | - včetně nákupu a dovozu materiálu | [14 empty] | VV | 2 | 1 | True | 0 | ROZPOCET
| VV |  | - včetně rozprostření a zhutnění | [14 empty] | VV | 2 | 1 | True | 0 | ROZPOCET
| VV |  | - cena je včetně veškeré dopravy a manipulace | [14 empty] | VV | 2 | 1 | True | 0 | ROZPOCET
| VV |  | plocha: délka cesty C1 (261m) * průměrná šířka (4,8 m) + délka zbytku úseku 561 m * 6,1 | [14 empty] | VV | 2 | 1 | True | 0 | ROZPOCET
| VV |  | 4674 |  | 4674 | [12 empty] | VV | 2 | 2 | True | 0 | ROZPOCET
| VV |  | - FRAKCE 0-32 mm | [14 empty] | VV | 2 | 1 | True | 0 | ROZPOCET
| VV |  | - horní podkladní vrstva konstrukce vozovky | [14 empty] | VV | 2 | 1 | True | 0 | ROZPOCET
| VV |  | - včetně nákupu a dovozu materiálu | [14 empty] | VV | 2 | 1 | True | 0 | ROZPOCET
| VV |  | - včetně rozprostření a zhutnění | [14 empty] | VV | 2 | 1 | True | 0 | ROZPOCET
| VV |  | - cena je včetně veškeré dopravy a manipulace | [14 empty] | VV | 2 | 1 | True | 0 | ROZPOCET
| VV |  | plocha: délka cesty C1 (261m) * průměrná šířka (4,45 m) + délka zbytku úseku 561 m * 4,95 | [14 empty] | VV | 2 | 1 | True | 0 | ROZPOCET
| VV |  | 3938 |  | 3938 | [12 empty] | VV | 2 | 2 | True | 0 | ROZPOCET
| VV |  | Součet |  | 8612 | [12 empty] | VV | 2 | 4 | True | 1 | ROZPOCET
21 | K | 564851112 | Podklad ze štěrkodrtě ŠD tl 160 mm | m2 | 352 |  | 0 | CS ÚRS 2021 01 |  | základní |  | 0 | 0 | 0 | 0 | 0 | 4 | K | 2 |  |  |  | ROZPOCET |  |  |  | 0 | 0 | 0 | 0 | 0 | 1 | 0 | 4 | -1676423262
| VV |  | ZÁSYP RÝHY ŠTĚRKEM 32-63 | [14 empty] | VV | 2 | 1 | True | 0 | ROZPOCET
| VV |  | zásyp u vsakovací drenáže | [14 empty] | VV | 2 | 1 | True | 0 | ROZPOCET
| VV |  | délka 540m * šířka 1m | [14 empty] | VV | 2 | 1 | True | 0 | ROZPOCET
| VV |  | 352*1 |  | 352 | [12 empty] | VV | 2 | 2 | True | 0 | ROZPOCET
| VV |  | Součet |  | 352 | [12 empty] | VV | 2 | 4 | True | 1 | ROZPOCET
22 | K | 565155121 | Asfaltový beton vrstva podkladní ACP 16 (obalované kamenivo OKS) tl 70 mm š přes 3 m | m2 | 3555 |  | 0 | CS ÚRS 2021 01 |  | základní |  | 0 | 0 | 0 | 0 | 0 | 4 | K | 2 |  |  |  | ROZPOCET |  |  |  | 0 | 0 | 0 | 0 | 0 | 1 | 0 | 4 | -364191706
| VV |  | - včetně nákupu a dovozu materiálu | [14 empty] | VV | 2 | 1 | True | 0 | ROZPOCET
| VV |  | - včetně rozprostření a zhutnění | [14 empty] | VV | 2 | 1 | True | 0 | ROZPOCET
| VV |  | - cena je včetně veškeré dopravy a manipulace | [14 empty] | VV | 2 | 1 | True | 0 | ROZPOCET
| VV |  | Plocha cest bez sjezdů: 3191+ 297 (přesah přes obrusnou vrstvu 0,18*826*2) + sjezdy( 6+4+410+15+10+10 ) | [14 empty] | VV | 2 | 1 | True | 0 | ROZPOCET
| VV |  | - plocha uvedena včetně sjezdů | [14 empty] | VV | 2 | 1 | True | 0 | ROZPOCET
| VV |  | 3203+297+ 6+4+10+15+10+10 |  | 3555 | [12 empty] | VV | 2 | 2 | True | 0 | ROZPOCET
| VV |  | Součet |  | 3555 | [12 empty] | VV | 2 | 4 | True | 1 | ROZPOCET
23 | K | 569831111 | Zpevnění krajnic štěrkodrtí tl 100 mm | m2 | 830 |  | 0 | CS ÚRS 2021 01 |  | základní |  | 0 | 0.23 | 190.9 | 0 | 0 | 4 | K | 2 |  |  |  | ROZPOCET |  |  |  | 0 | 0 | 0 | 0 | 0 | 1 | 0 | 4 | 635009156
24 | K | 569903311 | Zřízení zemních krajnic se zhutněním | m3 | 99.6 |  | 0 | CS ÚRS 2021 01 |  | základní |  | 0 | 0 | 0 | 0 | 0 | 4 | K | 2 |  |  |  | ROZPOCET |  |  |  | 0 | 0 | 0 | 0 | 0 | 1 | 0 | 4 | 1760545279
25 | M | 58981152 | recyklát asfaltový frakce 0/8 R-materiál | t | 88.4 |  | 0 | CS ÚRS 2021 01 |  | základní |  | 0 | 0 | 0 | 0 | 0 | 8 | M | 2 |  |  |  | ROZPOCET |  |  |  | 0 | 0 | 0 | 0 | 0 | 1 | 0 | 4 | -170503544
26 | K | 573111112 | Postřik živičný infiltrační s posypem z asfaltu množství 1 kg/m2 | m2 | 3555 |  | 0 | CS ÚRS 2021 01 |  | základní |  | 0 | 0 | 0 | 0 | 0 | 4 | K | 2 |  |  |  | ROZPOCET |  |  |  | 0 | 0 | 0 | 0 | 0 | 1 | 0 | 4 | 190804683
| VV |  | Infiltrační postřik pod podkladní vrstvou | [14 empty] | VV | 2 | 1 | True | 0 | ROZPOCET
| VV |  | Včetně nánosu, nákupu materiálu a dopravy | [14 empty] | VV | 2 | 1 | True | 0 | ROZPOCET
| VV |  | Cena zahrnuje kompletní provedení postřiku. | [14 empty] | VV | 2 | 1 | True | 0 | ROZPOCET
| VV |  | Plocha včetně sjezdů | [14 empty] | VV | 2 | 1 | True | 0 | ROZPOCET
| VV |  | 3555 |  | 3555 | [12 empty] | VV | 2 | 2 | True | 0 | ROZPOCET
| VV |  | Součet |  | 3555 | [12 empty] | VV | 2 | 4 | True | 1 | ROZPOCET
27 | K | 573211106 | Postřik živičný spojovací z asfaltu v množství 0,20 kg/m2 | m2 | 3328.6 |  | 0 | CS ÚRS 2021 01 |  | základní |  | 0 | 0 | 0 | 0 | 0 | 4 | K | 2 |  |  |  | ROZPOCET |  |  |  | 0 | 0 | 0 | 0 | 0 | 1 | 0 | 4 | -1988793778
| VV |  | SPOJOVACÍ POSTŘIK MOD. ASF. KATIOAKTIVNÍ EMULZE | [14 empty] | VV | 2 | 1 | True | 0 | ROZPOCET
| VV |  | PS, A | [14 empty] | VV | 2 | 1 | True | 0 | ROZPOCET
| VV |  | Spojovací postřik pod obrusnou vrstvou | [14 empty] | VV | 2 | 1 | True | 0 | ROZPOCET
| VV |  | Plocha cest bez sjezdů: 3191+ 82,6 (přesah přes hranu vozovky 0,05*826*2) + sjezdy( 6+4+10+15+10+10 ) | [14 empty] | VV | 2 | 1 | True | 0 | ROZPOCET
| VV |  | 3191+82,6+6+4+10+15+10+10 |  | 3328.6 | [12 empty] | VV | 2 | 2 | True | 0 | ROZPOCET
| VV |  | Součet |  | 3328.6 | [12 empty] | VV | 2 | 4 | True | 1 | ROZPOCET
28 | K | 577134141 | Asfaltový beton vrstva obrusná ACO 11 (ABS) tř. I tl 40 mm š přes 3 m z modifikovaného asfaltu | m2 | 3328.6 |  | 0 | CS ÚRS 2021 01 |  | základní |  | 0 | 0 | 0 | 0 | 0 | 4 | K | 2 |  |  |  | ROZPOCET |  |  |  | 0 | 0 | 0 | 0 | 0 | 1 | 0 | 4 | 972585961
| VV |  | Obrusná vrstva | [14 empty] | VV | 2 | 1 | True | 0 | ROZPOCET
| VV |  | plocha včetně sjezdů | [14 empty] | VV | 2 | 1 | True | 0 | ROZPOCET
| VV |  | - včetně nákupu a dovozu materiálu | [14 empty] | VV | 2 | 1 | True | 0 | ROZPOCET
| VV |  | - včetně rozprostření a zhutnění | [14 empty] | VV | 2 | 1 | True | 0 | ROZPOCET
| VV |  | - cena je včetně veškeré dopravy a manipulace | [14 empty] | VV | 2 | 1 | True | 0 | ROZPOCET
| VV |  | Plocha cest bez sjezdů: 3191+ 82,6 (přesah přes hranu vozovky 0,05*826*2) + sjezdy( 6+4+10+15+10+10 ) | [14 empty] | VV | 2 | 1 | True | 0 | ROZPOCET
| VV |  | 3191+82,6+6+4+10+15+10+10 |  | 3328.6 | [12 empty] | VV | 2 | 2 | True | 0 | ROZPOCET
| VV |  | Součet |  | 3328.6 | [12 empty] | VV | 2 | 4 | True | 1 | ROZPOCET
| D | 9 | Ostatní konstrukce a práce, bourání |  |  |  | 0 |  |  |  |  | 0 |  | 2.6462 |  | 69.62 | 1 | D | 1 |  |  |  | ROZPOCET | [9 empty] | 0
29 | K | 919122132 | Těsnění spár zálivkou za tepla pro komůrky š 20 mm hl 40 mm s těsnicím profilem | m | 39 |  | 0 | CS ÚRS 2021 01 |  | základní |  | 0 | 0.00034 | 0.01326 | 0 | 0 | 4 | K | 2 |  |  |  | ROZPOCET |  |  |  | 0 | 0 | 0 | 0 | 0 | 1 | 0 | 4 | -2080602355
| VV |  | Těsnění v místech napojení na sousední asfaltové plochy | [14 empty] | VV | 2 | 1 | True | 0 | ROZPOCET
| VV |  | viz příloha C. Vzorové příčné řezy | [14 empty] | VV | 2 | 1 | True | 0 | ROZPOCET
| VV |  | napojení na MK | [14 empty] | VV | 2 | 1 | True | 0 | ROZPOCET
| VV |  | 8 |  | 8 | [12 empty] | VV | 2 | 2 | True | 0 | ROZPOCET
| VV |  | Sjezdy | [14 empty] | VV | 2 | 1 | True | 0 | ROZPOCET
| VV |  | HS-2 | [14 empty] | VV | 2 | 1 | True | 0 | ROZPOCET
| VV |  | 4,5 |  | 4.5 | [12 empty] | VV | 2 | 2 | True | 0 | ROZPOCET
| VV |  | HS-3 | [14 empty] | VV | 2 | 1 | True | 0 | ROZPOCET
| VV |  | 4 |  | 4 | [12 empty] | VV | 2 | 2 | True | 0 | ROZPOCET
| VV |  | HS-4 | [14 empty] | VV | 2 | 1 | True | 0 | ROZPOCET
| VV |  | 4,5 |  | 4.5 | [12 empty] | VV | 2 | 2 | True | 0 | ROZPOCET
| VV |  | HS-4(ke hřbitovu) | [14 empty] | VV | 2 | 1 | True | 0 | ROZPOCET
| VV |  | 7 |  | 7 | [12 empty] | VV | 2 | 2 | True | 0 | ROZPOCET
| VV |  | HS-5 | [14 empty] | VV | 2 | 1 | True | 0 | ROZPOCET
| VV |  | 11 |  | 11 | [12 empty] | VV | 2 | 2 | True | 0 | ROZPOCET
| VV |  | Součet |  | 39 | [12 empty] | VV | 2 | 4 | True | 1 | ROZPOCET
30 | K | 919721291 | Geomříž pro vyztužení stávajícího asfaltového povrchu ze skelných vláken | m2 | 39 |  | 0 | CS ÚRS 2021 01 |  | základní |  | 0 | 0.01386 | 0.54054 | 0 | 0 | 4 | K | 2 |  |  |  | ROZPOCET |  |  |  | 0 | 0 | 0 | 0 | 0 | 1 | 0 | 4 | 202636655
| VV |  | viz příloha C. Vzorové příčné řezy | [14 empty] | VV | 2 | 1 | True | 0 | ROZPOCET
| VV |  | Těsnění v místech napojení na sousední asfaltové plochy | [14 empty] | VV | 2 | 1 | True | 0 | ROZPOCET
| VV |  | napojení na MK | [14 empty] | VV | 2 | 1 | True | 0 | ROZPOCET
| VV |  | 8 |  | 8 | [12 empty] | VV | 2 | 2 | True | 0 | ROZPOCET
| VV |  | Sjezdy | [14 empty] | VV | 2 | 1 | True | 0 | ROZPOCET
| VV |  | HS-2 | [14 empty] | VV | 2 | 1 | True | 0 | ROZPOCET
| VV |  | 4,5 |  | 4.5 | [12 empty] | VV | 2 | 2 | True | 0 | ROZPOCET
| VV |  | HS-3 | [14 empty] | VV | 2 | 1 | True | 0 | ROZPOCET
| VV |  | 4 |  | 4 | [12 empty] | VV | 2 | 2 | True | 0 | ROZPOCET
| VV |  | HS-4 | [14 empty] | VV | 2 | 1 | True | 0 | ROZPOCET
| VV |  | 4,5 |  | 4.5 | [12 empty] | VV | 2 | 2 | True | 0 | ROZPOCET
| VV |  | HS-4(ke hřbitovu) | [14 empty] | VV | 2 | 1 | True | 0 | ROZPOCET
| VV |  | 7 |  | 7 | [12 empty] | VV | 2 | 2 | True | 0 | ROZPOCET
| VV |  | HS-5 | [14 empty] | VV | 2 | 1 | True | 0 | ROZPOCET
| VV |  | 11 |  | 11 | [12 empty] | VV | 2 | 2 | True | 0 | ROZPOCET
| VV |  | Součet |  | 39 | [12 empty] | VV | 2 | 4 | True | 1 | ROZPOCET
31 | K | 919724121R | Izolace vsakovací drenáže nepropustnou folii PVC | m2 | 633.6 |  | 0 |  |  | základní |  | 0 | 0.00089 | 0.5639 | 0 | 0 | 4 | K | 2 |  |  |  | ROZPOCET |  |  |  | 0 | 0 | 0 | 0 | 0 | 1 | 0 | 4 | -1159138386
| VV |  | viz příloha C. Vzorové příčné řezy | [14 empty] | VV | 2 | 1 | True | 0 | ROZPOCET
| VV |  | NEPROPUSTNÁ FOLIE(PVC) - Viz příloha C. Vzorové příčné řezy | [14 empty] | VV | 2 | 1 | True | 0 | ROZPOCET
| VV |  | Fólie ve vsakovací drenáži | [14 empty] | VV | 2 | 1 | True | 0 | ROZPOCET
| VV |  | délka drenáže (*šířka folie ( 1,8) | [14 empty] | VV | 2 | 1 | True | 0 | ROZPOCET
| VV |  | Položka zahrnuje kompletní instalaci folie dle projektové dokumentace | [14 empty] | VV | 2 | 1 | True | 0 | ROZPOCET
| VV |  | 352*1,8 |  | 633.6 | [12 empty] | VV | 2 | 2 | True | 1 | ROZPOCET
32 | M | 28322032 | fólie hydroizolační proti zemní vlhkosti nad úrovní terénu mPVC (typ A) tl 1,0mm | m2 | 721.6 |  | 0 | CS ÚRS 2021 01 |  | základní |  | 0 | 0.00146 | 1.0535 | 0 | 0 | 8 | M | 2 |  |  |  | ROZPOCET |  |  |  | 0 | 0 | 0 | 0 | 0 | 1 | 0 | 4 | 590518501
33 | K | 919726121 | Geotextilie pro ochranu, separaci a filtraci netkaná měrná hmotnost do 200 g/m2 | m2 | 1319.2 |  | 0 | CS ÚRS 2021 01 |  | základní |  | 0 | 0.00036 | 0.47491 | 0 | 0 | 4 | K | 2 |  |  |  | ROZPOCET |  |  |  | 0 | 0 | 0 | 0 | 0 | 1 | 0 | 4 | 1159166459
| VV |  | Včetně instalace dle přílohy C. Vzorové příčné řezy a nákupu. | [14 empty] | VV | 2 | 1 | True | 0 | ROZPOCET
| VV |  | Vodopropustná geotextilie jako součást vsakovací drenáže | [14 empty] | VV | 2 | 1 | True | 0 | ROZPOCET
| VV |  | průsak 0,1m - viz příloha C. Vzorové příčné řezy | [14 empty] | VV | 2 | 1 | True | 0 | ROZPOCET
| VV |  | délka * 0,85 | [14 empty] | VV | 2 | 1 | True | 0 | ROZPOCET
| VV |  | 352*0,85 |  | 299.2 | [12 empty] | VV | 2 | 2 | True | 0 | ROZPOCET
| VV |  | FILTRAČNÍ GEOTEXTILIE (GTX - N) | [14 empty] | VV | 2 | 1 | True | 0 | ROZPOCET
| VV |  | Vsakovací příkop | [14 empty] | VV | 2 | 1 | True | 0 | ROZPOCET
| VV |  | délka * šířka | [14 empty] | VV | 2 | 1 | True | 0 | ROZPOCET
| VV |  | 400*2,55 |  | 1020 | [12 empty] | VV | 2 | 2 | True | 0 | ROZPOCET
| VV |  | Součet |  | 1319.2 | [12 empty] | VV | 2 | 4 | True | 1 | ROZPOCET
34 | K | 919735113 | Řezání stávajícího živičného krytu hl do 150 mm | m | 39 |  | 0 | CS ÚRS 2021 01 |  | základní |  | 0 | 0 | 0 | 0 | 0 | 4 | K | 2 |  |  |  | ROZPOCET |  |  |  | 0 | 0 | 0 | 0 | 0 | 1 | 0 | 4 | -1698352940
| VV |  | viz příloha C. Vzorové příčné řezy | [14 empty] | VV | 2 | 1 | True | 0 | ROZPOCET
| VV |  | Těsnění v místech napojení na sousední asfaltové plochy | [14 empty] | VV | 2 | 1 | True | 0 | ROZPOCET
| VV |  | napojení na MK | [14 empty] | VV | 2 | 1 | True | 0 | ROZPOCET
| VV |  | 8 |  | 8 | [12 empty] | VV | 2 | 2 | True | 0 | ROZPOCET
| VV |  | Sjezdy | [14 empty] | VV | 2 | 1 | True | 0 | ROZPOCET
| VV |  | HS-2 | [14 empty] | VV | 2 | 1 | True | 0 | ROZPOCET
| VV |  | 4,5 |  | 4.5 | [12 empty] | VV | 2 | 2 | True | 0 | ROZPOCET
| VV |  | HS-3 | [14 empty] | VV | 2 | 1 | True | 0 | ROZPOCET
| VV |  | 4 |  | 4 | [12 empty] | VV | 2 | 2 | True | 0 | ROZPOCET
| VV |  | HS-4 | [14 empty] | VV | 2 | 1 | True | 0 | ROZPOCET
| VV |  | 4,5 |  | 4.5 | [12 empty] | VV | 2 | 2 | True | 0 | ROZPOCET
| VV |  | HS-4(ke hřbitovu) | [14 empty] | VV | 2 | 1 | True | 0 | ROZPOCET
| VV |  | 7 |  | 7 | [12 empty] | VV | 2 | 2 | True | 0 | ROZPOCET
| VV |  | HS-5 | [14 empty] | VV | 2 | 1 | True | 0 | ROZPOCET
| VV |  | 11 |  | 11 | [12 empty] | VV | 2 | 2 | True | 0 | ROZPOCET
| VV |  | Součet |  | 39 | [12 empty] | VV | 2 | 4 | True | 1 | ROZPOCET
35 | K | 938909311 | Čištění vozovek metením strojně podkladu nebo krytu betonového nebo živičného | m2 | 3328 |  | 0 | CS ÚRS 2021 01 |  | základní |  | 0 | 0 | 0 | 0.02 | 66.56 | 4 | K | 2 |  |  |  | ROZPOCET |  |  |  | 0 | 0 | 0 | 0 | 0 | 1 | 0 | 4 | -579615866
36 | K | 966008114 R | Zaústění drenáže do kanalizace | m | 1 |  | 0 |  |  | základní |  | 0 | 0 | 0 | 3.06 | 3.06 | 4 | K | 2 |  |  |  | ROZPOCET |  |  |  | 0 | 0 | 0 | 0 | 0 | 1 | 0 | 4 | -1337114176
| VV |  | Zaústění podélné drenáže do uliční vpusti | [14 empty] | VV | 2 | 1 | True | 0 | ROZPOCET
| VV |  | položka zahrnuje odkopání zeminy kolem uliční vpusti (méně než 1m3) | [14 empty] | VV | 2 | 1 | True | 0 | ROZPOCET
| VV |  | Provedení otvoru pro drenážní trubku průměru 160mm vrtáním a obetonování | [14 empty] | VV | 2 | 1 | True | 0 | ROZPOCET
| VV |  | Položka zahrnuje také beton (očekávané množství 0,3m3) | [14 empty] | VV | 2 | 1 | True | 0 | ROZPOCET
| VV |  | 1 |  | 1 | [12 empty] | VV | 2 | 2 | True | 1 | ROZPOCET
| D | 997 | Přesun sutě |  |  |  | 0 |  |  |  |  | 0 |  | 0 |  | 0 | 1 | D | 1 |  |  |  | ROZPOCET | [9 empty] | 0
37 | K | 997221551 | Vodorovná doprava suti ze sypkých materiálů do 1 km | t | 342.765 |  | 0 | CS ÚRS 2021 01 |  | základní |  | 0 | 0 | 0 | 0 | 0 | 4 | K | 2 |  |  |  | ROZPOCET |  |  |  | 0 | 0 | 0 | 0 | 0 | 1 | 0 | 4 | -573943194
38 | K | 997221559 | Příplatek ZKD 1 km u vodorovné dopravy suti ze sypkých materiálů | t | 5141.475 |  | 0 | CS ÚRS 2021 01 |  | základní |  | 0 | 0 | 0 | 0 | 0 | 4 | K | 2 |  |  |  | ROZPOCET |  |  |  | 0 | 0 | 0 | 0 | 0 | 1 | 0 | 4 | 381089111
| VV |  | 342,765*15 'Přepočtené koeficientem množství |  | 5141.475 | [12 empty] | VV | 2 | 2 | False | 1 | ROZPOCET
39 | K | 997221611 | Nakládání suti na dopravní prostředky pro vodorovnou dopravu | t | 342.765 |  | 0 | CS ÚRS 2021 01 |  | základní |  | 0 | 0 | 0 | 0 | 0 | 4 | K | 2 |  |  |  | ROZPOCET |  |  |  | 0 | 0 | 0 | 0 | 0 | 1 | 0 | 4 | 2135916476
40 | K | 997221873 | Poplatek za uložení stavebního odpadu na recyklační skládce (skládkovné) zeminy a kamení zatříděného do Katalogu odpadů pod kódem 17 05 04 | t | 3968.65 |  | 0 | CS ÚRS 2021 01 |  | základní |  | 0 | 0 | 0 | 0 | 0 | 4 | K | 2 |  |  |  | ROZPOCET |  |  |  | 0 | 0 | 0 | 0 | 0 | 1 | 0 | 4 | -1965730607
| VV |  | Poplatek za uložení na řízené skládce. | [14 empty] | VV | 2 | 1 | True | 0 | ROZPOCET
| VV |  | Zhotovitel ocení tuto položku dle svých aktuálních možností v době stavby. | [14 empty] | VV | 2 | 1 | True | 0 | ROZPOCET
| VV |  | Odkopávky pro vsakovací drenáž | [14 empty] | VV | 2 | 1 | True | 0 | ROZPOCET
| VV |  | délka * objem odkopu na 1 m délky | [14 empty] | VV | 2 | 1 | True | 0 | ROZPOCET
| VV |  | 328*0,25 |  | 82 | [12 empty] | VV | 2 | 2 | True | 0 | ROZPOCET
| VV |  | navážka stávající cesty charakteru hlinitokamenité sutě s úlomky cihel | [14 empty] | VV | 2 | 1 | True | 0 | ROZPOCET
| VV |  | 2460*0,2 |  | 492 | [12 empty] | VV | 2 | 2 | True | 0 | ROZPOCET
| VV |  | Jílovitopísčitá hlína pevné konzistence | [14 empty] | VV | 2 | 1 | True | 0 | ROZPOCET
| VV |  | 400 |  | 400 | [12 empty] | VV | 2 | 2 | True | 0 | ROZPOCET
| VV |  | Odkopávky pro vsakovací příkop | [14 empty] | VV | 2 | 1 | True | 0 | ROZPOCET
| VV |  | 401*0,6 |  | 240.6 | [12 empty] | VV | 2 | 2 | True | 0 | ROZPOCET
| VV |  | Ostatní zemina (nejčastěji zcela zvětralý slínovec charakteru prachové hlíny (jílu) pevné konzistence.. | [14 empty] | VV | 2 | 1 | True | 0 | ROZPOCET
| VV |  | 955,2 |  | 955.2 | [12 empty] | VV | 2 | 2 | True | 0 | ROZPOCET
| VV |  | 915*0,18 |  | 164.7 | [12 empty] | VV | 2 | 2 | True | 0 | ROZPOCET
| VV |  | uvažován přepočtový součinitel objemu na tuny 1,7 | [14 empty] | VV | 2 | 1 | True | 0 | ROZPOCET
| VV |  | Součet |  | 2334.5 | [12 empty] | VV | 2 | 4 | True | 1 | ROZPOCET
| VV |  | 2334,5*1,7 'Přepočtené koeficientem množství |  | 3968.65 | [12 empty] | VV | 2 | 2 | False | 1 | ROZPOCET
41 | K | 997221875 | Poplatek za uložení stavebního odpadu na recyklační skládce (skládkovné) asfaltového bez obsahu dehtu zatříděného do Katalogu odpadů pod kódem 17 03 02 | t | 108.445 |  | 0 | CS ÚRS 2021 01 |  | základní |  | 0 | 0 | 0 | 0 | 0 | 4 | K | 2 |  |  |  | ROZPOCET |  |  |  | 0 | 0 | 0 | 0 | 0 | 1 | 0 | 4 | 2001995855
| VV |  | 108,445 |  | 108.445 | [12 empty] | VV | 2 | 2 | True | 1 | ROZPOCET
| D | 998 | Přesun hmot |  |  |  | 0 |  |  |  |  | 0 |  | 0 |  | 0 | 1 | D | 1 |  |  |  | ROZPOCET | [9 empty] | 0
42 | K | 998225111 | Přesun hmot pro pozemní komunikace s krytem z kamene, monolitickým betonovým nebo živičným | t | 290.326 |  | 0 | CS ÚRS 2021 01 |  | základní |  | 0 | 0 | 0 | 0 | 0 | 4 | K | 2 |  |  |  | ROZPOCET |  |  |  | 0 | 0 | 0 | 0 | 0 | 1 | 0 | 4 | -1031454725
43 | K | 998225195 | Příplatek k přesunu hmot pro pozemní komunikace s krytem z kamene, živičným, betonovým ZKD 5000 m | t | 290.326 |  | 0 | CS ÚRS 2021 01 |  | základní |  | 0 | 0 | 0 | 0 | 0 | 4 | K | 2 |  |  |  | ROZPOCET |  |  |  | 0 | 0 | 0 | 0 | 0 | 1 | 0 | 4 | 1233012546

## SO 101.02 - VÝMĚNA AKTIVN...
{4ccae562-9537-4666-b06f-7c51d35f89dc}
2
| KRYCÍ LIST SOUPISU PRACÍ | [7 empty] | v --- níže se nacházejí doplnkové a pomocné údaje k sestavám --- v | [8 empty] | False
Stavba:
Polní cesty C1 a C487 Dvory
Objekt:
SO 101.02 - VÝMĚNA AKTIVNÍ ZÓNY
| KSO: |  |  |  |  | CC-CZ:
| Místo: |  | Dvory |  |  | Datum: | 3. 3. 2021
| Zadavatel: |  |  |  |  | IČ:
|  | Česká republika - Státní pozemkový úřad |  |  |  | DIČ:
| Uchazeč: |  |  |  |  | IČ: | Vyplň údaj
|  | Vyplň údaj |  |  |  | DIČ: | Vyplň údaj
| Projektant: |  |  |  |  | IČ:
|  | Ing. Roman Fišer |  |  |  | DIČ:
| Zpracovatel: |  |  |  |  | IČ:
|  | Dopravně inženýrská kancelář, s. r.o. |  |  |  | DIČ:
Poznámka:
| Náklady z rozpočtu | [5 empty] | 0
| Ostatní náklady | [5 empty] | 0
| Cena bez DPH | [5 empty] | 0
|  |  | Základ daně |  |  | Sazba daně | Výše daně
| DPH | základní | 0 |  |  | 21% | 0
|  | snížená | 0 |  |  | 15% | 0
|  | zákl. přenesená | 0 |  |  | 21% | 0
|  | sníž. přenesená | 0 |  |  | 15% | 0
|  | nulová | 0 |  |  | 0% | 0
| Cena s DPH |  |  | v | CZK |  | 0
| Projektant |  |  | Zpracovatel
| Datum a podpis: |  | Razítko | Datum a podpis: |  |  | Razítko
| Objednavatel |  |  | Uchazeč
| Datum a podpis: |  | Razítko | Datum a podpis: |  |  | Razítko
REKAPITULACE ČLENĚNÍ SOUPISU PRACÍ
Stavba:
Polní cesty C1 a C487 Dvory
Objekt:
SO 101.02 - VÝMĚNA AKTIVNÍ ZÓNY
Místo: |  |  | Dvory |  |  | Datum: | 3. 3. 2021
Zadavatel: |  |  | Česká republika - Státní pozemkový úřad |  |  | Projektant: | Ing. Roman Fišer
Uchazeč: |  |  | Vyplň údaj |  |  | Zpracovatel: | Dopravně inženýrská kancelář, s. r.o.
Kód dílu - Popis | [6 empty] | Cena celkem [CZK]
1) Náklady ze soupisu prací | [6 empty] | 0 | [11 empty] | -1
| HSV - Práce a dodávky HSV | [5 empty] | 0
| 1 - Zemní práce | [5 empty] | 0
| 9 - Ostatní konstrukce a práce, bourání | [5 empty] | 0
| 998 - Přesun hmot | [5 empty] | 0
2) Ostatní náklady | [6 empty] | 0 |  |  | DPH
| Zařízení staveniště | [5 empty] | 0 |  |  | snížená | [12 empty] | VRN | 0 | 0 | 0 | 0 | 0 | 2
| Mimostav. doprava | [5 empty] | 0 |  |  | snížená | [12 empty] | VRN | 0 | 0 | 0 | 0 | 0 | 2
| Územní vlivy | [5 empty] | 0 |  |  | snížená | [12 empty] | VRN | 0 | 0 | 0 | 0 | 0 | 2
| Provozní vlivy | [5 empty] | 0 |  |  | snížená | [12 empty] | VRN | 0 | 0 | 0 | 0 | 0 | 2
| Ostatní | [5 empty] | 0 |  |  | snížená | [12 empty] | VRN | 0 | 0 | 0 | 0 | 0 | 2
| Kompletační činnost | [5 empty] | 0 |  |  | snížená | [12 empty] | KOMPLETACNA | 0 | 0 | 0 | 0 | 0 | 2
Celkové náklady za stavbu 1) + 2) | [6 empty] | 0
SOUPIS PRACÍ
Stavba:
Polní cesty C1 a C487 Dvory
Objekt:
SO 101.02 - VÝMĚNA AKTIVNÍ ZÓNY
Místo: |  |  | Dvory |  |  | Datum: | 3. 3. 2021
Zadavatel: |  |  | Česká republika - Státní pozemkový úřad |  |  | Projektant: | Ing. Roman Fišer
Uchazeč: |  |  | Vyplň údaj |  |  | Zpracovatel: | Dopravně inženýrská kancelář, s. r.o.
PČ | Typ | Kód | Popis | MJ | Množství | J.cena [CZK] | Cena celkem [CZK] | Cenová soustava |  | DPH | J. Nh [h] | Nh celkem [h] | J. hmotnost [t] | Hmotnost celkem [t] | J. suť [t] | Suť Celkem [t]
Náklady soupisu celkem | [6 empty] | 0 |  |  |  |  | 0 |  | 2.3579 |  | 0 |  | D | -1 | [10 empty] | 0
| D | HSV | Práce a dodávky HSV |  |  |  | 0 |  |  |  |  | 0 |  | 2.3579 |  | 0 | 1 | D | 0 |  |  |  | ROZPOCET | [6 empty] | 0
| D | 1 | Zemní práce |  |  |  | 0 |  |  |  |  | 0 |  | 0 |  | 0 | 1 | D | 1 |  |  |  | ROZPOCET | [6 empty] | 0
1 | K | 122452206 | Odkopávky a prokopávky nezapažené pro silnice a dálnice v hornině třídy těžitelnosti II objem do 5000 m3 strojně | m3 | 2006.44 |  | 0 | CS ÚRS 2021 01 |  | základní |  | 0 | 0 | 0 | 0 | 0 | 4 | K | 2 |  |  |  | ROZPOCET | 0 | 0 | 0 | 0 | 0 | 1 | 0 | 4 | -1522722431
| VV |  | odkop pro výměnu aktivní zóny (nejčastěji zcela zvětralý slínovec charakteru prachové hlíny (jílu) pevné konzistence.. | [14 empty] | VV | 2 | 1 | True | 0 | ROZPOCET
| VV |  | viz. Bilance zemních prací | [14 empty] | VV | 2 | 1 | True | 0 | ROZPOCET
| VV |  | 2006,44 |  | 2006.44 | [12 empty] | VV | 2 | 2 | True | 1 | ROZPOCET
2 | K | 162751117 | Vodorovné přemístění do 10000 m výkopku/sypaniny z horniny třídy těžitelnosti I, skupiny 1 až 3 | m3 | 2006 |  | 0 | CS ÚRS 2021 01 |  | základní |  | 0 | 0 | 0 | 0 | 0 | 4 | K | 2 |  |  |  | ROZPOCET | 0 | 0 | 0 | 0 | 0 | 1 | 0 | 4 | 1244743459
| VV |  | Odvoz vykopané zeminy na řízenou skládku. | [14 empty] | VV | 2 | 1 | True | 0 | ROZPOCET
| VV |  | Uvažována je skládka ve vzdálenosti 16km (10mk je započteno v této položce a zbylých 6km je započteno v položce č. 162701109. | [14 empty] | VV | 2 | 1 | True | 0 | ROZPOCET
| VV |  | Zhotovitel ocení tuto položku dle svých aktuálních možností v době stavby. | [14 empty] | VV | 2 | 1 | True | 0 | ROZPOCET
| VV |  | 2006 |  | 2006 | [12 empty] | VV | 2 | 2 | True | 1 | ROZPOCET
3 | K | 162751119 | Příplatek k vodorovnému přemístění výkopku/sypaniny z horniny třídy těžitelnosti I, skupiny 1 až 3 ZKD 1000 m přes 10000 m | m3 | 12036 |  | 0 | CS ÚRS 2021 01 |  | základní |  | 0 | 0 | 0 | 0 | 0 | 4 | K | 2 |  |  |  | ROZPOCET | 0 | 0 | 0 | 0 | 0 | 1 | 0 | 4 | -1617607815
| VV |  | Odvoz vykopané zeminy na skládku. | [14 empty] | VV | 2 | 1 | True | 0 | ROZPOCET
| VV |  | Uvažována je skládka ve vzdálenosti 16km (6 km je započteno v této položce a zbylých 10km je započteno v položce č. 162701105. | [14 empty] | VV | 2 | 1 | True | 0 | ROZPOCET
| VV |  | objem zeminy z položky 122302203 * počet započtených 1000 m (6) | [14 empty] | VV | 2 | 1 | True | 0 | ROZPOCET
| VV |  | 2006*6 |  | 12036 | [12 empty] | VV | 2 | 2 | True | 1 | ROZPOCET
4 | K | 171152111 | Uložení sypaniny z hornin nesoudržných a sypkých do násypů zhutněných v aktivní zóně silnic a dálnic | m3 | 2006 |  | 0 | CS ÚRS 2021 01 |  | základní |  | 0 | 0 | 0 | 0 | 0 | 4 | K | 2 |  |  |  | ROZPOCET | 0 | 0 | 0 | 0 | 0 | 1 | 0 | 4 | 191518599
| VV |  | Viz příloha C. Vzorové příčné řezy | [14 empty] | VV | 2 | 1 | True | 0 | ROZPOCET
| VV |  | Materiál vhodný do aktivní zóny dle ČSN 736133 | [14 empty] | VV | 2 | 1 | True | 0 | ROZPOCET
| VV |  | včetně nákupu vhodného materiálu, dopravy a pokládky !!! | [14 empty] | VV | 2 | 1 | True | 0 | ROZPOCET
| VV |  | viz Bilance Zemních prací | [14 empty] | VV | 2 | 1 | True | 0 | ROZPOCET
| VV |  | 2006 |  | 2006 | [12 empty] | VV | 2 | 2 | True | 1 | ROZPOCET
5 | M | 583440030R | kamenivo drcené hrubé horninová směs - materiál vhodný do aktivní zóny dle ČSN 736133 | t | 2868.58 |  | 0 |  |  | základní |  | 0 | 0 | 0 | 0 | 0 | 8 | M | 2 |  |  |  | ROZPOCET | 0 | 0 | 0 | 0 | 0 | 1 | 0 | 4 | 1555353654
| VV |  | MATERIÁL VHODNÝ DO AKTIVNÍ ZÓNY TLE ČDN 736133 | [14 empty] | VV | 2 | 1 | True | 0 | ROZPOCET
| VV |  | viz příloha C. Vzorové příčné řezy | [14 empty] | VV | 2 | 1 | True | 0 | ROZPOCET
| VV |  | viz. Bilance zemních prací | [14 empty] | VV | 2 | 1 | True | 0 | ROZPOCET
| VV |  | Objem*přepočtový koeficient | [14 empty] | VV | 2 | 1 | True | 0 | ROZPOCET
| VV |  | 2006*1,43 |  | 2868.58 | [12 empty] | VV | 2 | 2 | True | 1 | ROZPOCET
6 | K | 171201201 | Uložení sypaniny na skládky nebo meziskládky | m3 | 2006.44 |  | 0 | CS ÚRS 2021 01 |  | základní |  | 0 | 0 | 0 | 0 | 0 | 4 | K | 2 |  |  |  | ROZPOCET | 0 | 0 | 0 | 0 | 0 | 1 | 0 | 4 | -863853293
| VV |  | odkop pro výměnu aktivní zóny (nejčastěji zcela zvětralý slínovec charakteru prachové hlíny (jílu) pevné konzistence.. | [14 empty] | VV | 2 | 1 | True | 0 | ROZPOCET
| VV |  | viz. Bilance zemních prací | [14 empty] | VV | 2 | 1 | True | 0 | ROZPOCET
| VV |  | 2006,44 |  | 2006.44 | [12 empty] | VV | 2 | 2 | True | 1 | ROZPOCET
7 | K | 171201231 | Poplatek za uložení zeminy a kamení na recyklační skládce (skládkovné) kód odpadu 17 05 04 | t | 3410.2 |  | 0 | CS ÚRS 2021 01 |  | základní |  | 0 | 0 | 0 | 0 | 0 | 4 | K | 2 |  |  |  | ROZPOCET | 0 | 0 | 0 | 0 | 0 | 1 | 0 | 4 | 591722758
| D | 9 | Ostatní konstrukce a práce, bourání |  |  |  | 0 |  |  |  |  | 0 |  | 2.3579 |  | 0 | 1 | D | 1 |  |  |  | ROZPOCET | [6 empty] | 0
8 | K | 919726122 | Geotextilie pro ochranu, separaci a filtraci netkaná měrná hmotnost do 300 g/m2 | m2 | 5016.75 |  | 0 | CS ÚRS 2021 01 |  | základní |  | 0 | 0.00047 | 2.3579 | 0 | 0 | 4 | K | 2 |  |  |  | ROZPOCET | 0 | 0 | 0 | 0 | 0 | 1 | 0 | 4 | 1827235750
| VV |  | SEPARAČNÍ NETKANÁ GEOTEXTILIE (GTX-N) (DLE TP 97 - PŘÍLOHA 2) | [14 empty] | VV | 2 | 1 | True | 0 | ROZPOCET
| VV |  | viz příloha C. Vzorové příčné řezy | [14 empty] | VV | 2 | 1 | True | 0 | ROZPOCET
| VV |  | geotextilie na parapláni | [14 empty] | VV | 2 | 1 | True | 0 | ROZPOCET
| VV |  | plocha: délka cesty C1 (261m) * průměrná šířka (5,25 m) + délka zbytku úseku 561 m * 6,5 | [14 empty] | VV | 2 | 1 | True | 0 | ROZPOCET
| VV |  | 261*5,25+561*6,5 |  | 5016.75 | [12 empty] | VV | 2 | 2 | True | 1 | ROZPOCET
| D | 998 | Přesun hmot |  |  |  | 0 |  |  |  |  | 0 |  | 0 |  | 0 | 1 | D | 1 |  |  |  | ROZPOCET | [6 empty] | 0
9 | K | 998225111 | Přesun hmot pro pozemní komunikace s krytem z kamene, monolitickým betonovým nebo živičným | t | 2.358 |  | 0 | CS ÚRS 2021 01 |  | základní |  | 0 | 0 | 0 | 0 | 0 | 4 | K | 2 |  |  |  | ROZPOCET | 0 | 0 | 0 | 0 | 0 | 1 | 0 | 4 | -209282121
10 | K | 998225195 | Příplatek k přesunu hmot pro pozemní komunikace s krytem z kamene, živičným, betonovým ZKD 5000 m | t | 2.358 |  | 0 | CS ÚRS 2021 01 |  | základní |  | 0 | 0 | 0 | 0 | 0 | 4 | K | 2 |  |  |  | ROZPOCET | 0 | 0 | 0 | 0 | 0 | 1 | 0 | 4 | -938761351

## Seznam figur
SEZNAM FIGUR
Kód: | SO100
Stavba: | Polní cesty C1 a C487 Dvory
Datum: | 3. 3. 2021
Kód | Popis | MJ | Výměra
SO 101.01 | KOMUNIKACE
a |  |  | 10
těsnění |  |  | 31