## Rekapitulace stavby
Export Komplet | [27 empty] | 2.0 | ZAMOK |  |  |  |  | False | False | {00776ca8-1330-490a-a090-4f990501c520}
[33 empty] | 0,01 | 21
[33 empty] | 0,01 | 15
|  | REKAPITULACE STAVBY | [17 empty] | v --- níže se nacházejí doplnkové a pomocné údaje k sestavám --- v | [11 empty] | Návod na vyplnění | 0,001
|  | Kód: |  |  |  |  | SO100 | [24 empty] | Měnit lze pouze buňky se žlutým podbarvením! 1) na prvním listu Rekapitulace stavby vyplňte v sestavě a) Souhrnný list - údaje o Uchazeči (přenesou se do ostatních sestav i v jiných listech) b) Rekapitulace objektů - potřebné Ostatní náklady 2) na vybraných listech vyplňte v sestavě a) Krycí list - údaje o Uchazeči, pokud se liší od údajů o Uchazeči na Souhrnném listu (údaje se přenesou do ostatních sestav v daném listu) b) Rekapitulace rozpočtu - potřebné Ostatní náklady c) Celkové náklady za stavbu - ceny u položek - množství, pokud má žluté podbarvení - a v případě potřeby poznámku (ta je ve skrytém sloupci) | 0,01
|  | Stavba: |  |  |  |  | Projekt polních cest C4 (úsek č.1), C5 Netřebice | [25 empty] | 0,1
|  | KSO: | [13 empty] | CC-CZ: | [16 empty] | 1
|  | Místo: |  |  |  |  | Netřebice | [8 empty] | Datum: |  | 3. 3. 2021 | [14 empty] | 10
100
|  | Zadavatel: | [13 empty] | IČ: | [16 empty] | 0,1
|  |  | Česká republika - Státní pozemkový úřad | [12 empty] | DIČ: | [16 empty] | 0,1
0,1
|  | Uchazeč: | [13 empty] | IČ: |  | Vyplň údaj | [14 empty] | 0,1
|  |  | Vyplň údaj | [12 empty] | DIČ: |  | Vyplň údaj | [14 empty] | 0,1
False
|  | Projektant: | [13 empty] | IČ: | [16 empty] | False
|  |  | Ing. Roman Fišer | [12 empty] | DIČ: | [16 empty] | True
0,01
|  | Zpracovatel: | [13 empty] | IČ: | [16 empty] | 0,01
|  |  | Dopravně inženýrská kancelář, s. r.o. | [12 empty] | DIČ: | [16 empty] | True
Poznámka:
|  | Cena bez DPH | [13 empty] | 0
[8 empty] | Sazba daně |  |  | Základ daně |  |  |  |  | Výše daně
|  | DPH |  | základní |  |  |  | 21% |  |  | 0 |  |  |  |  | 0
|  |  |  | snížená |  |  |  | 15% |  |  | 0 |  |  |  |  | 0
|  |  |  | zákl. přenesená |  |  |  | 21% |  |  | 0 |  |  |  |  | 0
|  |  |  | sníž. přenesená |  |  |  | 15% |  |  | 0 |  |  |  |  | 0
|  |  |  | nulová |  |  |  | 0% |  |  | 0 |  |  |  |  | 0
|  | Cena s DPH | [6 empty] | v |  |  | CZK |  |  |  | 0
|  | Projektant | [11 empty] | Zpracovatel
|  | Datum a podpis: | [7 empty] | Razítko |  |  |  | Datum a podpis: |  |  | Razítko
|  | Objednavatel | [11 empty] | Uchazeč
|  | Datum a podpis: | [7 empty] | Razítko |  |  |  | Datum a podpis: |  |  | Razítko
REKAPITULACE OBJEKTŮ STAVBY A SOUPISŮ PRACÍ
| Kód: | [6 empty] | SO100
| Stavba: | [6 empty] | Projekt polních cest C4 (úsek č.1), C5 Netřebice
| Místo: | [6 empty] | Netřebice | [6 empty] | Datum: |  | 3. 3. 2021
| Zadavatel: | [6 empty] | Česká republika - Státní pozemkový úřad | [6 empty] | Projektant: |  | Ing. Roman Fišer |  |  | Informatívní údaje z listů zakázek
| Uchazeč: | [13 empty] | Zpracovatel: |  | Dopravně inženýrská kancelář, s. r.o.
| Kód |  |  |  | Popis | [7 empty] | Cena bez DPH [CZK] |  |  |  |  | Cena s DPH [CZK] | Typ | z toho Ostat. náklady [CZK] | DPH [CZK] | Normohodiny [h] | DPH základní [CZK] | DPH snížená [CZK] | DPH základní přenesená [CZK] | DPH snížená přenesená [CZK] | Základna DPH základní | Základna DPH snížená | Základna DPH zákl. přenesená | Základna DPH sníž. přenesená | Základna DPH nulová
| Náklady z rozpočtů | [11 empty] | 0 |  |  |  |  | 0 |  | 0 | 0 | 0 | 0 | 0 | 0 | 0 | 0 | 0 | 0 | 0 | 0 |  | D | 0 | ###NOIMPORT### | IMPORT | {00776ca8-1330-490a-a090-4f990501c520} | {00000000-0000-0000-0000-000000000000}
/ |  | SO 001.00 |  |  |  | VŠEOBECNÉ A PŘEDBĚŽNÉ POLOŽKY | [6 empty] | 0 |  |  |  |  | 0 | STA | 0 | 0 | 0 | 0 | 0 | 0 | 0 | 0 | 0 | 0 | 0 | 0 |  |  | 1 |  | IMPORT | {1bc1ad99-e529-45a6-8297-b28aab2f55fe} | {00776ca8-1330-490a-a090-4f990501c520} | 2
/ |  | SO 101.01 |  |  |  | KOMUNIKACE | [6 empty] | 0 |  |  |  |  | 0 | STA | 0 | 0 | 0 | 0 | 0 | 0 | 0 | 0 | 0 | 0 | 0 | 0 |  |  | 1 |  | IMPORT | {9838a026-c2db-4721-91b5-f0c9901a9cf2} | {00776ca8-1330-490a-a090-4f990501c520} | 2
/ |  | SO 101.02 |  |  |  | VÝMĚNA AKTIVNÍ ZÓNY | [6 empty] | 0 |  |  |  |  | 0 | STA | 0 | 0 | 0 | 0 | 0 | 0 | 0 | 0 | 0 | 0 | 0 | 0 |  |  | 1 |  | IMPORT | {a1f878d7-45f5-48ba-9875-8a424a2fb264} | {00776ca8-1330-490a-a090-4f990501c520} | 2
/ |  | SO 101.03 |  |  |  | PROPUSTKY | [6 empty] | 0 |  |  |  |  | 0 | STA | 0 | 0 | 0 | 0 | 0 | 0 | 0 | 0 | 0 | 0 | 0 | 0 |  |  | 1 |  | IMPORT | {481d1c6d-6cc6-44f5-9447-e197a2b81364} | {00776ca8-1330-490a-a090-4f990501c520} | 2

## SO 001.00 - VŠEOBECNÉ A P...
{1bc1ad99-e529-45a6-8297-b28aab2f55fe}
2
| KRYCÍ LIST SOUPISU PRACÍ | [7 empty] | v --- níže se nacházejí doplnkové a pomocné údaje k sestavám --- v | [8 empty] | False
Stavba:
Projekt polních cest C4 (úsek č.1), C5 Netřebice
Objekt:
SO 001.00 - VŠEOBECNÉ A PŘEDBĚŽNÉ POLOŽKY
| KSO: |  |  |  |  | CC-CZ:
| Místo: |  | Netřebice |  |  | Datum: | 3. 3. 2021
| Zadavatel: |  |  |  |  | IČ:
|  | Česká republika - Státní pozemkový úřad |  |  |  | DIČ:
| Uchazeč: |  |  |  |  | IČ: | Vyplň údaj
|  | Vyplň údaj |  |  |  | DIČ: | Vyplň údaj
| Projektant: |  |  |  |  | IČ:
|  | Ing. Roman Fišer |  |  |  | DIČ:
| Zpracovatel: |  |  |  |  | IČ:
|  | Dopravně inženýrská kancelář, s. r.o. |  |  |  | DIČ:
Poznámka:
| Náklady z rozpočtu | [5 empty] | 0
| Ostatní náklady | [5 empty] | 0
| Cena bez DPH | [5 empty] | 0
|  |  | Základ daně |  |  | Sazba daně | Výše daně
| DPH | základní | 0 |  |  | 21% | 0
|  | snížená | 0 |  |  | 15% | 0
|  | zákl. přenesená | 0 |  |  | 21% | 0
|  | sníž. přenesená | 0 |  |  | 15% | 0
|  | nulová | 0 |  |  | 0% | 0
| Cena s DPH |  |  | v | CZK |  | 0
| Projektant |  |  | Zpracovatel
| Datum a podpis: |  | Razítko | Datum a podpis: |  |  | Razítko
| Objednavatel |  |  | Uchazeč
| Datum a podpis: |  | Razítko | Datum a podpis: |  |  | Razítko
REKAPITULACE ČLENĚNÍ SOUPISU PRACÍ
Stavba:
Projekt polních cest C4 (úsek č.1), C5 Netřebice
Objekt:
SO 001.00 - VŠEOBECNÉ A PŘEDBĚŽNÉ POLOŽKY
Místo: |  |  | Netřebice |  |  | Datum: | 3. 3. 2021
Zadavatel: |  |  | Česká republika - Státní pozemkový úřad |  |  | Projektant: | Ing. Roman Fišer
Uchazeč: |  |  | Vyplň údaj |  |  | Zpracovatel: | Dopravně inženýrská kancelář, s. r.o.
Kód dílu - Popis | [6 empty] | Cena celkem [CZK]
1) Náklady ze soupisu prací | [6 empty] | 0 | [11 empty] | -1
| N00 - VRN | [5 empty] | 0
2) Ostatní náklady | [6 empty] | 0 |  |  | DPH
| Zařízení staveniště | [5 empty] | 0 |  |  | snížená | [9 empty] | VRN | 0 | 0 | 0 | 0 | 0 | 2
| Mimostav. doprava | [5 empty] | 0 |  |  | snížená | [9 empty] | VRN | 0 | 0 | 0 | 0 | 0 | 2
| Územní vlivy | [5 empty] | 0 |  |  | snížená | [9 empty] | VRN | 0 | 0 | 0 | 0 | 0 | 2
| Provozní vlivy | [5 empty] | 0 |  |  | snížená | [9 empty] | VRN | 0 | 0 | 0 | 0 | 0 | 2
| Ostatní | [5 empty] | 0 |  |  | snížená | [9 empty] | VRN | 0 | 0 | 0 | 0 | 0 | 2
| Kompletační činnost | [5 empty] | 0 |  |  | snížená | [9 empty] | KOMPLETACNA | 0 | 0 | 0 | 0 | 0 | 2
Celkové náklady za stavbu 1) + 2) | [6 empty] | 0
SOUPIS PRACÍ
Stavba:
Projekt polních cest C4 (úsek č.1), C5 Netřebice
Objekt:
SO 001.00 - VŠEOBECNÉ A PŘEDBĚŽNÉ POLOŽKY
Místo: |  |  | Netřebice |  |  | Datum: | 3. 3. 2021
Zadavatel: |  |  | Česká republika - Státní pozemkový úřad |  |  | Projektant: | Ing. Roman Fišer
Uchazeč: |  |  | Vyplň údaj |  |  | Zpracovatel: | Dopravně inženýrská kancelář, s. r.o.
PČ | Typ | Kód | Popis | MJ | Množství | J.cena [CZK] | Cena celkem [CZK] | Cenová soustava |  | DPH | J. Nh [h] | Nh celkem [h] | J. hmotnost [t] | Hmotnost celkem [t] | J. suť [t] | Suť Celkem [t]
Náklady soupisu celkem | [6 empty] | 0 |  |  |  |  | 0 |  | 0 |  | 0 |  | D | -1 | [7 empty] | 0
| D | N00 | VRN |  |  |  | 0 |  |  |  |  | 0 |  | 0 |  | 0 | 4 | D | 0 | ROZPOCET | [6 empty] | 0
1 | K | 00011R | Ostatní požadavky - zeměměřičská měření | Kč | 1 |  | 0 |  |  | základní |  | 0 | 0 | 0 | 0 | 0 | 1024 | K | 1 | ROZPOCET | 0 | 0 | 0 | 0 | 0 | 1 | 0 | 1024 | -49774281
| P |  | Poznámka k položce: Geodetické zaměření vrstev pro určení kubatur vyrovnávek. | [14 empty] | P | 1
2 | K | 00012R | Ostatní požadavky - geodetické zaměření | Kč | 1 |  | 0 |  |  | základní |  | 0 | 0 | 0 | 0 | 0 | 1024 | K | 1 | ROZPOCET | 0 | 0 | 0 | 0 | 0 | 1 | 0 | 1024 | 899034007
| P |  | Poznámka k položce: zahrnuje veškeré náklady spojené s objednatelem požadovanými pracemi Zaměření skutečného provedení díla. | [14 empty] | P | 1
3 | K | 00013R | Dokumentace skutečného provedení stavby | Kč | 1 |  | 0 |  |  | základní |  | 0 | 0 | 0 | 0 | 0 | 1024 | K | 1 | ROZPOCET | 0 | 0 | 0 | 0 | 0 | 1 | 0 | 1024 | 475611981
4 | K | 00015R | Ostatní požadavky - vypracování realizační dokumentace | Kč | 1 |  | 0 |  |  | základní |  | 0 | 0 | 0 | 0 | 0 | 1024 | K | 1 | ROZPOCET | 0 | 0 | 0 | 0 | 0 | 1 | 0 | 1024 | 1071821257
| P |  | Poznámka k položce: Položka zahrnuje veškeré nutné podrobné projekty pro stavbu, přeložky inženýrských sítí, plán pro případ ropné havárie, protipovoďnový plán a projekt dopravně inženýrského opatření. zahrnuje veškeré náklady spojené s objednatelem požadovanými pracemi | [14 empty] | P | 1
5 | K | 00017R | Pomoc práce zajišť nebo zřízení regulaci a ochranu dopravy | Kč | 1 |  | 0 |  |  | základní |  | 0 | 0 | 0 | 0 | 0 | 1024 | K | 1 | ROZPOCET | 0 | 0 | 0 | 0 | 0 | 1 | 0 | 1024 | -1963527070
| P |  | Poznámka k položce: Položka musí pokrývat všechny dočasné úpravy na regulaci dopravy po staveništi. Zahrnuje náklady na veškeré dočasné svislé resp.vodorovné dopravní značení vč. jeho odstranění, které neobsahuje Dočasné dopravní opatření. Případné více náklady z důvodu ztížení stavby částečným či plným provozem, které nejsou obsahem této položky, budou zahrnuty do jednotkových cen položek stavby a nemohou být důvodem pro pozdější zvyšování nákladů stavby. | [14 empty] | P | 1
6 | K | 0003R | Ostatní požadavky - Informační tabule | Kč | 1 |  | 0 |  |  | základní |  | 0 | 0 | 0 | 0 | 0 | 1024 | K | 1 | ROZPOCET | 0 | 0 | 0 | 0 | 0 | 1 | 0 | 1024 | -117215907
| P |  | Poznámka k položce: položka zahrnuje: - dodání a osazení informačních tabulí v předepsaném provedení a množství s obsahem předepsaným zadavatelem - veškeré nosné a upevňovací konstrukce - základové konstrukce včetně nutných zemních prací - demontáž a odvoz po skončení platnosti - případně nutné opravy poškozených čátí během platnosti Rozměry a údaje s jejich rozmístění musí být schváleny zástupcem investora - pevná cena | [14 empty] | P | 1
7 | K | 0005R | Ostatní požadavky - geodetické zaměření | Kč | 1 |  | 0 |  |  | základní |  | 0 | 0 | 0 | 0 | 0 | 1024 | K | 1 | ROZPOCET | 0 | 0 | 0 | 0 | 0 | 1 | 0 | 1024 | -1534894855
| P |  | Poznámka k položce: zahrnuje veškeré náklady spojené s objednatelem požadovanými pracemi | [14 empty] | P | 1
8 | K | 0006R | Poplatky – nájemné | Kč | 1 |  | 0 |  |  | základní |  | 0 | 0 | 0 | 0 | 0 | 1024 | K | 1 | ROZPOCET | 0 | 0 | 0 | 0 | 0 | 1 | 0 | 1024 | 1131054610
| P |  | Poznámka k položce: Například dočasné zábory pozemků a poplatky za zvláštní užívání. | [14 empty] | P | 1
9 | K | 0007R | Zkoušení materiálu zkušebnou zhotovitele | Kč | 1 |  | 0 |  |  | základní |  | 0 | 0 | 0 | 0 | 0 | 1024 | K | 1 | ROZPOCET | 0 | 0 | 0 | 0 | 0 | 1 | 0 | 1024 | 2021453597
| P |  | Poznámka k položce: včetně odběru vzorků dle požadavku stavebního dozoru Nad rámec zkoušek předepsaných TKP, ZTKP, ČSN a plánem zkoušek stavby, prováděné na žádost objednatele | [14 empty] | P | 1
10 | K | 0008R | Zkoušení konstrukcí a prací nezávislou zkušebnou | Kč | 1 |  | 0 |  |  | základní |  | 0 | 0 | 0 | 0 | 0 | 1024 | K | 1 | ROZPOCET | 0 | 0 | 0 | 0 | 0 | 1 | 0 | 1024 | -1005965371
| P |  | Poznámka k položce: Položka zahrnuje veškeré zkoušky nepředvídané a požadované objednatelem. Tyto zkoušky nezahrnují povinné průkazní zkoušky zhotovitele. Úhrnná částka na zkoušení musí počítat s odběrem vzorků všech materiálů ke zkouškám, s pořízením a vyhodnocením dodatečných vzorků zemin a se zpracováním zprávy o průzkumu zemin podle dispozic objednatele včetně všeho potřebného vybavení, dále zahrnovat odběr veškerých vzorků během výstavby (resp. po pokládce) živičné nebo betonové směsi podle specifikace nebo dodatečně podle dispozic správce stavby, a to včetně provedení zkoušek a včetně všech nákladů vzniklých v souvislosti s odběrem zkušebních vzorků a se získáním schválení objednatele. Jestliže bude některá externí laboratoř (přichází-li to v úvahu) pověřena provedením zkoušek na výslovný příkaz (objednávku) objednatele, ponese veškeré náklady takových zkoušek zhotovitel. včetně odběru vzorků dle požadavku stavebního dozoru | [14 empty] | P | 1
11 | K | 0009R | Pomocné práce zařizující nebo zajišťující ochranu inženýrských sítí | Kč | 1 |  | 0 |  |  | základní |  | 0 | 0 | 0 | 0 | 0 | 1024 | K | 1 | ROZPOCET | 0 | 0 | 0 | 0 | 0 | 1 | 0 | 1024 | -1869232665
| P |  | Poznámka k položce: zahrnuje veškeré náklady spojené s objednatelem požadovanými zkouškami | [14 empty] | P | 1
12 | K | 00111R | Průzkumné práce archeologické na povrchu | Kč | 1 |  | 0 |  |  | základní |  | 0 | 0 | 0 | 0 | 0 | 1024 | K | 1 | ROZPOCET | 0 | 0 | 0 | 0 | 0 | 1 | 0 | 1024 | -1908022334
| P |  | Poznámka k položce: zahrnuje veškeré náklady spojené s objednatelem požadovanými pracemi Záchranný archeologický průzkum - provizorní cena. | [14 empty] | P | 1

## SO 101.01 - KOMUNIKACE
{9838a026-c2db-4721-91b5-f0c9901a9cf2}
2
| KRYCÍ LIST SOUPISU PRACÍ | [7 empty] | v --- níže se nacházejí doplnkové a pomocné údaje k sestavám --- v | [8 empty] | False
Stavba:
Projekt polních cest C4 (úsek č.1), C5 Netřebice
Objekt:
SO 101.01 - KOMUNIKACE
| KSO: |  |  |  |  | CC-CZ:
| Místo: |  | Netřebice |  |  | Datum: | 3. 3. 2021
| Zadavatel: |  |  |  |  | IČ:
|  | Česká republika - Státní pozemkový úřad |  |  |  | DIČ:
| Uchazeč: |  |  |  |  | IČ: | Vyplň údaj
|  | Vyplň údaj |  |  |  | DIČ: | Vyplň údaj
| Projektant: |  |  |  |  | IČ:
|  | Ing. Roman Fišer |  |  |  | DIČ:
| Zpracovatel: |  |  |  |  | IČ:
|  | Dopravně inženýrská kancelář, s. r.o. |  |  |  | DIČ:
Poznámka:
| Náklady z rozpočtu | [5 empty] | 0
| Ostatní náklady | [5 empty] | 0
| Cena bez DPH | [5 empty] | 0
|  |  | Základ daně |  |  | Sazba daně | Výše daně
| DPH | základní | 0 |  |  | 21% | 0
|  | snížená | 0 |  |  | 15% | 0
|  | zákl. přenesená | 0 |  |  | 21% | 0
|  | sníž. přenesená | 0 |  |  | 15% | 0
|  | nulová | 0 |  |  | 0% | 0
| Cena s DPH |  |  | v | CZK |  | 0
| Projektant |  |  | Zpracovatel
| Datum a podpis: |  | Razítko | Datum a podpis: |  |  | Razítko
| Objednavatel |  |  | Uchazeč
| Datum a podpis: |  | Razítko | Datum a podpis: |  |  | Razítko
REKAPITULACE ČLENĚNÍ SOUPISU PRACÍ
Stavba:
Projekt polních cest C4 (úsek č.1), C5 Netřebice
Objekt:
SO 101.01 - KOMUNIKACE
Místo: |  |  | Netřebice |  |  | Datum: | 3. 3. 2021
Zadavatel: |  |  | Česká republika - Státní pozemkový úřad |  |  | Projektant: | Ing. Roman Fišer
Uchazeč: |  |  | Vyplň údaj |  |  | Zpracovatel: | Dopravně inženýrská kancelář, s. r.o.
Kód dílu - Popis | [6 empty] | Cena celkem [CZK]
1) Náklady ze soupisu prací | [6 empty] | 0 | [11 empty] | -1
| HSV - Práce a dodávky HSV | [5 empty] | 0
| 1 - Zemní práce | [5 empty] | 0
| 2 - Zakládání | [5 empty] | 0
| 5 - Komunikace pozemní | [5 empty] | 0
| 8 - Trubní vedení | [5 empty] | 0
| 9 - Ostatní konstrukce a práce, bourání | [5 empty] | 0
| 998 - Přesun hmot | [5 empty] | 0
2) Ostatní náklady | [6 empty] | 0 |  |  | DPH
| Zařízení staveniště | [5 empty] | 0 |  |  | snížená | [12 empty] | VRN | 0 | 0 | 0 | 0 | 0 | 2
| Mimostav. doprava | [5 empty] | 0 |  |  | snížená | [12 empty] | VRN | 0 | 0 | 0 | 0 | 0 | 2
| Územní vlivy | [5 empty] | 0 |  |  | snížená | [12 empty] | VRN | 0 | 0 | 0 | 0 | 0 | 2
| Provozní vlivy | [5 empty] | 0 |  |  | snížená | [12 empty] | VRN | 0 | 0 | 0 | 0 | 0 | 2
| Ostatní | [5 empty] | 0 |  |  | snížená | [12 empty] | VRN | 0 | 0 | 0 | 0 | 0 | 2
| Kompletační činnost | [5 empty] | 0 |  |  | snížená | [12 empty] | KOMPLETACNA | 0 | 0 | 0 | 0 | 0 | 2
Celkové náklady za stavbu 1) + 2) | [6 empty] | 0
SOUPIS PRACÍ
Stavba:
Projekt polních cest C4 (úsek č.1), C5 Netřebice
Objekt:
SO 101.01 - KOMUNIKACE
Místo: |  |  | Netřebice |  |  | Datum: | 3. 3. 2021
Zadavatel: |  |  | Česká republika - Státní pozemkový úřad |  |  | Projektant: | Ing. Roman Fišer
Uchazeč: |  |  | Vyplň údaj |  |  | Zpracovatel: | Dopravně inženýrská kancelář, s. r.o.
PČ | Typ | Kód | Popis | MJ | Množství | J.cena [CZK] | Cena celkem [CZK] | Cenová soustava |  | DPH | J. Nh [h] | Nh celkem [h] | J. hmotnost [t] | Hmotnost celkem [t] | J. suť [t] | Suť Celkem [t]
Náklady soupisu celkem | [6 empty] | 0 |  |  |  |  | 0 |  | 601.4625 |  | 100.78 |  | D | -1 | [10 empty] | 0
| D | HSV | Práce a dodávky HSV |  |  |  | 0 |  |  |  |  | 0 |  | 601.4625 |  | 100.78 | 1 | D | 0 |  |  |  | ROZPOCET | [6 empty] | 0
| D | 1 | Zemní práce |  |  |  | 0 |  |  |  |  | 0 |  | 0.0544 |  | 0 | 1 | D | 1 |  |  |  | ROZPOCET | [6 empty] | 0
1 | K | 112101102 | Odstranění stromů listnatých průměru kmene do 500 mm | kus | 1 |  | 0 | CS ÚRS 2021 01 |  | základní |  | 0 | 0 | 0 | 0 | 0 | 4 | K | 2 |  |  |  | ROZPOCET | 0 | 0 | 0 | 0 | 0 | 1 | 0 | 4 | 1522653630
| VV |  | Kácení stromu ve staničení km 0,00400 (jabloň) | [14 empty] | VV | 2 | 1 | True | 0 | ROZPOCET
| VV |  | Zhotovitel zohlední v ceně hodnotu dřeva | [14 empty] | VV | 2 | 1 | True | 0 | ROZPOCET
| VV |  | Drobné větve budou zlikvidovány pálením nebo štěpkováním | [14 empty] | VV | 2 | 1 | True | 0 | ROZPOCET
| VV |  | 1 |  | 1 | [12 empty] | VV | 2 | 2 | True | 1 | ROZPOCET
2 | K | 112201102 | Odstranění pařezů D do 500 mm | kus | 1 |  | 0 | CS ÚRS 2021 01 |  | základní |  | 0 | 0 | 0 | 0 | 0 | 4 | K | 2 |  |  |  | ROZPOCET | 0 | 0 | 0 | 0 | 0 | 1 | 0 | 4 | 1974645244
3 | K | 120001101 | Příplatek za ztížení odkopávky nebo prokopávky v blízkosti inženýrských sítí | m3 | 20 |  | 0 | CS ÚRS 2021 01 |  | základní |  | 0 | 0 | 0 | 0 | 0 | 4 | K | 2 |  |  |  | ROZPOCET | 0 | 0 | 0 | 0 | 0 | 1 | 0 | 4 | 852064994
| VV |  | Příplatek za vykopávky v blízkosti datového kabelu | [14 empty] | VV | 2 | 1 | True | 0 | ROZPOCET
| VV |  | Délka*hloubka*šířka | [14 empty] | VV | 2 | 1 | True | 0 | ROZPOCET
| VV |  | 9*2*1 |  | 18 | [12 empty] | VV | 2 | 2 | True | 0 | ROZPOCET
| VV |  | Příplatek za výkop v blízkosti vodovodu | [14 empty] | VV | 2 | 1 | True | 0 | ROZPOCET
| VV |  | 2*1*1 |  | 2 | [12 empty] | VV | 2 | 2 | True | 0 | ROZPOCET
| VV |  | Součet |  | 20 | [12 empty] | VV | 2 | 4 | True | 1 | ROZPOCET
4 | K | 121101103.R01 | Sejmutí ornice s přemístěním na vzdálenost do 250 m | m3 | 1851 |  | 0 |  |  | základní |  | 0 | 0 | 0 | 0 | 0 | 4 | K | 2 |  |  |  | ROZPOCET | 0 | 0 | 0 | 0 | 0 | 1 | 0 | 4 | -391609846
| VV |  | Odstranění orniční vrstby | [14 empty] | VV | 2 | 1 | True | 0 | ROZPOCET
| VV |  | Bude rozprostřena na okolní pole | [14 empty] | VV | 2 | 1 | True | 0 | ROZPOCET
| VV |  | Viz příloha B. Bilance zemních prací | [14 empty] | VV | 2 | 1 | True | 0 | ROZPOCET
| VV |  | V projektové dokumentaci je uvažováno s mocností orniční vrstvy 35% objemu a 65% objemu podorniční. | [14 empty] | VV | 2 | 1 | True | 0 | ROZPOCET
| VV |  | Na základě tohoto předpokladu se nachází v místě stavby 1851m3 orniční vrstvy. | [14 empty] | VV | 2 | 1 | True | 0 | ROZPOCET
| VV |  | Z toho bude 200m3 upotřebeno na stavbě a 1651 m3 rozprostřena na okolních polích. | [14 empty] | VV | 2 | 1 | True | 0 | ROZPOCET
| VV |  | TATO POLOŽKA BUDE ČERPÁNA DLE SKUTEČNĚ PROVEDENÝCH PRACÍ A JEJÍ OBJEM SE MŮŽE MĚNIT. | [14 empty] | VV | 2 | 1 | True | 0 | ROZPOCET
| VV |  | 1851 |  | 1851 | [12 empty] | VV | 2 | 2 | True | 1 | ROZPOCET
5 | K | 122151106 | Odkopávky a prokopávky nezapažené v hornině třídy těžitelnosti I, skupiny 1 a 2 objem do 5000 m3 strojně | m3 | 3440 |  | 0 | CS ÚRS 2021 01 |  | základní |  | 0 | 0 | 0 | 0 | 0 | 4 | K | 2 |  |  |  | ROZPOCET | 0 | 0 | 0 | 0 | 0 | 1 | 0 | 4 | -2133651695
| VV |  | Odstranění podorniční vrstvy. | [14 empty] | VV | 2 | 1 | True | 0 | ROZPOCET
| VV |  | Viz příloha B. Bilance zemních prací | [14 empty] | VV | 2 | 1 | True | 0 | ROZPOCET
| VV |  | V projektové dokumentaci je uvažováno s mocností orniční vrstvy 35% objemu a 65% objemu podorniční. | [14 empty] | VV | 2 | 1 | True | 0 | ROZPOCET
| VV |  | Na základě tohoto předpokladu se nachází v místě stavby 1851m3 orniční vrstvy. | [14 empty] | VV | 2 | 1 | True | 0 | ROZPOCET
| VV |  | Z toho bude 200m3 upotřebeno na stavbě a 1651 m3 rozprostřena na okolních polích. | [14 empty] | VV | 2 | 1 | True | 0 | ROZPOCET
| VV |  | Zbylé podorniční vrstvy (3440 m3) budou odvezeny na řízenou skládku. | [14 empty] | VV | 2 | 1 | True | 0 | ROZPOCET
| VV |  | TATO POLOŽKA BUDE ČERPÁNA DLE SKUTEČNĚ PROVEDENÝCH PRACÍ A JEJÍ OBJEM SE MŮŽE MĚNIT. | [14 empty] | VV | 2 | 1 | True | 0 | ROZPOCET
| VV |  | 3440 |  | 3440 | [12 empty] | VV | 2 | 2 | True | 1 | ROZPOCET
6 | K | 122252206 | Odkopávky a prokopávky nezapažené pro silnice a dálnice v hornině třídy těžitelnosti I objem do 5000 m3 strojně | m3 | 492 |  | 0 | CS ÚRS 2021 01 |  | základní |  | 0 | 0 | 0 | 0 | 0 | 4 | K | 2 |  |  |  | ROZPOCET | 0 | 0 | 0 | 0 | 0 | 1 | 0 | 4 | -1056544425
| VV |  | Písčitá zemina - dle IG. Průzkumu nacházející se od staničení km 1,100 | [14 empty] | VV | 2 | 1 | True | 0 | ROZPOCET
| VV |  | Viz příloha B. Bilance zemních prací | [14 empty] | VV | 2 | 1 | True | 0 | ROZPOCET
| VV |  | 492 |  | 492 | [12 empty] | VV | 2 | 2 | True | 1 | ROZPOCET
7 | K | 162351103 | Vodorovné přemístění do 500 m výkopku/sypaniny z horniny třídy těžitelnosti I, skupiny 1 až 3 | m3 | 1651 |  | 0 | CS ÚRS 2021 01 |  | základní |  | 0 | 0 | 0 | 0 | 0 | 4 | K | 2 |  |  |  | ROZPOCET | 0 | 0 | 0 | 0 | 0 | 1 | 0 | 4 | -1134408642
| VV |  | Přemístění ornice v místě stavby pro rozprostření na okolní pole | [14 empty] | VV | 2 | 1 | True | 0 | ROZPOCET
| VV |  | Viz příloha B. Bilance zemních prací | [14 empty] | VV | 2 | 1 | True | 0 | ROZPOCET
| VV |  | V projektové dokumentaci je uvažováno s mocností orniční vrstvy 35% objemu a 65% objemu podorniční. | [14 empty] | VV | 2 | 1 | True | 0 | ROZPOCET
| VV |  | Na základě tohoto předpokladu se nachází v místě stavby 1851m3 orniční vrstvy. | [14 empty] | VV | 2 | 1 | True | 0 | ROZPOCET
| VV |  | Z toho bude 200m3 upotřebeno na stavbě a 1651 m3 rozprostřena na okolních polích. | [14 empty] | VV | 2 | 1 | True | 0 | ROZPOCET
| VV |  | TATO POLOŽKA BUDE ČERPÁNA DLE SKUTEČNĚ PROVEDENÝCH PRACÍ A JEJÍ OBJEM SE MŮŽE MĚNIT. | [14 empty] | VV | 2 | 1 | True | 0 | ROZPOCET
| VV |  | 1651 |  | 1651 | [12 empty] | VV | 2 | 2 | True | 1 | ROZPOCET
8 | K | 162451106 | Vodorovné přemístění do 2000 m výkopku/sypaniny z horniny třídy těžitelnosti I, skupiny 1 až 3 | m3 | 3932 |  | 0 | CS ÚRS 2021 01 |  | základní |  | 0 | 0 | 0 | 0 | 0 | 4 | K | 2 |  |  |  | ROZPOCET | 0 | 0 | 0 | 0 | 0 | 1 | 0 | 4 | -1668754204
| VV |  | Odvoz písčité zeminy na řízenou skládku | [14 empty] | VV | 2 | 1 | True | 0 | ROZPOCET
| VV |  | Zhotovitel tuto položku nacení dle svých možností v době výstavby | [14 empty] | VV | 2 | 1 | True | 0 | ROZPOCET
| VV |  | 492 |  | 492 | [12 empty] | VV | 2 | 2 | True | 0 | ROZPOCET
| VV |  | Odstranění podorniční vrstvy. | [14 empty] | VV | 2 | 1 | True | 0 | ROZPOCET
| VV |  | Viz příloha B. Bilance zemních prací | [14 empty] | VV | 2 | 1 | True | 0 | ROZPOCET
| VV |  | V projektové dokumentaci je uvažováno s mocností orniční vrstvy 35% objemu a 65% objemu podorniční. | [14 empty] | VV | 2 | 1 | True | 0 | ROZPOCET
| VV |  | Na základě tohoto předpokladu se nachází v místě stavby 1851m3 orniční vrstvy. | [14 empty] | VV | 2 | 1 | True | 0 | ROZPOCET
| VV |  | Z toho bude 200m3 upotřebeno na stavbě a 1651 m3 rozprostřena na okolních polích. | [14 empty] | VV | 2 | 1 | True | 0 | ROZPOCET
| VV |  | Zbylé podorniční vrstvy (3440 m3) budou odvezeny na řízenou skládku. | [14 empty] | VV | 2 | 1 | True | 0 | ROZPOCET
| VV |  | TATO POLOŽKA BUDE ČERPÁNA DLE SKUTEČNĚ PROVEDENÝCH PRACÍ A JEJÍ OBJEM SE MŮŽE MĚNIT. | [14 empty] | VV | 2 | 1 | True | 0 | ROZPOCET
| VV |  | 3440 |  | 3440 | [12 empty] | VV | 2 | 2 | True | 0 | ROZPOCET
| VV |  | Součet |  | 3932 | [12 empty] | VV | 2 | 4 | True | 1 | ROZPOCET
9 | K | 167151111 | Nakládání výkopku z hornin třídy těžitelnosti I, skupiny 1 až 3 přes 100 m3 | m3 | 1651 |  | 0 | CS ÚRS 2021 01 |  | základní |  | 0 | 0 | 0 | 0 | 0 | 4 | K | 2 |  |  |  | ROZPOCET | 0 | 0 | 0 | 0 | 0 | 1 | 0 | 4 | 512870541
| VV |  | Pokud nebude možné ornici v době stavby rozprostřít, bude uložena na mezideponii. Tato položka bude čerpána v případě | [14 empty] | VV | 2 | 1 | True | 0 | ROZPOCET
| VV |  | potřeby naložení ornice před rozprostřením. | [14 empty] | VV | 2 | 1 | True | 0 | ROZPOCET
| VV |  | Viz příloha B. Bilance zemních prací | [14 empty] | VV | 2 | 1 | True | 0 | ROZPOCET
| VV |  | V projektové dokumentaci je uvažováno s mocností orniční vrstvy 35% objemu a 65% objemu podorniční. | [14 empty] | VV | 2 | 1 | True | 0 | ROZPOCET
| VV |  | Na základě tohoto předpokladu se nachází v místě stavby 1851m3 orniční vrstvy. | [14 empty] | VV | 2 | 1 | True | 0 | ROZPOCET
| VV |  | Z toho bude 200m3 upotřebeno na stavbě a 1651 m3 rozprostřena na okolních polích. | [14 empty] | VV | 2 | 1 | True | 0 | ROZPOCET
| VV |  | TATO POLOŽKA BUDE ČERPÁNA DLE SKUTEČNĚ PROVEDENÝCH PRACÍ A JEJÍ OBJEM SE MŮŽE MĚNIT. | [14 empty] | VV | 2 | 1 | True | 0 | ROZPOCET
| VV |  | 1651 |  | 1651 | [12 empty] | VV | 2 | 2 | True | 1 | ROZPOCET
10 | K | 171152111 | Uložení sypaniny z hornin nesoudržných a sypkých do násypů zhutněných v aktivní zóně silnic a dálnic | m3 | 492 |  | 0 | CS ÚRS 2021 01 |  | základní |  | 0 | 0 | 0 | 0 | 0 | 4 | K | 2 |  |  |  | ROZPOCET | 0 | 0 | 0 | 0 | 0 | 1 | 0 | 4 | 976885488
| VV |  | Dosypání zeminy v místech, kde je humózní vrstva níže než parapláň. | [14 empty] | VV | 2 | 1 | True | 0 | ROZPOCET
| VV |  | 492 |  | 492 | [12 empty] | VV | 2 | 2 | True | 0 | ROZPOCET
| VV |  | V místech, kde je hloubka odtěžené humózní vrstvy větší než je nutné pro výměnu aktivní zóny bude zemina nahrazena 492m3 nenamrzavého materiálu. | [14 empty] | VV | 2 | 1 | True | 0 | ROZPOCET
| VV |  | Tím se dosáhne úrovně parapláně | [14 empty] | VV | 2 | 1 | True | 0 | ROZPOCET
| VV |  | Viz příloha C. Vzorové příčné řezy | [14 empty] | VV | 2 | 1 | True | 0 | ROZPOCET
| VV |  | Nenamrzavý materiál, VHODNÝ K POUŽITÍ DO AKTIVNÍ ZÓNY DLE ČSN 736133. | [14 empty] | VV | 2 | 1 | True | 0 | ROZPOCET
| VV |  | Součet |  | 492 | [12 empty] | VV | 2 | 4 | True | 1 | ROZPOCET
11 | M | 583440030R | kamenivo drcené hrubé horninová směs - materiál vhodný do aktivní zóny dle ČSN 736133 | t | 836.4 |  | 0 |  |  | základní |  | 0 | 0 | 0 | 0 | 0 | 8 | M | 2 |  |  |  | ROZPOCET | 0 | 0 | 0 | 0 | 0 | 1 | 0 | 4 | -1605775864
| P |  | Poznámka k položce: Kamenivo mimo normu | [14 empty] | P | 2
12 | K | 171201201 | Uložení sypaniny na skládky nebo meziskládky | m3 | 3932 |  | 0 | CS ÚRS 2021 01 |  | základní |  | 0 | 0 | 0 | 0 | 0 | 4 | K | 2 |  |  |  | ROZPOCET | 0 | 0 | 0 | 0 | 0 | 1 | 0 | 4 | 1670302067
| VV |  | Písčitá zemina - dle IG. Průzkumu nacházející se od staničení km 1,100 | [14 empty] | VV | 2 | 1 | True | 0 | ROZPOCET
| VV |  | Viz příloha B. Bilance zemních prací | [14 empty] | VV | 2 | 1 | True | 0 | ROZPOCET
| VV |  | 492 |  | 492 | [12 empty] | VV | 2 | 2 | True | 0 | ROZPOCET
| VV |  | Odstranění podorniční vrstvy. | [14 empty] | VV | 2 | 1 | True | 0 | ROZPOCET
| VV |  | Viz příloha B. Bilance zemních prací | [14 empty] | VV | 2 | 1 | True | 0 | ROZPOCET
| VV |  | V projektové dokumentaci je uvažováno s mocností orniční vrstvy 35% objemu a 65% objemu podorniční. | [14 empty] | VV | 2 | 1 | True | 0 | ROZPOCET
| VV |  | Na základě tohoto předpokladu se nachází v místě stavby 1851m3 orniční vrstvy. | [14 empty] | VV | 2 | 1 | True | 0 | ROZPOCET
| VV |  | Z toho bude 200m3 upotřebeno na stavbě a 1651 m3 rozprostřena na okolních polích. | [14 empty] | VV | 2 | 1 | True | 0 | ROZPOCET
| VV |  | Zbylé podorniční vrstvy (3440 m3) budou odvezeny na řízenou skládku. | [14 empty] | VV | 2 | 1 | True | 0 | ROZPOCET
| VV |  | TATO POLOŽKA BUDE ČERPÁNA DLE SKUTEČNĚ PROVEDENÝCH PRACÍ A JEJÍ OBJEM SE MŮŽE MĚNIT. | [14 empty] | VV | 2 | 1 | True | 0 | ROZPOCET
| VV |  | 3440 |  | 3440 | [12 empty] | VV | 2 | 2 | True | 0 | ROZPOCET
| VV |  | Součet |  | 3932 | [12 empty] | VV | 2 | 4 | True | 1 | ROZPOCET
13 | K | 171201231 | Poplatek za uložení zeminy a kamení na recyklační skládce (skládkovné) kód odpadu 17 05 04 | t | 6684.4 |  | 0 | CS ÚRS 2021 01 |  | základní |  | 0 | 0 | 0 | 0 | 0 | 4 | K | 2 |  |  |  | ROZPOCET | 0 | 0 | 0 | 0 | 0 | 1 | 0 | 4 | -5112757
14 | K | 174201202 | Zásyp jam po pařezech D pařezů do 500 mm strojně | kus | 1 |  | 0 | CS ÚRS 2021 01 |  | základní |  | 0 | 0 | 0 | 0 | 0 | 4 | K | 2 |  |  |  | ROZPOCET | 0 | 0 | 0 | 0 | 0 | 1 | 0 | 4 | -254101258
15 | K | 175111101 | Obsypání potrubí ručně sypaninou bez prohození, uloženou do 3 m | m3 | 153 |  | 0 | CS ÚRS 2021 01 |  | základní |  | 0 | 0 | 0 | 0 | 0 | 4 | K | 2 |  |  |  | ROZPOCET | 0 | 0 | 0 | 0 | 0 | 1 | 0 | 4 | 1060551358
| VV |  | Obsyp drenáží nad rámec kubatury 0,15m3 na metr délky | [14 empty] | VV | 2 | 1 | True | 0 | ROZPOCET
| VV |  | Viz příloha C. Vzorové příčné řezy | [14 empty] | VV | 2 | 1 | True | 0 | ROZPOCET
| VV |  | pro zajištění sklonu drenáže je její hloubka místně větší. Celkem toto způsobí nutnost dosypat 153m3 ŠDa 8/32 | [14 empty] | VV | 2 | 1 | True | 0 | ROZPOCET
| VV |  | Objem pro výplň drenáže je v příloze B. Bilance zemních prací (331m3)--od této hodnoty je odečtena délka drenáže 1181*0,15m3 | [14 empty] | VV | 2 | 1 | True | 0 | ROZPOCET
| VV |  | 0,15m3 je obsaženo v položce č. 212752213 (délka * průměrný objem 1181*0,15 = 177,45 | [14 empty] | VV | 2 | 1 | True | 0 | ROZPOCET
| VV |  | cena je včetně dopravy a nákupu vhodného materiálu!! | [14 empty] | VV | 2 | 1 | True | 0 | ROZPOCET
| VV |  | 153 |  | 153 | [12 empty] | VV | 2 | 2 | True | 1 | ROZPOCET
16 | M | 58343930 | kamenivo drcené hrubé frakce 16/32 | t | 306 |  | 0 | CS ÚRS 2021 01 |  | základní |  | 0 | 0 | 0 | 0 | 0 | 8 | M | 2 |  |  |  | ROZPOCET | 0 | 0 | 0 | 0 | 0 | 1 | 0 | 4 | -218266815
17 | K | 181301113 | Rozprostření ornice tl vrstvy do 200 mm pl přes 500 m2 v rovině nebo ve svahu do 1:5 strojně | m2 | 10318.75 |  | 0 | CS ÚRS 2021 01 |  | základní |  | 0 | 0 | 0 | 0 | 0 | 4 | K | 2 |  |  |  | ROZPOCET | 0 | 0 | 0 | 0 | 0 | 1 | 0 | 4 | -447401574
| VV |  | Rozprostření humózní vrstvy v místě vytěžené na okolní pole dle určení zhotovitele případně dle dokumentace | [14 empty] | VV | 2 | 1 | True | 0 | ROZPOCET
| VV |  | V projektové dokumentaci je uvažováno s mocností orniční vrstvy 35% objemu a 65% objemu podorniční. | [14 empty] | VV | 2 | 1 | True | 0 | ROZPOCET
| VV |  | Na základě tohoto předpokladu se nachází v místě stavby 1851m3 orniční vrstvy. | [14 empty] | VV | 2 | 1 | True | 0 | ROZPOCET
| VV |  | Z toho bude 200m3 upotřebeno na stavbě a 1651 m3 rozprostřena na okolních polích. | [14 empty] | VV | 2 | 1 | True | 0 | ROZPOCET
| VV |  | TATO POLOŽKA BUDE ČERPÁNA DLE SKUTEČNĚ PROVEDENÝCH PRACÍ A JEJÍ OBJEM SE MŮŽE MĚNIT. | [14 empty] | VV | 2 | 1 | True | 0 | ROZPOCET
| VV |  | Část humózní vrstvy bude uložena na skládku obce Netřebice | [14 empty] | VV | 2 | 1 | True | 0 | ROZPOCET
| VV |  | Viz příloha B. Bilance zemních prací | [14 empty] | VV | 2 | 1 | True | 0 | ROZPOCET
| VV |  | objem ornice / průměrná tl. rozprostření (16cm) | [14 empty] | VV | 2 | 1 | True | 0 | ROZPOCET
| VV |  | 1651/0,16 |  | 10318.75 | [12 empty] | VV | 2 | 2 | True | 1 | ROZPOCET
18 | K | 181451121 | Založení lučního trávníku výsevem plochy přes 1000 m2 v rovině a ve svahu do 1:5 | m2 | 2400 |  | 0 | CS ÚRS 2021 01 |  | základní |  | 0 | 0 | 0 | 0 | 0 | 4 | K | 2 |  |  |  | ROZPOCET | 0 | 0 | 0 | 0 | 0 | 1 | 0 | 4 | -1402770516
| VV |  | Založení trávníku za krajnicí | [14 empty] | VV | 2 | 1 | True | 0 | ROZPOCET
| VV |  | délka* průměrná šířka 1m | [14 empty] | VV | 2 | 1 | True | 0 | ROZPOCET
| VV |  | 2400*1 |  | 2400 | [12 empty] | VV | 2 | 2 | True | 0 | ROZPOCET
| VV |  | Součet |  | 2400 | [12 empty] | VV | 2 | 4 | True | 1 | ROZPOCET
19 | M | 00572472 | osivo směs travní krajinná-rovinná | kg | 36 |  | 0 | CS ÚRS 2021 01 |  | základní |  | 0 | 0.001 | 0.036 | 0 | 0 | 8 | M | 2 |  |  |  | ROZPOCET | 0 | 0 | 0 | 0 | 0 | 1 | 0 | 4 | -1947553819
20 | K | 181951112 | Úprava pláně v hornině třídy těžitelnosti I, skupiny 1 až 3 se zhutněním strojně | m2 | 6752 |  | 0 | CS ÚRS 2021 01 |  | základní |  | 0 | 0 | 0 | 0 | 0 | 4 | K | 2 |  |  |  | ROZPOCET | 0 | 0 | 0 | 0 | 0 | 1 | 0 | 4 | 1357893415
| VV |  | Úprava pláně do požadovaného sklonu a dle požadované pevnosti | [14 empty] | VV | 2 | 1 | True | 0 | ROZPOCET
| VV |  | Viz příloha C. Vzorové příčné řezy | [14 empty] | VV | 2 | 1 | True | 0 | ROZPOCET
| VV |  | Plocha zemní pláně | [14 empty] | VV | 2 | 1 | True | 0 | ROZPOCET
| VV |  | plocha: délka cesty C4 v kategorii 5,0/30 (540m) * průměrná šířka (5,7 m) + délka zbytku úseku 668m * 5,5 | [14 empty] | VV | 2 | 1 | True | 0 | ROZPOCET
| VV |  | 540*5,7+668*5,5 |  | 6752 | [12 empty] | VV | 2 | 2 | True | 1 | ROZPOCET
21 | K | 184201111 | Výsadba stromu bez balu do jamky výška kmene do 1,8 m v rovině a svahu do 1:5 | kus | 8 |  | 0 | CS ÚRS 2021 01 |  | základní |  | 0 | 0 | 0 | 0 | 0 | 4 | K | 2 |  |  |  | ROZPOCET | 0 | 0 | 0 | 0 | 0 | 1 | 0 | 4 | -129174269
| VV |  | Výsadba doprovodné zeleně | [14 empty] | VV | 2 | 1 | True | 0 | ROZPOCET
| VV |  | - včetně doplnění substrátu | [14 empty] | VV | 2 | 1 | True | 0 | ROZPOCET
| VV |  | - včetně dodávky a osazení kůlů ke stromům dl. min. 2 m | [14 empty] | VV | 2 | 1 | True | 0 | ROZPOCET
| VV |  | - včetně dodávky a montáže chrániček proti okusu | [14 empty] | VV | 2 | 1 | True | 0 | ROZPOCET
| VV |  | - obvod kmínku min. 8-12 cm ve výšce 1 m nad zemí | [14 empty] | VV | 2 | 1 | True | 0 | ROZPOCET
| VV |  | 8 |  | 8 | [12 empty] | VV | 2 | 2 | True | 1 | ROZPOCET
22 | M | 0265040201 | Jabloň | kus | 8 |  | 0 |  |  | základní |  | 0 | 0.0023 | 0.0184 | 0 | 0 | 8 | M | 2 |  |  |  | ROZPOCET | 0 | 0 | 0 | 0 | 0 | 1 | 0 | 4 | 1508744995
| D | 2 | Zakládání |  |  |  | 0 |  |  |  |  | 0 |  | 325.2126 |  | 0 | 1 | D | 1 |  |  |  | ROZPOCET | [6 empty] | 0
23 | K | 212752102 | Trativod z drenážních trubek korugovaných PE-HD SN 4 perforace 360° včetně lože otevřený výkop DN 150 pro liniové stavby | m | 1183 |  | 0 | CS ÚRS 2021 01 |  | základní |  | 0 | 0.27378 | 323.8817 | 0 | 0 | 4 | K | 2 |  |  |  | ROZPOCET | 0 | 0 | 0 | 0 | 0 | 1 | 0 | 4 | -1450633222
| VV |  | Podélná drenáž DN 160 z PVC, profilovaná, perforovaná (standardní perforace s otvory na 220° po obvodu trubky), s plným dnem, kruhová pevnost SN 4, | [14 empty] | VV | 2 | 1 | True | 0 | ROZPOCET
| VV |  | Celkem bude nutné pro zřízení trativodů vykopat cca 80m3 zeminy, ostatní výkopy jsou zahrnuty v jiných položkách (Odstranění ornice, odstranění | [14 empty] | VV | 2 | 1 | True | 0 | ROZPOCET
| VV |  | zeminy pod ornicí....) | [14 empty] | VV | 2 | 1 | True | 0 | ROZPOCET
| VV |  | Včetně výkopu! | [14 empty] | VV | 2 | 1 | True | 0 | ROZPOCET
| VV |  | odolná vůči tlakovému čištění. Uložena do lože z ŠD 8/32, s obsypem z HDK 8/32 tl. min. 10 cm nad potrubím, a zásypem rýhy z HDK 8/32. | [14 empty] | VV | 2 | 1 | True | 0 | ROZPOCET
| VV |  | Vyústěna do svahu nebo vsakovacích jam a do trouby propustku betonového přes Zádušní potok. | [14 empty] | VV | 2 | 1 | True | 0 | ROZPOCET
| VV |  | - Kompletní provedení drenáží | [14 empty] | VV | 2 | 1 | True | 0 | ROZPOCET
| VV |  | - Položka je včetně veškerých zemních prací (i výkopu pro vsakovací jámy), včetně kompletní likvidace materiálu (včetně poplatků). | [14 empty] | VV | 2 | 1 | True | 0 | ROZPOCET
| VV |  | - Včetně čistících kusů!! | [14 empty] | VV | 2 | 1 | True | 0 | ROZPOCET
| VV |  | - Položka je včetně veškerého potřebného materiálu a dopravy. | [14 empty] | VV | 2 | 1 | True | 0 | ROZPOCET
| VV |  | Viz příloha C. Vzorové příčné řezy | [14 empty] | VV | 2 | 1 | True | 0 | ROZPOCET
| VV |  | vČETNĚ OBALENÍ GEOTEXTILIÍ | [14 empty] | VV | 2 | 1 | True | 0 | ROZPOCET
| VV |  | km 0,012 - 0,540 | [14 empty] | VV | 2 | 1 | True | 0 | ROZPOCET
| VV |  | 528 |  | 528 | [12 empty] | VV | 2 | 2 | True | 0 | ROZPOCET
| VV |  | km 0,540 - 1,200 | [14 empty] | VV | 2 | 1 | True | 0 | ROZPOCET
| VV |  | 655 |  | 655 | [12 empty] | VV | 2 | 2 | True | 0 | ROZPOCET
| VV |  | Součet |  | 1183 | [12 empty] | VV | 2 | 4 | True | 1 | ROZPOCET
24 | K | 211971110 | Zřízení opláštění žeber nebo trativodů geotextilií v rýze nebo zářezu sklonu do 1:2 | m2 | 2661.75 |  | 0 | CS ÚRS 2021 01 |  | základní |  | 0 | 0.00017 | 0.4525 | 0 | 0 | 4 | K | 2 |  |  |  | ROZPOCET | 0 | 0 | 0 | 0 | 0 | 1 | 0 | 4 | -28410580
| VV |  | Geotextilie pro drenáže. | [14 empty] | VV | 2 | 1 | True | 0 | ROZPOCET
| VV |  | délka drenáže * 2,25 (průměrná délka geotextilie na 1 metr drenáže) | [14 empty] | VV | 2 | 1 | True | 0 | ROZPOCET
| VV |  | Viz příloha C. Vzorové příčné řezy | [14 empty] | VV | 2 | 1 | True | 0 | ROZPOCET
| VV |  | FILTRAČNÍ NETKANÁ GEOTEXTILIE (GTX-N) (DLE TP 97 - PŘÍLOHA 2) | [14 empty] | VV | 2 | 1 | True | 0 | ROZPOCET
| VV |  | km 0,012 - 0,540 | [14 empty] | VV | 2 | 1 | True | 0 | ROZPOCET
| VV |  | 528*2,25 |  | 1188 | [12 empty] | VV | 2 | 2 | True | 0 | ROZPOCET
| VV |  | km 0,540 - 1,200 | [14 empty] | VV | 2 | 1 | True | 0 | ROZPOCET
| VV |  | 655*2.25 |  | 1473.75 | [12 empty] | VV | 2 | 2 | True | 0 | ROZPOCET
| VV |  | Součet |  | 2661.75 | [12 empty] | VV | 2 | 4 | True | 1 | ROZPOCET
25 | M | 69311081 | geotextilie netkaná separační, ochranná, filtrační, drenážní PES 300g/m2 | m2 | 2927.925 |  | 0 | CS ÚRS 2021 01 |  | základní |  | 0 | 0.0003 | 0.87838 | 0 | 0 | 8 | M | 2 |  |  |  | ROZPOCET | 0 | 0 | 0 | 0 | 0 | 1 | 0 | 4 | -32234464
| VV |  | Geotextilie pro drenáže. | [14 empty] | VV | 2 | 1 | True | 0 | ROZPOCET
| VV |  | délka drenáže * 2,25 (průměrná délka geotextilie na 1 metr drenáže) | [14 empty] | VV | 2 | 1 | True | 0 | ROZPOCET
| VV |  | Viz příloha C. Vzorové příčné řezy | [14 empty] | VV | 2 | 1 | True | 0 | ROZPOCET
| VV |  | FILTRAČNÍ NETKANÁ GEOTEXTILIE (GTX-N) (DLE TP 97 - PŘÍLOHA 2) | [14 empty] | VV | 2 | 1 | True | 0 | ROZPOCET
| VV |  | km 0,012 - 0,540 | [14 empty] | VV | 2 | 1 | True | 0 | ROZPOCET
| VV |  | 528*2,25 |  | 1188 | [12 empty] | VV | 2 | 2 | True | 0 | ROZPOCET
| VV |  | km 0,540 - 1,200 | [14 empty] | VV | 2 | 1 | True | 0 | ROZPOCET
| VV |  | 655*2.25 |  | 1473.75 | [12 empty] | VV | 2 | 2 | True | 0 | ROZPOCET
| VV |  | Součet |  | 2661.75 | [12 empty] | VV | 2 | 4 | True | 1 | ROZPOCET
| VV |  | 2661,75*1,1 'Přepočtené koeficientem množství |  | 2927.925 | [12 empty] | VV | 2 | 2 | False | 1 | ROZPOCET
| D | 5 | Komunikace pozemní |  |  |  | 0 |  |  |  |  | 0 |  | 276 |  | 0 | 1 | D | 1 |  |  |  | ROZPOCET | [6 empty] | 0
26 | K | 564841113 | Podklad ze štěrkodrtě ŠD tl 140 mm | m2 | 528 |  | 0 | CS ÚRS 2021 01 |  | základní |  | 0 | 0 | 0 | 0 | 0 | 4 | K | 2 |  |  |  | ROZPOCET | 0 | 0 | 0 | 0 | 0 | 1 | 0 | 4 | -205180597
| VV |  | Viz příloha C. Vzorové příčné řezy | [14 empty] | VV | 2 | 1 | True | 0 | ROZPOCET
| VV |  | FILTRAČNÍ VRSTVA KAMENIVA U VSAKOVACÍ DRENÁŽE (TL 100-160MM) FR. 8-16 | [14 empty] | VV | 2 | 1 | True | 0 | ROZPOCET
| VV |  | filtrační vrstva z kameniva v místě vsakovací drenáže | [14 empty] | VV | 2 | 1 | True | 0 | ROZPOCET
| VV |  | Viz příloha C. Vzorové příčné řezy | [14 empty] | VV | 2 | 1 | True | 0 | ROZPOCET
| VV |  | vrchní vrstva | [14 empty] | VV | 2 | 1 | True | 0 | ROZPOCET
| VV |  | 528 |  | 528 | [12 empty] | VV | 2 | 2 | True | 1 | ROZPOCET
27 | K | 564851111 | Podklad ze štěrkodrtě ŠD tl 150 mm | m2 | 13079 |  | 0 | CS ÚRS 2021 01 |  | základní |  | 0 | 0 | 0 | 0 | 0 | 4 | K | 2 |  |  |  | ROZPOCET | 0 | 0 | 0 | 0 | 0 | 1 | 0 | 4 | 2096518062
| VV |  | - FRAKCE 0-63 mm | [14 empty] | VV | 2 | 1 | True | 0 | ROZPOCET
| VV |  | - ochranná vrstva konstrukce vozovky | [14 empty] | VV | 2 | 1 | True | 0 | ROZPOCET
| VV |  | - včetně nákupu a dovozu materiálu | [14 empty] | VV | 2 | 1 | True | 0 | ROZPOCET
| VV |  | - včetně rozprostření a zhutnění !!! | [14 empty] | VV | 2 | 1 | True | 0 | ROZPOCET
| VV |  | - cena je včetně veškeré dopravy a manipulace | [14 empty] | VV | 2 | 1 | True | 0 | ROZPOCET
| VV |  | Viz příloha C. Vzorové příčné řezy | [14 empty] | VV | 2 | 1 | True | 0 | ROZPOCET
| VV |  | plocha: délka cesty C4 v kategorii 5,0/30 (540m) * průměrná šířka (6,25 m) + délka zbytku úseku 668m * 5,5 | [14 empty] | VV | 2 | 1 | True | 0 | ROZPOCET
| VV |  | 540*6,5+668*5,5 |  | 7184 | [12 empty] | VV | 2 | 2 | True | 0 | ROZPOCET
| VV |  | - FRAKCE 0-32 mm | [14 empty] | VV | 2 | 1 | True | 0 | ROZPOCET
| VV |  | - horní podkladní vrstva konstrukce vozovky | [14 empty] | VV | 2 | 1 | True | 0 | ROZPOCET
| VV |  | - včetně nákupu a dovozu materiálu | [14 empty] | VV | 2 | 1 | True | 0 | ROZPOCET
| VV |  | - včetně rozprostření a zhutnění | [14 empty] | VV | 2 | 1 | True | 0 | ROZPOCET
| VV |  | - cena je včetně veškeré dopravy a manipulace | [14 empty] | VV | 2 | 1 | True | 0 | ROZPOCET
| VV |  | plocha: délka cesty C4 v kategorii 5,0/30 (540m) * průměrná šířka (5,35m) + délka zbytku úseku 668m * 4,5 | [14 empty] | VV | 2 | 1 | True | 0 | ROZPOCET
| VV |  | 540*5,35+668*4,5 |  | 5895 | [12 empty] | VV | 2 | 2 | True | 0 | ROZPOCET
| VV |  | Součet |  | 13079 | [12 empty] | VV | 2 | 4 | True | 1 | ROZPOCET
28 | K | 564851112 | Podklad ze štěrkodrtě ŠD tl 160 mm | m2 | 528 |  | 0 | CS ÚRS 2021 01 |  | základní |  | 0 | 0 | 0 | 0 | 0 | 4 | K | 2 |  |  |  | ROZPOCET | 0 | 0 | 0 | 0 | 0 | 1 | 0 | 4 | -1738401896
| VV |  | Viz příloha C. Vzorové příčné řezy | [14 empty] | VV | 2 | 1 | True | 0 | ROZPOCET
| VV |  | ZÁSYP RÝHY ŠTĚRKEM 32-63 | [14 empty] | VV | 2 | 1 | True | 0 | ROZPOCET
| VV |  | zásyp u vsakovací drenáže | [14 empty] | VV | 2 | 1 | True | 0 | ROZPOCET
| VV |  | délka 528m * šířka 1m | [14 empty] | VV | 2 | 1 | True | 0 | ROZPOCET
| VV |  | 528*1 |  | 528 | [12 empty] | VV | 2 | 2 | True | 0 | ROZPOCET
| VV |  | Součet |  | 528 | [12 empty] | VV | 2 | 4 | True | 1 | ROZPOCET
29 | K | 565155121 | Asfaltový beton vrstva podkladní ACP 16 (obalované kamenivo OKS) tl 70 mm š přes 3 m | m2 | 5327 |  | 0 | CS ÚRS 2021 01 |  | základní |  | 0 | 0 | 0 | 0 | 0 | 4 | K | 2 |  |  |  | ROZPOCET | 0 | 0 | 0 | 0 | 0 | 1 | 0 | 4 | -1923833877
| VV |  | - včetně nákupu a dovozu materiálu | [14 empty] | VV | 2 | 1 | True | 0 | ROZPOCET
| VV |  | - včetně rozprostření a zhutnění | [14 empty] | VV | 2 | 1 | True | 0 | ROZPOCET
| VV |  | - cena je včetně veškeré dopravy a manipulace | [14 empty] | VV | 2 | 1 | True | 0 | ROZPOCET
| VV |  | Viz příloha C. Vzorové příčné řezy | [14 empty] | VV | 2 | 1 | True | 0 | ROZPOCET
| VV |  | Plocha cesty včetně výhyben | [14 empty] | VV | 2 | 1 | True | 0 | ROZPOCET
| VV |  | 5139 |  | 5139 | [12 empty] | VV | 2 | 2 | True | 0 | ROZPOCET
| VV |  | Sjezdy | [14 empty] | VV | 2 | 1 | True | 0 | ROZPOCET
| VV |  | 10+4+3+10+12+10+9+10+12+8+10+30+10+10+4+4 |  | 156 | [12 empty] | VV | 2 | 2 | True | 0 | ROZPOCET
| VV |  | napojení na silnice | [14 empty] | VV | 2 | 1 | True | 0 | ROZPOCET
| VV |  | 32*1 |  | 32 | [12 empty] | VV | 2 | 2 | True | 0 | ROZPOCET
| VV |  | Součet |  | 5327 | [12 empty] | VV | 2 | 4 | True | 1 | ROZPOCET
30 | K | 569831111 | Zpevnění krajnic štěrkodrtí tl 100 mm | m2 | 1200 |  | 0 | CS ÚRS 2021 01 |  | základní |  | 0 | 0.23 | 276 | 0 | 0 | 4 | K | 2 |  |  |  | ROZPOCET | 0 | 0 | 0 | 0 | 0 | 1 | 0 | 4 | -1679118899
| VV |  | Viz příloha C. Vzorové příčné řezy | [14 empty] | VV | 2 | 1 | True | 0 | ROZPOCET
| VV |  | Zhotovení krajnic po obou stranách cesty | [14 empty] | VV | 2 | 1 | True | 0 | ROZPOCET
| VV |  | délka *počet stran*šířka | [14 empty] | VV | 2 | 1 | True | 0 | ROZPOCET
| VV |  | 1200*2*0,5 |  | 1200 | [12 empty] | VV | 2 | 2 | True | 1 | ROZPOCET
31 | K | 569903311 | Zřízení zemních krajnic se zhutněním | m3 | 144 |  | 0 | CS ÚRS 2021 01 |  | základní |  | 0 | 0 | 0 | 0 | 0 | 4 | K | 2 |  |  |  | ROZPOCET | 0 | 0 | 0 | 0 | 0 | 1 | 0 | 4 | -168897945
| VV |  | Zhotovení krajnice z nenamrzavého zhutněného materiálu | [14 empty] | VV | 2 | 1 | True | 0 | ROZPOCET
| VV |  | Viz příloha C. Vzorové příčné řezy | [14 empty] | VV | 2 | 1 | True | 0 | ROZPOCET
| VV |  | Včetně nákupu vhodného materiálu | [14 empty] | VV | 2 | 1 | True | 0 | ROZPOCET
| VV |  | délka 1200*2 *objem na 1m délky | [14 empty] | VV | 2 | 1 | True | 0 | ROZPOCET
| VV |  | 1200*0,06*2 |  | 144 | [12 empty] | VV | 2 | 2 | True | 0 | ROZPOCET
| VV |  | Součet |  | 144 | [12 empty] | VV | 2 | 4 | True | 1 | ROZPOCET
32 | K | 573191111 | Postřik infiltrační kationaktivní emulzí v množství 1 kg/m2 | m2 | 5327 |  | 0 | CS ÚRS 2021 01 |  | základní |  | 0 | 0 | 0 | 0 | 0 | 4 | K | 2 |  |  |  | ROZPOCET | 0 | 0 | 0 | 0 | 0 | 1 | 0 | 4 | 1357742734
| VV |  | Infiltrační postřik pod podkladní vrstvou | [14 empty] | VV | 2 | 1 | True | 0 | ROZPOCET
| VV |  | Včetně nánosu, nákupu materiálu a dopravy | [14 empty] | VV | 2 | 1 | True | 0 | ROZPOCET
| VV |  | Viz příloha C. Vzorové příčné řezy | [14 empty] | VV | 2 | 1 | True | 0 | ROZPOCET
| VV |  | Cena zahrnuje kompletní provedení postřiku. | [14 empty] | VV | 2 | 1 | True | 0 | ROZPOCET
| VV |  | Plocha cesty včetně výhyben | [14 empty] | VV | 2 | 1 | True | 0 | ROZPOCET
| VV |  | 5139 |  | 5139 | [12 empty] | VV | 2 | 2 | True | 0 | ROZPOCET
| VV |  | Sjezdy | [14 empty] | VV | 2 | 1 | True | 0 | ROZPOCET
| VV |  | 10+4+3+10+12+10+9+10+12+8+10+30+10+10+4+4 |  | 156 | [12 empty] | VV | 2 | 2 | True | 0 | ROZPOCET
| VV |  | napojení na silnice | [14 empty] | VV | 2 | 1 | True | 0 | ROZPOCET
| VV |  | 32*1 |  | 32 | [12 empty] | VV | 2 | 2 | True | 0 | ROZPOCET
| VV |  | Součet |  | 5327 | [12 empty] | VV | 2 | 4 | True | 1 | ROZPOCET
33 | K | 573211106 | Postřik živičný spojovací z asfaltu v množství 0,20 kg/m2 | m2 | 5183 |  | 0 | CS ÚRS 2021 01 |  | základní |  | 0 | 0 | 0 | 0 | 0 | 4 | K | 2 |  |  |  | ROZPOCET | 0 | 0 | 0 | 0 | 0 | 1 | 0 | 4 | -567175967
| VV |  | SPOJOVACÍ POSTŘIK MOD. ASF. KATIOAKTIVNÍ EMULZE | [14 empty] | VV | 2 | 1 | True | 0 | ROZPOCET
| VV |  | PS, A | [14 empty] | VV | 2 | 1 | True | 0 | ROZPOCET
| VV |  | Viz příloha C. Vzorové příčné řezy | [14 empty] | VV | 2 | 1 | True | 0 | ROZPOCET
| VV |  | Spojovací postřik pod obrusnou vrstvou | [14 empty] | VV | 2 | 1 | True | 0 | ROZPOCET
| VV |  | Plocha cesty včetně výhyben | [14 empty] | VV | 2 | 1 | True | 0 | ROZPOCET
| VV |  | 4995 |  | 4995 | [12 empty] | VV | 2 | 2 | True | 0 | ROZPOCET
| VV |  | Sjezdy | [14 empty] | VV | 2 | 1 | True | 0 | ROZPOCET
| VV |  | 10+4+3+10+12+10+9+10+12+8+10+30+10+10+4+4 |  | 156 | [12 empty] | VV | 2 | 2 | True | 0 | ROZPOCET
| VV |  | napojení na silnice | [14 empty] | VV | 2 | 1 | True | 0 | ROZPOCET
| VV |  | 32*1 |  | 32 | [12 empty] | VV | 2 | 2 | True | 0 | ROZPOCET
| VV |  | Součet |  | 5183 | [12 empty] | VV | 2 | 4 | True | 1 | ROZPOCET
34 | K | 577134141 | Asfaltový beton vrstva obrusná ACO 11 (ABS) tř. I tl 40 mm š přes 3 m z modifikovaného asfaltu | m2 | 5039 |  | 0 | CS ÚRS 2021 01 |  | základní |  | 0 | 0 | 0 | 0 | 0 | 4 | K | 2 |  |  |  | ROZPOCET | 0 | 0 | 0 | 0 | 0 | 1 | 0 | 4 | 286487002
| VV |  | Obrusná vrstva | [14 empty] | VV | 2 | 1 | True | 0 | ROZPOCET
| VV |  | plocha včetně sjezdů | [14 empty] | VV | 2 | 1 | True | 0 | ROZPOCET
| VV |  | - včetně nákupu a dovozu materiálu | [14 empty] | VV | 2 | 1 | True | 0 | ROZPOCET
| VV |  | - včetně rozprostření a zhutnění | [14 empty] | VV | 2 | 1 | True | 0 | ROZPOCET
| VV |  | Viz příloha C. Vzorové příčné řezy | [14 empty] | VV | 2 | 1 | True | 0 | ROZPOCET
| VV |  | - cena je včetně veškeré dopravy a manipulace | [14 empty] | VV | 2 | 1 | True | 0 | ROZPOCET
| VV |  | Plocha cesty včetně výhyben | [14 empty] | VV | 2 | 1 | True | 0 | ROZPOCET
| VV |  | 4851 |  | 4851 | [12 empty] | VV | 2 | 2 | True | 0 | ROZPOCET
| VV |  | Sjezdy | [14 empty] | VV | 2 | 1 | True | 0 | ROZPOCET
| VV |  | 10+4+3+10+12+10+9+10+12+8+10+30+10+10+4+4 |  | 156 | [12 empty] | VV | 2 | 2 | True | 0 | ROZPOCET
| VV |  | napojení na silnice | [14 empty] | VV | 2 | 1 | True | 0 | ROZPOCET
| VV |  | 32*1 |  | 32 | [12 empty] | VV | 2 | 2 | True | 0 | ROZPOCET
| VV |  | Součet |  | 5039 | [12 empty] | VV | 2 | 4 | True | 1 | ROZPOCET
| D | 8 | Trubní vedení |  |  |  | 0 |  |  |  |  | 0 |  | 0.00216 |  | 0 | 1 | D | 1 |  |  |  | ROZPOCET | [6 empty] | 0
35 | K | 899911101 | Kluzná objímka výšky 25 mm vnějšího průměru potrubí do 183 mm | kus | 16 |  | 0 | CS ÚRS 2021 01 |  | základní |  | 0 | 8e-05 | 0.00128 | 0 | 0 | 4 | K | 2 |  |  |  | ROZPOCET | 0 | 0 | 0 | 0 | 0 | 1 | 0 | 4 | 2027930718
| VV |  | Uložení datového kabelu do chráničky | [14 empty] | VV | 2 | 1 | True | 0 | ROZPOCET
| VV |  | 16 |  | 16 | [12 empty] | VV | 2 | 2 | True | 1 | ROZPOCET
36 | K | 899913131 | Uzavírací manžeta chráničky potrubí DN 80 x 100 | kus | 4 |  | 0 | CS ÚRS 2021 01 |  | základní |  | 0 | 0.00022 | 0.00088 | 0 | 0 | 4 | K | 2 |  |  |  | ROZPOCET | 0 | 0 | 0 | 0 | 0 | 1 | 0 | 4 | -791416705
| VV |  | Uložení datového kabelu do chráničky | [14 empty] | VV | 2 | 1 | True | 0 | ROZPOCET
| VV |  | 4 |  | 4 | [12 empty] | VV | 2 | 2 | True | 1 | ROZPOCET
| D | 9 | Ostatní konstrukce a práce, bourání |  |  |  | 0 |  |  |  |  | 0 |  | 0.19337 |  | 100.78 | 1 | D | 1 |  |  |  | ROZPOCET | [6 empty] | 0
37 | K | 912211131 | Montáž směrového sloupku plastového pružného (balisety) přišroubováním k podkladu | kus | 4 |  | 0 | CS ÚRS 2021 01 |  | základní |  | 0 | 3e-05 | 0.00012 | 0 | 0 | 4 | K | 2 |  |  |  | ROZPOCET | 0 | 0 | 0 | 0 | 0 | 1 | 0 | 4 | 863214488
| VV |  | Směrové sloupky v místech napojení na silnice. | [14 empty] | VV | 2 | 1 | True | 0 | ROZPOCET
| VV |  | 4 |  | 4 | [12 empty] | VV | 2 | 2 | True | 1 | ROZPOCET
38 | M | 56288000 | sloupek plastový baliseta | kus | 4 |  | 0 | CS ÚRS 2021 01 |  | základní |  | 0 | 0.0018 | 0.0072 | 0 | 0 | 8 | M | 2 |  |  |  | ROZPOCET | 0 | 0 | 0 | 0 | 0 | 1 | 0 | 4 | -1526911332
39 | K | 919122132 | Těsnění spár zálivkou za tepla pro komůrky š 20 mm hl 40 mm s těsnicím profilem | m | 72 |  | 0 | CS ÚRS 2021 01 |  | základní |  | 0 | 0.00034 | 0.02448 | 0 | 0 | 4 | K | 2 |  |  |  | ROZPOCET | 0 | 0 | 0 | 0 | 0 | 1 | 0 | 4 | 365659760
| VV |  | TRVALE PRUŽNÁ ASFALTOVÁ ZÁLIVKA | [14 empty] | VV | 2 | 1 | True | 0 | ROZPOCET
| VV |  | Včetně nákupu vhodného materiálu (Viz příloha C. Vzorové příčné řezy) | [14 empty] | VV | 2 | 1 | True | 0 | ROZPOCET
| VV |  | Těsnění spar v místech napojení na silnice. | [14 empty] | VV | 2 | 1 | True | 0 | ROZPOCET
| VV |  | 72 |  | 72 | [12 empty] | VV | 2 | 2 | True | 0 | ROZPOCET
| VV |  | Součet |  | 72 | [12 empty] | VV | 2 | 4 | True | 1 | ROZPOCET
40 | K | 919726121 | Geotextilie pro ochranu, separaci a filtraci netkaná měrná hmotnost do 200 g/m2 | m2 | 448.8 |  | 0 | CS ÚRS 2021 01 |  | základní |  | 0 | 0.00036 | 0.16157 | 0 | 0 | 4 | K | 2 |  |  |  | ROZPOCET | 0 | 0 | 0 | 0 | 0 | 1 | 0 | 4 | -111555811
| VV |  | Vodopropustná geotextilie jako součást vsakovací drenáže | [14 empty] | VV | 2 | 1 | True | 0 | ROZPOCET
| VV |  | Včetně instalace dle přílohy C. Vzorové příčné řezy a nákupu. | [14 empty] | VV | 2 | 1 | True | 0 | ROZPOCET
| VV |  | průsak 0,1m | [14 empty] | VV | 2 | 1 | True | 0 | ROZPOCET
| VV |  | délka * 0,85 (šířka) | [14 empty] | VV | 2 | 1 | True | 0 | ROZPOCET
| VV |  | 528*0,85 |  | 448.8 | [12 empty] | VV | 2 | 2 | True | 0 | ROZPOCET
| VV |  | Součet |  | 448.8 | [12 empty] | VV | 2 | 4 | True | 1 | ROZPOCET
41 | K | 919735113 | Řezání stávajícího živičného krytu hl do 150 mm | m | 72 |  | 0 | CS ÚRS 2021 01 |  | základní |  | 0 | 0 | 0 | 0 | 0 | 4 | K | 2 |  |  |  | ROZPOCET | 0 | 0 | 0 | 0 | 0 | 1 | 0 | 4 | 702381567
| VV |  | Řezání spáry v místě napojení na silnici | [14 empty] | VV | 2 | 1 | True | 0 | ROZPOCET
| VV |  | Viz příloha C. Vzorové příčné řezy | [14 empty] | VV | 2 | 1 | True | 0 | ROZPOCET
| VV |  | délka napojení je 18m | [14 empty] | VV | 2 | 1 | True | 0 | ROZPOCET
| VV |  | na sjezdu budou provedeny dvě utěsnění spáry | [14 empty] | VV | 2 | 1 | True | 0 | ROZPOCET
| VV |  | délka spáry*počet sjezdů (/napojení na silnici) | [14 empty] | VV | 2 | 1 | True | 0 | ROZPOCET
| VV |  | 18+18+18+18 |  | 72 | [12 empty] | VV | 2 | 2 | True | 1 | ROZPOCET
42 | K | 938909311 | Čištění vozovek metením strojně podkladu nebo krytu betonového nebo živičného | m2 | 5039 |  | 0 | CS ÚRS 2021 01 |  | základní |  | 0 | 0 | 0 | 0.02 | 100.78 | 4 | K | 2 |  |  |  | ROZPOCET | 0 | 0 | 0 | 0 | 0 | 1 | 0 | 4 | -70253434
| D | 998 | Přesun hmot |  |  |  | 0 |  |  |  |  | 0 |  | 0 |  | 0 | 1 | D | 1 |  |  |  | ROZPOCET | [6 empty] | 0
43 | K | 998225111 | Přesun hmot pro pozemní komunikace s krytem z kamene, monolitickým betonovým nebo živičným | t | 601.463 |  | 0 | CS ÚRS 2021 01 |  | základní |  | 0 | 0 | 0 | 0 | 0 | 4 | K | 2 |  |  |  | ROZPOCET | 0 | 0 | 0 | 0 | 0 | 1 | 0 | 4 | 1139439593
44 | K | 998225194 | Příplatek k přesunu hmot pro pozemní komunikace s krytem z kamene, živičným, betonovým do 5000 m | t | 601.463 |  | 0 | CS ÚRS 2021 01 |  | základní |  | 0 | 0 | 0 | 0 | 0 | 4 | K | 2 |  |  |  | ROZPOCET | 0 | 0 | 0 | 0 | 0 | 1 | 0 | 4 | -317011910

## SO 101.02 - VÝMĚNA AKTIVN...
{a1f878d7-45f5-48ba-9875-8a424a2fb264}
2
| KRYCÍ LIST SOUPISU PRACÍ | [7 empty] | v --- níže se nacházejí doplnkové a pomocné údaje k sestavám --- v | [8 empty] | False
Stavba:
Projekt polních cest C4 (úsek č.1), C5 Netřebice
Objekt:
SO 101.02 - VÝMĚNA AKTIVNÍ ZÓNY
| KSO: |  |  |  |  | CC-CZ:
| Místo: |  | Netřebice |  |  | Datum: | 3. 3. 2021
| Zadavatel: |  |  |  |  | IČ:
|  | Česká republika - Státní pozemkový úřad |  |  |  | DIČ:
| Uchazeč: |  |  |  |  | IČ: | Vyplň údaj
|  | Vyplň údaj |  |  |  | DIČ: | Vyplň údaj
| Projektant: |  |  |  |  | IČ:
|  | Ing. Roman Fišer |  |  |  | DIČ:
| Zpracovatel: |  |  |  |  | IČ:
|  | Dopravně inženýrská kancelář, s. r.o. |  |  |  | DIČ:
Poznámka:
| Náklady z rozpočtu | [5 empty] | 0
| Ostatní náklady | [5 empty] | 0
| Cena bez DPH | [5 empty] | 0
|  |  | Základ daně |  |  | Sazba daně | Výše daně
| DPH | základní | 0 |  |  | 21% | 0
|  | snížená | 0 |  |  | 15% | 0
|  | zákl. přenesená | 0 |  |  | 21% | 0
|  | sníž. přenesená | 0 |  |  | 15% | 0
|  | nulová | 0 |  |  | 0% | 0
| Cena s DPH |  |  | v | CZK |  | 0
| Projektant |  |  | Zpracovatel
| Datum a podpis: |  | Razítko | Datum a podpis: |  |  | Razítko
| Objednavatel |  |  | Uchazeč
| Datum a podpis: |  | Razítko | Datum a podpis: |  |  | Razítko
REKAPITULACE ČLENĚNÍ SOUPISU PRACÍ
Stavba:
Projekt polních cest C4 (úsek č.1), C5 Netřebice
Objekt:
SO 101.02 - VÝMĚNA AKTIVNÍ ZÓNY
Místo: |  |  | Netřebice |  |  | Datum: | 3. 3. 2021
Zadavatel: |  |  | Česká republika - Státní pozemkový úřad |  |  | Projektant: | Ing. Roman Fišer
Uchazeč: |  |  | Vyplň údaj |  |  | Zpracovatel: | Dopravně inženýrská kancelář, s. r.o.
Kód dílu - Popis | [6 empty] | Cena celkem [CZK]
1) Náklady ze soupisu prací | [6 empty] | 0 | [11 empty] | -1
| HSV - Práce a dodávky HSV | [5 empty] | 0
| 1 - Zemní práce | [5 empty] | 0
| 9 - Ostatní konstrukce a práce, bourání | [5 empty] | 0
| 998 - Přesun hmot | [5 empty] | 0
2) Ostatní náklady | [6 empty] | 0 |  |  | DPH
| Zařízení staveniště | [5 empty] | 0 |  |  | snížená | [12 empty] | VRN | 0 | 0 | 0 | 0 | 0 | 2
| Mimostav. doprava | [5 empty] | 0 |  |  | snížená | [12 empty] | VRN | 0 | 0 | 0 | 0 | 0 | 2
| Územní vlivy | [5 empty] | 0 |  |  | snížená | [12 empty] | VRN | 0 | 0 | 0 | 0 | 0 | 2
| Provozní vlivy | [5 empty] | 0 |  |  | snížená | [12 empty] | VRN | 0 | 0 | 0 | 0 | 0 | 2
| Ostatní | [5 empty] | 0 |  |  | snížená | [12 empty] | VRN | 0 | 0 | 0 | 0 | 0 | 2
| Kompletační činnost | [5 empty] | 0 |  |  | snížená | [12 empty] | KOMPLETACNA | 0 | 0 | 0 | 0 | 0 | 2
Celkové náklady za stavbu 1) + 2) | [6 empty] | 0
SOUPIS PRACÍ
Stavba:
Projekt polních cest C4 (úsek č.1), C5 Netřebice
Objekt:
SO 101.02 - VÝMĚNA AKTIVNÍ ZÓNY
Místo: |  |  | Netřebice |  |  | Datum: | 3. 3. 2021
Zadavatel: |  |  | Česká republika - Státní pozemkový úřad |  |  | Projektant: | Ing. Roman Fišer
Uchazeč: |  |  | Vyplň údaj |  |  | Zpracovatel: | Dopravně inženýrská kancelář, s. r.o.
PČ | Typ | Kód | Popis | MJ | Množství | J.cena [CZK] | Cena celkem [CZK] | Cenová soustava |  | DPH | J. Nh [h] | Nh celkem [h] | J. hmotnost [t] | Hmotnost celkem [t] | J. suť [t] | Suť Celkem [t]
Náklady soupisu celkem | [6 empty] | 0 |  |  |  |  | 0 |  | 3.8173 |  | 0 |  | D | -1 | [10 empty] | 0
| D | HSV | Práce a dodávky HSV |  |  |  | 0 |  |  |  |  | 0 |  | 3.8173 |  | 0 | 1 | D | 0 |  |  |  | ROZPOCET | [6 empty] | 0
| D | 1 | Zemní práce |  |  |  | 0 |  |  |  |  | 0 |  | 0 |  | 0 | 1 | D | 1 |  |  |  | ROZPOCET | [6 empty] | 0
1 | K | 122351105 | Odkopávky a prokopávky nezapažené v hornině třídy těžitelnosti II, skupiny 4 objem do 1000 m3 strojně | m3 | 791 |  | 0 | CS ÚRS 2021 01 |  | základní |  | 0 | 0 | 0 | 0 | 0 | 4 | K | 2 |  |  |  | ROZPOCET | 0 | 0 | 0 | 0 | 0 | 1 | 0 | 4 | -1690419397
| VV |  | Pod odstranění humźní vrstvy bude v místech, kde je uvažovaná výměna aktivní zóny hlouběji odstraněno ještě 791 m3 zeminy | [14 empty] | VV | 2 | 1 | True | 0 | ROZPOCET
| VV |  | Tato položka bude čerpána dle skutečně provedených prací | [14 empty] | VV | 2 | 1 | True | 0 | ROZPOCET
| VV |  | Viz příloha B. Bilance zemních prací | [14 empty] | VV | 2 | 1 | True | 0 | ROZPOCET
| VV |  | 791 |  | 791 | [12 empty] | VV | 2 | 2 | True | 1 | ROZPOCET
2 | K | 162451106 | Vodorovné přemístění do 2000 m výkopku/sypaniny z horniny třídy těžitelnosti I, skupiny 1 až 3 | m3 | 791 |  | 0 | CS ÚRS 2021 01 |  | základní |  | 0 | 0 | 0 | 0 | 0 | 4 | K | 2 |  |  |  | ROZPOCET | 0 | 0 | 0 | 0 | 0 | 1 | 0 | 4 | -460135673
| VV |  | Odvoz vykopané zeminy na řízenou skládku. | [14 empty] | VV | 2 | 1 | True | 0 | ROZPOCET
| VV |  | Uvažována je skládka ve vzdálenosti 1,0 - 2,0 km (dle polohy prováděného výkopu a naložení) | [14 empty] | VV | 2 | 1 | True | 0 | ROZPOCET
| VV |  | Zhotovitel ocení tuto položku dle svých aktuálních možností v době stavby. | [14 empty] | VV | 2 | 1 | True | 0 | ROZPOCET
| VV |  | 791 |  | 791 | [12 empty] | VV | 2 | 2 | True | 1 | ROZPOCET
3 | K | 171152111 | Uložení sypaniny z hornin nesoudržných a sypkých do násypů zhutněných v aktivní zóně silnic a dálnic | m3 | 3772 |  | 0 | CS ÚRS 2021 01 |  | základní |  | 0 | 0 | 0 | 0 | 0 | 4 | K | 2 |  |  |  | ROZPOCET | 0 | 0 | 0 | 0 | 0 | 1 | 0 | 4 | 1863792539
| VV |  | Materiál vhodný do aktivní zóny dle ČSN 736133 | [14 empty] | VV | 2 | 1 | True | 0 | ROZPOCET
| VV |  | Viz příloha C. Vzorové příčné řezy | [14 empty] | VV | 2 | 1 | True | 0 | ROZPOCET
| VV |  | Celkem bude pro výměnu aktivní zóny dosypáno 3772 m3 nenamrzavé zeminy. | [14 empty] | VV | 2 | 1 | True | 0 | ROZPOCET
| VV |  | V POLOŽCE JE OBSAŽEN I MATERIÁL PRO NAHRAZENÍ ZEMINY PO ODSTRANĚNÍ ORNIČNÍ A | [14 empty] | VV | 2 | 1 | True | 0 | ROZPOCET
| VV |  | PODORNIČNÍ VRSTVY, KTERÝ SE NACHÁZÍ V AKTIVNÍ ZÓNĚ | [14 empty] | VV | 2 | 1 | True | 0 | ROZPOCET
| VV |  | TATO POLOŽKA BUDE ČERPÁNA DLE SKUTEČNĚ PROVEDENÝCH PRACÍ. | [14 empty] | VV | 2 | 1 | True | 0 | ROZPOCET
| VV |  | Včetně nákupu vhodného materiálu, dopravy a pokládky !!! | [14 empty] | VV | 2 | 1 | True | 0 | ROZPOCET
| VV |  | 3772 |  | 3772 | [12 empty] | VV | 2 | 2 | True | 1 | ROZPOCET
4 | M | 583440030R | kamenivo drcené hrubé horninová směs - materiál vhodný do aktivní zóny dle ČSN 736133 | t | 5393.96 |  | 0 |  |  | základní |  | 0 | 0 | 0 | 0 | 0 | 8 | M | 2 |  |  |  | ROZPOCET | 0 | 0 | 0 | 0 | 0 | 1 | 0 | 4 | 1029364841
| P |  | Poznámka k položce: Kamenivo mimo normu | [14 empty] | P | 2
| VV |  | MATERIÁL VHODNÝ DO AKTIVNÍ ZÓNY TLE ČDN 736133 | [14 empty] | VV | 2 | 1 | True | 0 | ROZPOCET
| VV |  | viz příloha C. Vzorové příčné řezy | [14 empty] | VV | 2 | 1 | True | 0 | ROZPOCET
| VV |  | viz. Bilance zemních prací | [14 empty] | VV | 2 | 1 | True | 0 | ROZPOCET
| VV |  | Objem*přepočtový koeficient | [14 empty] | VV | 2 | 1 | True | 0 | ROZPOCET
| VV |  | 3772*1,43 |  | 5393.96 | [12 empty] | VV | 2 | 2 | True | 1 | ROZPOCET
5 | K | 171251201 | Uložení sypaniny na skládky nebo meziskládky | m3 | 791 |  | 0 | CS ÚRS 2021 01 |  | základní |  | 0 | 0 | 0 | 0 | 0 | 4 | K | 2 |  |  |  | ROZPOCET | 0 | 0 | 0 | 0 | 0 | 1 | 0 | 4 | -1861998908
| VV |  | Odvoz vykopané zeminy na řízenou skládku. | [14 empty] | VV | 2 | 1 | True | 0 | ROZPOCET
| VV |  | 791 |  | 791 | [12 empty] | VV | 2 | 2 | True | 1 | ROZPOCET
6 | K | 171201231 | Poplatek za uložení zeminy a kamení na recyklační skládce (skládkovné) kód odpadu 17 05 04 | t | 1344.7 |  | 0 | CS ÚRS 2021 01 |  | základní |  | 0 | 0 | 0 | 0 | 0 | 4 | K | 2 |  |  |  | ROZPOCET | 0 | 0 | 0 | 0 | 0 | 1 | 0 | 4 | -774702941
7 | K | 181951112 | Úprava pláně v hornině třídy těžitelnosti I, skupiny 1 až 3 se zhutněním strojně | m2 | 7184 |  | 0 | CS ÚRS 2021 01 |  | základní |  | 0 | 0 | 0 | 0 | 0 | 4 | K | 2 |  |  |  | ROZPOCET | 0 | 0 | 0 | 0 | 0 | 1 | 0 | 4 | 379438571
| VV |  | Úprava pláně do požadovaného sklonu a dle požadované pevnosti | [14 empty] | VV | 2 | 1 | True | 0 | ROZPOCET
| VV |  | Viz příloha C. Vzorové příčné řezy | [14 empty] | VV | 2 | 1 | True | 0 | ROZPOCET
| VV |  | plocha: délka cesty C4 v kategorii 5,0/30 (540m) * průměrná šířka (6,5 m) + délka zbytku úseku 668m * 5,5 | [14 empty] | VV | 2 | 1 | True | 0 | ROZPOCET
| VV |  | 540*6,5+668*5,5 |  | 7184 | [12 empty] | VV | 2 | 2 | True | 1 | ROZPOCET
| D | 9 | Ostatní konstrukce a práce, bourání |  |  |  | 0 |  |  |  |  | 0 |  | 3.8173 |  | 0 | 1 | D | 1 |  |  |  | ROZPOCET | [6 empty] | 0
8 | K | 919726122 | Geotextilie pro ochranu, separaci a filtraci netkaná měrná hmotnost do 300 g/m2 | m2 | 8122 |  | 0 | CS ÚRS 2021 01 |  | základní |  | 0 | 0.00047 | 3.8173 | 0 | 0 | 4 | K | 2 |  |  |  | ROZPOCET | 0 | 0 | 0 | 0 | 0 | 1 | 0 | 4 | 649885017
| VV |  | SEPARAČNÍ NETKANÁ GEOTEXTILIE (GTX-N) (DLE TP 97 - PŘÍLOHA 2) | [14 empty] | VV | 2 | 1 | True | 0 | ROZPOCET
| VV |  | viz příloha C. Vzorové příčné řezy | [14 empty] | VV | 2 | 1 | True | 0 | ROZPOCET
| VV |  | Včetně položení dle výrobce | [14 empty] | VV | 2 | 1 | True | 0 | ROZPOCET
| VV |  | geotextilie na parapláni | [14 empty] | VV | 2 | 1 | True | 0 | ROZPOCET
| VV |  | plocha: délka cesty C4 v kategorii 5,0/30 (540m) * průměrná šířka (7,0 m) + délka zbytku úseku 668m * 6,5 | [14 empty] | VV | 2 | 1 | True | 0 | ROZPOCET
| VV |  | 540*7,0+668*6,5 |  | 8122 | [12 empty] | VV | 2 | 2 | True | 1 | ROZPOCET
| D | 998 | Přesun hmot |  |  |  | 0 |  |  |  |  | 0 |  | 0 |  | 0 | 1 | D | 1 |  |  |  | ROZPOCET | [6 empty] | 0
9 | K | 998225111 | Přesun hmot pro pozemní komunikace s krytem z kamene, monolitickým betonovým nebo živičným | t | 3.817 |  | 0 | CS ÚRS 2021 01 |  | základní |  | 0 | 0 | 0 | 0 | 0 | 4 | K | 2 |  |  |  | ROZPOCET | 0 | 0 | 0 | 0 | 0 | 1 | 0 | 4 | -244429249
10 | K | 998225194 | Příplatek k přesunu hmot pro pozemní komunikace s krytem z kamene, živičným, betonovým do 5000 m | t | 3.817 |  | 0 | CS ÚRS 2021 01 |  | základní |  | 0 | 0 | 0 | 0 | 0 | 4 | K | 2 |  |  |  | ROZPOCET | 0 | 0 | 0 | 0 | 0 | 1 | 0 | 4 | -522874052

## SO 101.03 - PROPUSTKY
{481d1c6d-6cc6-44f5-9447-e197a2b81364}
2
| KRYCÍ LIST SOUPISU PRACÍ | [7 empty] | v --- níže se nacházejí doplnkové a pomocné údaje k sestavám --- v | [8 empty] | False
Stavba:
Projekt polních cest C4 (úsek č.1), C5 Netřebice
Objekt:
SO 101.03 - PROPUSTKY
| KSO: |  |  |  |  | CC-CZ:
| Místo: |  | Netřebice |  |  | Datum: | 3. 3. 2021
| Zadavatel: |  |  |  |  | IČ:
|  | Česká republika - Státní pozemkový úřad |  |  |  | DIČ:
| Uchazeč: |  |  |  |  | IČ: | Vyplň údaj
|  | Vyplň údaj |  |  |  | DIČ: | Vyplň údaj
| Projektant: |  |  |  |  | IČ:
|  | Ing. Roman Fišer |  |  |  | DIČ:
| Zpracovatel: |  |  |  |  | IČ:
|  | Dopravně inženýrská kancelář, s. r.o. |  |  |  | DIČ:
Poznámka:
| Náklady z rozpočtu | [5 empty] | 0
| Ostatní náklady | [5 empty] | 0
| Cena bez DPH | [5 empty] | 0
|  |  | Základ daně |  |  | Sazba daně | Výše daně
| DPH | základní | 0 |  |  | 21% | 0
|  | snížená | 0 |  |  | 15% | 0
|  | zákl. přenesená | 0 |  |  | 21% | 0
|  | sníž. přenesená | 0 |  |  | 15% | 0
|  | nulová | 0 |  |  | 0% | 0
| Cena s DPH |  |  | v | CZK |  | 0
| Projektant |  |  | Zpracovatel
| Datum a podpis: |  | Razítko | Datum a podpis: |  |  | Razítko
| Objednavatel |  |  | Uchazeč
| Datum a podpis: |  | Razítko | Datum a podpis: |  |  | Razítko
REKAPITULACE ČLENĚNÍ SOUPISU PRACÍ
Stavba:
Projekt polních cest C4 (úsek č.1), C5 Netřebice
Objekt:
SO 101.03 - PROPUSTKY
Místo: |  |  | Netřebice |  |  | Datum: | 3. 3. 2021
Zadavatel: |  |  | Česká republika - Státní pozemkový úřad |  |  | Projektant: | Ing. Roman Fišer
Uchazeč: |  |  | Vyplň údaj |  |  | Zpracovatel: | Dopravně inženýrská kancelář, s. r.o.
Kód dílu - Popis | [6 empty] | Cena celkem [CZK]
1) Náklady ze soupisu prací | [6 empty] | 0 | [11 empty] | -1
| HSV - Práce a dodávky HSV | [5 empty] | 0
| 1 - Zemní práce | [5 empty] | 0
| 4 - Vodorovné konstrukce | [5 empty] | 0
| 5 - Komunikace pozemní | [5 empty] | 0
| 6 - Úpravy povrchů, podlahy a osazování výplní | [5 empty] | 0
| 8 - Trubní vedení | [5 empty] | 0
| 9 - Ostatní konstrukce a práce, bourání | [5 empty] | 0
| 998 - Přesun hmot | [5 empty] | 0
2) Ostatní náklady | [6 empty] | 0 |  |  | DPH
| Zařízení staveniště | [5 empty] | 0 |  |  | snížená | [12 empty] | VRN | 0 | 0 | 0 | 0 | 0 | 2
| Mimostav. doprava | [5 empty] | 0 |  |  | snížená | [12 empty] | VRN | 0 | 0 | 0 | 0 | 0 | 2
| Územní vlivy | [5 empty] | 0 |  |  | snížená | [12 empty] | VRN | 0 | 0 | 0 | 0 | 0 | 2
| Provozní vlivy | [5 empty] | 0 |  |  | snížená | [12 empty] | VRN | 0 | 0 | 0 | 0 | 0 | 2
| Ostatní | [5 empty] | 0 |  |  | snížená | [12 empty] | VRN | 0 | 0 | 0 | 0 | 0 | 2
| Kompletační činnost | [5 empty] | 0 |  |  | snížená | [12 empty] | KOMPLETACNA | 0 | 0 | 0 | 0 | 0 | 2
Celkové náklady za stavbu 1) + 2) | [6 empty] | 0
SOUPIS PRACÍ
Stavba:
Projekt polních cest C4 (úsek č.1), C5 Netřebice
Objekt:
SO 101.03 - PROPUSTKY
Místo: |  |  | Netřebice |  |  | Datum: | 3. 3. 2021
Zadavatel: |  |  | Česká republika - Státní pozemkový úřad |  |  | Projektant: | Ing. Roman Fišer
Uchazeč: |  |  | Vyplň údaj |  |  | Zpracovatel: | Dopravně inženýrská kancelář, s. r.o.
PČ | Typ | Kód | Popis | MJ | Množství | J.cena [CZK] | Cena celkem [CZK] | Cenová soustava |  | DPH | J. Nh [h] | Nh celkem [h] | J. hmotnost [t] | Hmotnost celkem [t] | J. suť [t] | Suť Celkem [t]
Náklady soupisu celkem | [6 empty] | 0 |  |  |  |  | 0 |  | 61.2641 |  | 0 |  | D | -1 | [10 empty] | 0
| D | HSV | Práce a dodávky HSV |  |  |  | 0 |  |  |  |  | 0 |  | 61.2641 |  | 0 | 1 | D | 0 |  |  |  | ROZPOCET | [6 empty] | 0
| D | 1 | Zemní práce |  |  |  | 0 |  |  |  |  | 0 |  | 0.0104 |  | 0 | 1 | D | 1 |  |  |  | ROZPOCET | [6 empty] | 0
1 | K | 132251252 | Hloubení rýh nezapažených š do 2000 mm v hornině třídy těžitelnosti I, skupiny 3 objem do 50 m3 strojně | m3 | 48.15 |  | 0 | CS ÚRS 2021 01 |  | základní |  | 0 | 0 | 0 | 0 | 0 | 4 | K | 2 |  |  |  | ROZPOCET | 0 | 0 | 0 | 0 | 0 | 1 | 0 | 4 | -399680957
| VV |  | Výkop pro propustek v místě napojení na sil. III. třídy | [14 empty] | VV | 2 | 1 | True | 0 | ROZPOCET
| VV |  | Délka*šířka*hloubka | [14 empty] | VV | 2 | 1 | True | 0 | ROZPOCET
| VV |  | 12,1*2*0,75 |  | 18.15 | [12 empty] | VV | 2 | 2 | True | 0 | ROZPOCET
| VV |  | Výkop pro propustek v místě napojení na sil. II. třídy | [14 empty] | VV | 2 | 1 | True | 0 | ROZPOCET
| VV |  | Délka*šířka*hloubka (včetně odkopu v místě izolace vodovodního potrubí) | [14 empty] | VV | 2 | 1 | True | 0 | ROZPOCET
| VV |  | 12*2*1,25 |  | 30 | [12 empty] | VV | 2 | 2 | True | 0 | ROZPOCET
| VV |  | Součet |  | 48.15 | [12 empty] | VV | 2 | 4 | True | 1 | ROZPOCET
2 | K | 162451106 | Vodorovné přemístění do 2000 m výkopku/sypaniny z horniny třídy těžitelnosti I, skupiny 1 až 3 | m3 | 48.15 |  | 0 | CS ÚRS 2021 01 |  | základní |  | 0 | 0 | 0 | 0 | 0 | 4 | K | 2 |  |  |  | ROZPOCET | 0 | 0 | 0 | 0 | 0 | 1 | 0 | 4 | 2065581095
| VV |  | Přemístění zeminy vykopané pr troubu propustku na řízenou skládku. | [14 empty] | VV | 2 | 1 | True | 0 | ROZPOCET
| VV |  | Zhotovitel ocení tuto položku dle svých možností v době stavby | [14 empty] | VV | 2 | 1 | True | 0 | ROZPOCET
| VV |  | 48,150 |  | 48.15 | [12 empty] | VV | 2 | 2 | True | 1 | ROZPOCET
3 | K | 171201201 | Uložení sypaniny na skládky nebo meziskládky | m3 | 48.15 |  | 0 | CS ÚRS 2021 01 |  | základní |  | 0 | 0 | 0 | 0 | 0 | 4 | K | 2 |  |  |  | ROZPOCET | 0 | 0 | 0 | 0 | 0 | 1 | 0 | 4 | 754814637
| VV |  | Výkop pro propustek v místě napojení na sil. III. třídy | [14 empty] | VV | 2 | 1 | True | 0 | ROZPOCET
| VV |  | Délka*šířka*hloubka | [14 empty] | VV | 2 | 1 | True | 0 | ROZPOCET
| VV |  | 12,1*2*0,75 |  | 18.15 | [12 empty] | VV | 2 | 2 | True | 0 | ROZPOCET
| VV |  | Výkop pro propustek v místě napojení na sil. II. třídy | [14 empty] | VV | 2 | 1 | True | 0 | ROZPOCET
| VV |  | Délka*šířka*hloubka (včetně odkopu v místě izolace vodovodního potrubí) | [14 empty] | VV | 2 | 1 | True | 0 | ROZPOCET
| VV |  | 12*2*1,25 |  | 30 | [12 empty] | VV | 2 | 2 | True | 0 | ROZPOCET
| VV |  | Součet |  | 48.15 | [12 empty] | VV | 2 | 4 | True | 1 | ROZPOCET
4 | K | 171201231 | Poplatek za uložení zeminy a kamení na recyklační skládce (skládkovné) kód odpadu 17 05 04 | t | 81.855 |  | 0 | CS ÚRS 2021 01 |  | základní |  | 0 | 0 | 0 | 0 | 0 | 4 | K | 2 |  |  |  | ROZPOCET | 0 | 0 | 0 | 0 | 0 | 1 | 0 | 4 | 2108070276
5 | K | 175151101 | Obsypání potrubí strojně sypaninou bez prohození, uloženou do 3 m | m3 | 26.51 |  | 0 | CS ÚRS 2021 01 |  | základní |  | 0 | 0 | 0 | 0 | 0 | 4 | K | 2 |  |  |  | ROZPOCET | 0 | 0 | 0 | 0 | 0 | 1 | 0 | 4 | -1105809854
| VV |  | Propustek v místě napojení na sil. III. třídy | [14 empty] | VV | 2 | 1 | True | 0 | ROZPOCET
| VV |  | Viz příloha C. Vzorové příčné řezy | [14 empty] | VV | 2 | 1 | True | 0 | ROZPOCET
| VV |  | Obsyp trouby propustku | [14 empty] | VV | 2 | 1 | True | 0 | ROZPOCET
| VV |  | délka* průměrný objem na 1 metr | [14 empty] | VV | 2 | 1 | True | 0 | ROZPOCET
| VV |  | 12,1*1,1 |  | 13.31 | [12 empty] | VV | 2 | 2 | True | 0 | ROZPOCET
| VV |  | Propustek v místě napojení na sil. II. třídy | [14 empty] | VV | 2 | 1 | True | 0 | ROZPOCET
| VV |  | 12*1,1 |  | 13.2 | [12 empty] | VV | 2 | 2 | True | 0 | ROZPOCET
| VV |  | Součet |  | 26.51 | [12 empty] | VV | 2 | 4 | True | 1 | ROZPOCET
6 | M | 58333625 | kamenivo těžené hrubé frakce 4/8 | t | 53.02 |  | 0 | CS ÚRS 2021 01 |  | základní |  | 0 | 0 | 0 | 0 | 0 | 8 | M | 2 |  |  |  | ROZPOCET | 0 | 0 | 0 | 0 | 0 | 1 | 0 | 4 | 1469838420
7 | M | 63143207 | pouzdro izolační potrubní z minerální vlny s Al fólií max. 600/100°C 167/80mm | m | 2 |  | 0 | CS ÚRS 2021 01 |  | základní |  | 0 | 0.0052 | 0.0104 | 0 | 0 | 8 | M | 2 |  |  |  | ROZPOCET | 0 | 0 | 0 | 0 | 0 | 1 | 0 | 4 | -1168354739
| VV |  | Pouzdro pro izolaci vodovodního potrubí pod propustkem. | [14 empty] | VV | 2 | 1 | True | 0 | ROZPOCET
| VV |  | 2 |  | 2 | [12 empty] | VV | 2 | 2 | True | 1 | ROZPOCET
| D | 4 | Vodorovné konstrukce |  |  |  | 0 |  |  |  |  | 0 |  | 5.3839 |  | 0 | 1 | D | 1 |  |  |  | ROZPOCET | [6 empty] | 0
8 | K | 452321141 | Podkladní desky ze ŽB tř. C 16/20 otevřený výkop | m3 | 2.41 |  | 0 | CS ÚRS 2021 01 |  | základní |  | 0 | 2.234 | 5.3839 | 0 | 0 | 4 | K | 2 |  |  |  | ROZPOCET | 0 | 0 | 0 | 0 | 0 | 1 | 0 | 4 | 1979177860
| VV |  | Propustek v místě napojení na sil. III. třídy | [14 empty] | VV | 2 | 1 | True | 0 | ROZPOCET
| VV |  | Viz příloha C. Vzorové příčné řezy | [14 empty] | VV | 2 | 1 | True | 0 | ROZPOCET
| VV |  | Podklad pod potrubím | [14 empty] | VV | 2 | 1 | True | 0 | ROZPOCET
| VV |  | délka * objem na 1m | [14 empty] | VV | 2 | 1 | True | 0 | ROZPOCET
| VV |  | 12.1*0,1 |  | 1.21 | [12 empty] | VV | 2 | 2 | True | 0 | ROZPOCET
| VV |  | Propustek v místě napojení na sil. II. třídy | [14 empty] | VV | 2 | 1 | True | 0 | ROZPOCET
| VV |  | 12*0,1 |  | 1.2 | [12 empty] | VV | 2 | 2 | True | 0 | ROZPOCET
| VV |  | Součet |  | 2.41 | [12 empty] | VV | 2 | 4 | True | 1 | ROZPOCET
| D | 5 | Komunikace pozemní |  |  |  | 0 |  |  |  |  | 0 |  | 1.7132 |  | 0 | 1 | D | 1 |  |  |  | ROZPOCET | [6 empty] | 0
9 | K | 597161111 | Rigol dlážděný do lože z betonu tl 100 mm z lomového kamene | m2 | 2 |  | 0 | CS ÚRS 2021 01 |  | základní |  | 0 | 0.8566 | 1.7132 | 0 | 0 | 4 | K | 2 |  |  |  | ROZPOCET | 0 | 0 | 0 | 0 | 0 | 1 | 0 | 4 | 1513619882
| VV |  | OPEVNĚNÍ KAMENEM TL. 150 MM DO BETONU TL. 100 MM VYSPÁROVÁNO CEMENTOVOU MALTOU C25-XF3 | [14 empty] | VV | 2 | 1 | True | 0 | ROZPOCET
| VV |  | BETON C20/25 XF3 DLE ČSN EN 206-1 | [14 empty] | VV | 2 | 1 | True | 0 | ROZPOCET
| VV |  | Viz příloha C. Vzorové příčné řezy | [14 empty] | VV | 2 | 1 | True | 0 | ROZPOCET
| VV |  | Propustek v místě napojení na sil. III. třídy | [14 empty] | VV | 2 | 1 | True | 0 | ROZPOCET
| VV |  | délka*šířka*počet | [14 empty] | VV | 2 | 1 | True | 0 | ROZPOCET
| VV |  | 1*0,5*2 |  | 1 | [12 empty] | VV | 2 | 2 | True | 0 | ROZPOCET
| VV |  | Propustek v místě napojení na sil. II. třídy | [14 empty] | VV | 2 | 1 | True | 0 | ROZPOCET
| VV |  | délka*šířka*počet | [14 empty] | VV | 2 | 1 | True | 0 | ROZPOCET
| VV |  | 1*0,5*2 |  | 1 | [12 empty] | VV | 2 | 2 | True | 0 | ROZPOCET
| VV |  | Součet |  | 2 | [12 empty] | VV | 2 | 4 | True | 1 | ROZPOCET
| D | 6 | Úpravy povrchů, podlahy a osazování výplní |  |  |  | 0 |  |  |  |  | 0 |  | 4.9066 |  | 0 | 1 | D | 1 |  |  |  | ROZPOCET | [6 empty] | 0
10 | K | 274321511 | Základové pasy ze ŽB bez zvýšených nároků na prostředí tř. C 25/30 | m3 | 2 |  | 0 | CS ÚRS 2021 01 |  | základní |  | 0 | 2.4533 | 4.9066 | 0 | 0 | 4 | K | 2 |  |  |  | ROZPOCET | 0 | 0 | 0 | 0 | 0 | 1 | 0 | 4 | 619386110
| VV |  | STABILIZAČNÍ PRÁH C25/30-XF4-XC 2-CI 1,0-Dmax22-S2 DLE ČSN EN 206-1 | [14 empty] | VV | 2 | 1 | True | 0 | ROZPOCET
| VV |  | Viz příloha C. Vzorové příčné řezy | [14 empty] | VV | 2 | 1 | True | 0 | ROZPOCET
| VV |  | Propustek v místě napojení na sil. III. třídy | [14 empty] | VV | 2 | 1 | True | 0 | ROZPOCET
| VV |  | - včetně nákupu a dovozu materiálu | [14 empty] | VV | 2 | 1 | True | 0 | ROZPOCET
| VV |  | - cena je včetně veškeré dopravy a manipulace | [14 empty] | VV | 2 | 1 | True | 0 | ROZPOCET
| VV |  | šířka*tloušťka*hloubka*počet | [14 empty] | VV | 2 | 1 | True | 0 | ROZPOCET
| VV |  | 1*0,5*1*2 |  | 1 | [12 empty] | VV | 2 | 2 | True | 0 | ROZPOCET
| VV |  | Propustek v místě napojení na sil. II. třídy | [14 empty] | VV | 2 | 1 | True | 0 | ROZPOCET
| VV |  | 1*0,5*1*2 |  | 1 | [12 empty] | VV | 2 | 2 | True | 0 | ROZPOCET
| VV |  | Součet |  | 2 | [12 empty] | VV | 2 | 4 | True | 1 | ROZPOCET
| D | 8 | Trubní vedení |  |  |  | 0 |  |  |  |  | 0 |  | 0.06862 |  | 0 | 1 | D | 1 |  |  |  | ROZPOCET | [6 empty] | 0
11 | K | 899913151 | Uzavírací manžeta chráničky potrubí DN 150 x 200 | kus | 2 |  | 0 | CS ÚRS 2021 01 |  | základní |  | 0 | 0.00074 | 0.00148 | 0 | 0 | 4 | K | 2 |  |  |  | ROZPOCET | 0 | 0 | 0 | 0 | 0 | 1 | 0 | 4 | 1654974378
| VV |  | Manžeta pro izolaci vodovodního potrubí. | [14 empty] | VV | 2 | 1 | True | 0 | ROZPOCET
| VV |  | 2 |  | 2 | [12 empty] | VV | 2 | 2 | True | 1 | ROZPOCET
12 | K | 89991411211R | Montáž PVC chráničky D 110mm | m | 2 |  | 0 |  |  | základní |  | 0 | 0.00052 | 0.00104 | 0 | 0 | 4 | K | 2 |  |  |  | ROZPOCET | 0 | 0 | 0 | 0 | 0 | 1 | 0 | 4 | -235094793
13 | M | 140111060R | PVC půlená chránička vyplněná izolačním materiálem | m | 2 |  | 0 |  |  | základní |  | 0 | 0.03305 | 0.0661 | 0 | 0 | 8 | M | 2 |  |  |  | ROZPOCET | 0 | 0 | 0 | 0 | 0 | 1 | 0 | 4 | 1925866634
| D | 9 | Ostatní konstrukce a práce, bourání |  |  |  | 0 |  |  |  |  | 0 |  | 49.1814 |  | 0 | 1 | D | 1 |  |  |  | ROZPOCET | [6 empty] | 0
14 | K | 919441211 | Čelo propustku z lomového kamene pro propustek z trub DN 300 až 500 | kus | 4 |  | 0 | CS ÚRS 2021 01 |  | základní |  | 0 | 7.0057 | 28.0226 | 0 | 0 | 4 | K | 2 |  |  |  | ROZPOCET | 0 | 0 | 0 | 0 | 0 | 1 | 0 | 4 | -105709785
| VV |  | Propustek v místě napojení na sil. III. třídy | [14 empty] | VV | 2 | 1 | True | 0 | ROZPOCET
| VV |  | kompletní zhotovení ŠIKMÉHO čela propustku dle projektové dokumentace. | [14 empty] | VV | 2 | 1 | True | 0 | ROZPOCET
| VV |  | OPEVNĚNÍ KAMENEM TL. 150 MM DO BETONU TL. 100 MM VYSPÁROVÁNO CEMENTOVOU MALTOU C25-XF3 | [14 empty] | VV | 2 | 1 | True | 0 | ROZPOCET
| VV |  | Viz příloha C. Vzorové příčné řezy | [14 empty] | VV | 2 | 1 | True | 0 | ROZPOCET
| VV |  | BETON C20/25 XF3 DLE ČSN EN 206-1 | [14 empty] | VV | 2 | 1 | True | 0 | ROZPOCET
| VV |  | 2 |  | 2 | [12 empty] | VV | 2 | 2 | True | 0 | ROZPOCET
| VV |  | Propustek v místě napojení na sil. II. třídy | [14 empty] | VV | 2 | 1 | True | 0 | ROZPOCET
| VV |  | 2 |  | 2 | [12 empty] | VV | 2 | 2 | True | 0 | ROZPOCET
| VV |  | Součet |  | 4 | [12 empty] | VV | 2 | 4 | True | 1 | ROZPOCET
15 | K | 919535557 | Obetonování trubního propustku betonem prostým tř. C 16/20 | m3 | 9.144 |  | 0 | CS ÚRS 2021 01 |  | základní |  | 0 | 2.2667 | 20.7269 | 0 | 0 | 4 | K | 2 |  |  |  | ROZPOCET | 0 | 0 | 0 | 0 | 0 | 1 | 0 | 4 | 248276194
| VV |  | Propustek v místě napojení na sil. III. třídy | [14 empty] | VV | 2 | 1 | True | 0 | ROZPOCET
| VV |  | Viz příloha C. Vzorové příčné řezy | [14 empty] | VV | 2 | 1 | True | 0 | ROZPOCET
| VV |  | délka*objem na 1m délky | [14 empty] | VV | 2 | 1 | True | 0 | ROZPOCET
| VV |  | 12,3*0,4 |  | 4.92 | [12 empty] | VV | 2 | 2 | True | 0 | ROZPOCET
| VV |  | Propustek v místě napojení na sil. II. třídy | [14 empty] | VV | 2 | 1 | True | 0 | ROZPOCET
| VV |  | 10,56*0,4 |  | 4.224 | [12 empty] | VV | 2 | 2 | True | 0 | ROZPOCET
| VV |  | Součet |  | 9.144 | [12 empty] | VV | 2 | 4 | True | 1 | ROZPOCET
16 | K | 919551113 | Zřízení propustku z trub plastových PE rýhovaných se spojkami nebo s hrdlem DN 500 mm | m | 24.1 |  | 0 | CS ÚRS 2021 01 |  | základní |  | 0 | 0 | 0 | 0 | 0 | 4 | K | 2 |  |  |  | ROZPOCET | 0 | 0 | 0 | 0 | 0 | 1 | 0 | 4 | 1200717202
| VV |  | Viz příloha C. Vzorové příčné řezy | [14 empty] | VV | 2 | 1 | True | 0 | ROZPOCET
| VV |  | Propustek v místě napojení na sil. III. třídy | [14 empty] | VV | 2 | 1 | True | 0 | ROZPOCET
| VV |  | PP , DN 500, SN 16kN/m2, dl. 12.3m | [14 empty] | VV | 2 | 1 | True | 0 | ROZPOCET
| VV |  | 12,1 |  | 12.1 | [12 empty] | VV | 2 | 2 | True | 0 | ROZPOCET
| VV |  | Propustek v místě napojení na sil. II. třídy | [14 empty] | VV | 2 | 1 | True | 0 | ROZPOCET
| VV |  | 12 |  | 12 | [12 empty] | VV | 2 | 2 | True | 0 | ROZPOCET
| VV |  | Součet |  | 24.1 | [12 empty] | VV | 2 | 4 | True | 1 | ROZPOCET
17 | M | 56241112 | trouba HDPE flexibilní 8kPA D 500mm | m | 24.462 |  | 0 | CS ÚRS 2021 01 |  | základní |  | 0 | 0.0145 | 0.3547 | 0 | 0 | 8 | M | 2 |  |  |  | ROZPOCET | 0 | 0 | 0 | 0 | 0 | 1 | 0 | 4 | -313522710
18 | K | 919716111 | Výztuž cementobetonového krytu ze svařovaných sítí hmotnosti do 7,5 kg/m2 | t | 0.076 |  | 0 | CS ÚRS 2021 01 |  | základní |  | 0 | 1.0151 | 0.077146 | 0 | 0 | 4 | K | 2 |  |  |  | ROZPOCET | 0 | 0 | 0 | 0 | 0 | 1 | 0 | 4 | 36194005
| VV |  | Propustek v místě napojení na sil. III. třídy | [14 empty] | VV | 2 | 1 | True | 0 | ROZPOCET
| VV |  | Viz příloha C. Vzorové příčné řezy | [14 empty] | VV | 2 | 1 | True | 0 | ROZPOCET
| VV |  | karisíť pod troubou propustku | [14 empty] | VV | 2 | 1 | True | 0 | ROZPOCET
| VV |  | KARI SÍŤ 150/150/6 mm, KRYTÍ 40 mm | [14 empty] | VV | 2 | 1 | True | 0 | ROZPOCET
| VV |  | délka*šířka | [14 empty] | VV | 2 | 1 | True | 0 | ROZPOCET
| VV |  | 12,3*1*0,0033 |  | 0.041 | [12 empty] | VV | 2 | 2 | True | 0 | ROZPOCET
| VV |  | Propustek v místě napojení na sil. II. třídy | [14 empty] | VV | 2 | 1 | True | 0 | ROZPOCET
| VV |  | 10,6*1*0,0033 |  | 0.035 | [12 empty] | VV | 2 | 2 | True | 0 | ROZPOCET
| VV |  | Součet |  | 0.076 | [12 empty] | VV | 2 | 4 | True | 1 | ROZPOCET
| D | 998 | Přesun hmot |  |  |  | 0 |  |  |  |  | 0 |  | 0 |  | 0 | 1 | D | 1 |  |  |  | ROZPOCET | [6 empty] | 0
19 | K | 998225111 | Přesun hmot pro pozemní komunikace s krytem z kamene, monolitickým betonovým nebo živičným | t | 61.264 |  | 0 | CS ÚRS 2021 01 |  | základní |  | 0 | 0 | 0 | 0 | 0 | 4 | K | 2 |  |  |  | ROZPOCET | 0 | 0 | 0 | 0 | 0 | 1 | 0 | 4 | 182841834
20 | K | 998225195 | Příplatek k přesunu hmot pro pozemní komunikace s krytem z kamene, živičným, betonovým ZKD 5000 m | t | 61.264 |  | 0 | CS ÚRS 2021 01 |  | základní |  | 0 | 0 | 0 | 0 | 0 | 4 | K | 2 |  |  |  | ROZPOCET | 0 | 0 | 0 | 0 | 0 | 1 | 0 | 4 | 972378139