## 4A - nafta
Příloha č. 1 - Technická specifikace
Osobní vozidlo
Požadavky Zadavatele (Kupujícího) |  |  | Nabídka dodavatele (Prodávajícího)
Parametr |  | Požadavek Zadavatele (Kupujícího) | Splněno | Konkrétní popis splnění požadavku
OBECNĚ
1 | Tovární značka | / | / | Vyplňte tovární značku
2 | Obchodní označení modelu | / | / | Vyplňte obchodní označení modelu
3 | Provedení karoserie | SUV | Vyplňte ANO/NE
4 | Počet dveří | 5 | Vyplňte ANO/NE
5 | Počet míst k sezení | 5 | Vyplňte ANO/NE
MOTOR
6 | Motor | vznětový | Vyplňte ANO/NE
7 | Palivo | motorová nafta | Vyplňte ANO/NE
8 | Výkon [kW] | min. 80 | Vyplňte ANO/NE | Vyplňte konkrétní popis splnění požadavku (hodnota výkonu)
9 | Točivý moment [Nm] | min. 250 | Vyplňte ANO/NE | Vyplňte konkrétní popis splnění požadavku (hodnota točivého momentu)
10 | Max. spotřeba - komb. provoz [l/100 km] | Maximální spotřeba pohonných hmot pro kombinovaný provoz musí být u všech vozidel v souladu se zněním přílohy č. 2 k Nařízení vlády č. 173/2016 Sb., o stanovení závazných zadávacích podmínek pro veřejné zakázky na pořízení silničních vozidel. | Vyplňte ANO/NE | Vyplňte konkrétní popis splnění požadavku (maximální spotřeba pohonných hmot pro kombinovaný provoz)
11 | Emise CO2 [g/km] | max. 150 g/km | Vyplňte ANO/NE | Vyplňte konkrétní popis splnění požadavku (hodnota emisí CO2 g/km)
12 | Exhalační (emisní) norma | dle legislativy platné k datu uzavření smlouvy, nebo novější legislativy | Vyplňte ANO/NE | Vyplňte konkrétní popis splnění požadavku
13 | Převodovka (do min. počtu požadovaných převodových stupňů se nezapočítává zpětný chod) | min. 5 st., na typu převodovky nezáleží | Vyplňte ANO/NE | Vyplňte konkrétní popis splnění požadavku (počet stupňů převodovky)
14 | Pohon kol | 4 x 4 | Vyplňte ANO/NE
OBJEMY A HMOTNOST
15 | Min. základní objem zavazadlového prostoru měřený metodou VDA v dm3 (po odečtení prostoru pro umístění rezervy) | min. 300 | Vyplňte ANO/NE | Vyplňte konkrétní popis splnění požadavku (základní objem zavazadlového prostoru)
16 | Objem palivové nádrže [dm3] | min. 50 | Vyplňte ANO/NE | Vyplňte konkrétní popis splnění požadavku (objem palivové nádrže)
BARVA
17 | Barva karosérie | modrá | Vyplňte ANO/NE | Vyplňte konkrétní popis splnění požadavku (barva)
18 | Barva interiéru | tmavě šedá nebo černá; případně kombinace obou barev | Vyplňte ANO/NE | Vyplňte konkrétní popis splnění požadavku (barva)
VNĚJŠÍ ROZMĚRY
19 | Rozvor [mm] | min. 2550 | Vyplňte ANO/NE | Vyplňte konkrétní popis splnění požadavku (rozvor)
20 | Celková délka [mm] | min. 4200 | Vyplňte ANO/NE | Vyplňte konkrétní popis splnění požadavku (celková délka)
21 | Světlá výška [mm] | min. 167 | Vyplňte ANO/NE | Vyplňte konkrétní popis splnění požadavku (světlá výška)
BEZPEČNOST
22 | Airbagy | minimálně 6 airbagů | Vyplňte ANO/NE | Vyplňte konkrétní popis splnění požadavku (výčet airbagů)
23 | Posilovač řízení | ANO | Vyplňte ANO/NE
24 | Hlavové opěrky pro všechna místa k sezení | ANO | Vyplňte ANO/NE
25 | Přední mlhové světlomety nebo LED světlomety nahrazující funkci předních mlhových světlometů | ANO | Vyplňte ANO/NE
26 | Denní svícení | automatické | Vyplňte ANO/NE
VÝBAVA A FUNKČNOST
27 | Klimatizace | mechanická nebo automatická | Vyplňte ANO/NE | Vyplňte konkrétní popis splnění požadavku (typ klimatizace)
28 | Tempomat | ANO | Vyplňte ANO/NE
29 | Centrální zamykání | dálkové ovládání | Vyplňte ANO/NE
30 |  | alespoň dva dálkové ovladače (klíče) | Vyplňte ANO/NE | Vyplňte konkrétní popis splnění požadavku (počet ovladačů / klíčů)
31 | Okna | elektrické stahování oken předních i zadních dveří | Vyplňte ANO/NE
32 |  | tónovaná (max. dle legislativy) | Vyplňte ANO/NE
33 |  | zadní stěrač s ostřikovačem | Vyplňte ANO/NE
34 | Radio | originální z výroby a integrované v palubní desce | Vyplňte ANO/NE
35 | Handsfree sada | Handsfree - bluetooth, handsfree jako jedna z funkcí integrovaného autorádia (vestavěné společně s rádiem) | Vyplňte ANO/NE
36 | USB vstup | ANO | Vyplňte ANO/NE
37 | Volant | výškově a podélně nastavitelný | Vyplňte ANO/NE
38 | Sedadla | dělená a sklopná zadní opěradla | Vyplňte ANO/NE
39 |  | výškově nastavitelné sedadlo řidiče | Vyplňte ANO/NE
40 | Zpětná zrcátka | elektricky ovládaná | Vyplňte ANO/NE
41 | Koberce | gumové koberce vpředu i vzadu a v zavazadlovém prostoru; koberce pocházející z originálního příslušenství výrobce | Vyplňte ANO/NE
42 | Pneumatiky, kola Dodávané pneumatiky nesmějí být starší než 18 měsíců v momentu převzetí vozidla | na vozidle namontována kola dle ročního období v okamžiku dodání, tj. zimní v období mezi 15. 10. a 31. 3., ve zbývajícím období letní; součástí dodávky i kola pro opačné období | Vyplňte ANO/NE
43 |  | letní pneu a odpovídající ocelové disky pro daný typ vozu | Vyplňte ANO/NE
44 |  | zimní pneu a odpovídající ocelové disky pro daný typ vozu | Vyplňte ANO/NE
45 |  | klíč na matice kol a příruční zvedák | Vyplňte ANO/NE
46 |  | rezervní kolo | Vyplňte ANO/NE
47 | Parkovací senzory (lze nahradit parkovací kamerou) | min. vzadu | Vyplňte ANO/NE | Vyplňte konkrétní popis splnění požadavku
48 | Povinná výbava | ANO | Vyplňte ANO/NE
49 | Zámek řadicí páky | ANO | Vyplňte ANO/NE
50 | Zásuvka 12V v zavazadlovém prostoru | ANO | Vyplňte ANO/NE
51 | Podélné střešní nosiče, prolisy v karoserii, nebo jiný systém umožňující přímou montáž střešních příčníků | ANO | Vyplňte ANO/NE
52 | Velkoplošné kryty kol | ANO | Vyplňte ANO/NE
53 | Palubní počítač | ANO | Vyplňte ANO/NE
54 | Vyhřívaná zpětná zrcátka | ANO | Vyplňte ANO/NE
55 | Hasicí přístroj pevně uchycený k vozidlu v zav. prostoru (práškový 1 kg) | ANO | Vyplňte ANO/NE
56 | Reflexní vesty pro všechny cestující | 5 kusů | Vyplňte ANO/NE
57 | Bezpečnostní šrouby kol (i v případě, že vozidlo není vybaveno ani jednou sadou litých disků) | ANO | Vyplňte ANO/NE
ZÁRUKY
58 | Min. délka záruky: celková vozidlo_lak_prorezivění karoserie | 2_3_6 | Vyplňte ANO/NE
REGISTRAČNÍ ZNAČKA
59 | Registrační značka | přihlášení vozidla do registru vozidel a upevnění registrační značky na vozidlo | Vyplňte ANO/NE