## Technická specifikace
Osobní vozidlo - užitkové
Požadavky Zadavatele (Kupujícího) |  |  | Nabídka dodavatele (Prodávajícího)
Parametr |  | Požadavek Zadavatele (Kupujícího) | Splněno | Konkrétní popis splnění požadavku
OBECNĚ
1 | Tovární značka | / |  | Vyplňte tovární značku
2 | Obchodní označení modelu | / |  | Vyplňte obchodní označení modelu
3 | Provedení karoserie | Combi | Vyplňte ANO/NE
4 | Počet dveří | 5 | Vyplňte ANO/NE
5 | Počet míst k sezení | 5 | Vyplňte ANO/NE
MOTOR
6 | Motor | vznětový | Vyplňte ANO/NE
7 | Palivo | motorová nafta | Vyplňte ANO/NE
8 | Výkon [kW] | min. 85 kW | Vyplňte ANO/NE | Vyplňte konkrétní popis splnění požadavku (hodnota výkonu)
9 | Točivý moment [Nm] | min. 300 | Vyplňte ANO/NE | Vyplňte konkrétní popis splnění požadavku (hodnota točivého momentu)
10 | Max. spotřeba - komb. provoz [l/100 km] | Maximální spotřeba pohonných hmot pro kombinovaný provoz musí být u všech vozidel v souladu se zněním přílohy č. 2 k Nařízení vlády č. 173/2016 Sb., o stanovení závazných zadávacích podmínek pro veřejné zakázky na pořízení silničních vozidel. | Vyplňte ANO/NE | Vyplňte konkrétní popis splnění požadavku (maximální spotřeba pohonných hmot pro kombinovaný provoz
11 | Emise CO2 [g/km] | max. 150 | Vyplňte ANO/NE | Vyplňte konkrétní popis splnění požadavku (hodnota emisíCO2 g/km)
12 | Exhalační (emisní) norma | dle aktuálně platné legislativy | Vyplňte ANO/NE | Vyplňte konkrétní popis splnění požadavku
13 | Převodovka (do min. počtu požadovaných převodových stupňů se nezapočítává zpětný chod) | min. 6-stupňová, manuální | Vyplňte ANO/NE | Vyplňte konkrétní popis splnění požadavku (počet stupňů převodovky)
14 | Pohon kol | přední | Vyplňte ANO/NE
OBJEMY a HMOTNOST
15 | Min. základní objem zavazadlového prostoru měřený metodou VDA v dm3 (po odečtení prostoru pro umístění rezervy) | 760 | Vyplňte ANO/NE | Vyplňte konkrétní popis splnění požadavku (základní objem zavazadlového prostoru)
16 | Min. objem palivové nádrže [dm3] | 50 | Vyplňte ANO/NE | Vyplňte konkrétní popis splnění požadavku (objem palivové nádrže)
BARVA
17 | Barva karosérie | bílá, šedá, černá | Vyplňte ANO/NE | Vyplňte konkrétní popis splnění požadavku (barva)
18 | Barva interiéru | tmavě šedá nebo černá, případně kombinace obou barev | Vyplňte ANO/NE | Vyplňte konkrétní popis splnění požadavku (barva)
VNĚJŠÍ ROZMĚRY
19 | Rozvor [mm] | min. 2750 | Vyplňte ANO/NE | Vyplňte konkrétní popis splnění požadavku (rozvor)
20 | Celková délka [mm] | min. 4500 | Vyplňte ANO/NE | Vyplňte konkrétní popis splnění požadavku (celková délka)
BEZPEČNOST
21 | Airbagy | minimálně 4 airbagy | Vyplňte ANO/NE | Vyplňte konkrétní popis splnění požadavku (počet airbagů)
22 | Posilovač řízení | ANO | Vyplňte ANO/NE
23 | Hlavové opěrky pro všechna místa k sezení | ANO | Vyplňte ANO/NE
24 | Přední mlhové světlomety nebo LED světlomety nahrazující funkci předních mlhových světlometů | ANO | Vyplňte ANO/NE
25 | Denní svícení | ANO, automatické | Vyplňte ANO/NE
VÝBAVA A FUNKČNOST
26 | Klimatizace | automatická | Vyplňte ANO/NE | Vyplňte konkrétní popis splnění požadavku (typ klimatizace)
27 | Tempomat | ANO | Vyplňte ANO/NE
28 | Centrální zamykání | dálkové ovládání | Vyplňte ANO/NE
|  | požadovány alespoň dva dálkové ovladače (klíče) | Vyplňte ANO/NE | Vyplňte konkrétní popis splnění požadavku (počet ovladačů/klíčů)
29 | Okna | elektrické ovládání oken min předních dveří | Vyplňte ANO/NE | Vyplňte konkrétní popis splnění požadavku (lokace el. ovládání oken)
30 |  | tónovaná (max. dle legislativy) | Vyplňte ANO/NE
31 | Radio | originální z výroby a integrované v palubní desce | Vyplňte ANO/NE
32 | Handsfree sada | Handsfree - bluetooth, handsfree jako jedna z funkcí integrovaného autorádia (vestavěné společně s rádiem) | Vyplňte ANO/NE
33 | USB vstup | ANO | Vyplňte ANO/NE
34 | Volant | multifunkční, výškově a podélně nastavitelný | Vyplňte ANO/NE
35 | Sedadla | přední vyhřívaná, dělená a sklopná zadní opěradla, vyjímatelná zadní sedadla | Vyplňte ANO/NE
36 |  | výškově nastavitelné sedadlo řidiče a spolujezdce | Vyplňte ANO/NE
37 | Zpětná zrcátka | elektricky ovládaná, vyhřívaná | Vyplňte ANO/NE
38 | Gumové koberce, gumová/plastová vana do zavazadlového prostoru | gumové koberce vpředu i vzadu; v zavazadlovém prostoru gumová nebo plastová vana; vše pocházející z originálního příslušenství výrobce | Vyplňte ANO/NE
39 | Pneumatiky, kola Dodávané pneumatiky nesmějí být starší než 18 měsíců v momentu převzetí vozidla | na vozidle namontována kola dle ročního období v okamžiku dodání, tj. zimní v období mezi 15. 10. a 31. 3., ve zbývajícím období letní; součástí dodávky i kola pro opačné období | Vyplňte ANO/NE
40 |  | letní pneu a odpovídající disky pro daný typ vozu | Vyplňte ANO/NE
41 |  | zimní pneu a odpovídající ocelové disky pro daný typ vozu | Vyplňte ANO/NE
42 |  | bezpečnostní šrouby kol v případě, že je auto vybaveno pneu na litých discích | Vyplňte ANO/NE
43 |  | klíč na matice kol a příruční zvedák | Vyplňte ANO/NE
44 |  | rezervní kolo | Vyplňte ANO/NE
45 | Parkovací senzory | vpředu a vzadu | Vyplňte ANO/NE
46 | Povinná výbava | ANO | Vyplňte ANO/NE
47 | Reflexní vesty pro všechny cestující | ANO | Vyplňte ANO/NE
48 | Zámek řadící páky | ANO | Vyplňte ANO/NE
ZÁRUKY
49 | Min. délka záruky: celková vozidlo_lak_prorezivění karoserie | 2_3_6 | Vyplňte ANO/NE
REGISTRAČNÍ ZNAČKA
50 | Registrační značka | přihlášení vozidla do registru vozidel a upevnění registrační značky na vozidlo | Vyplňte ANO/NE