## Budova A
Příloha č. 2 - Základní data o objektu
Název - instituce |  |  | Státní pozemkový úřad
Majitel objektu |  |  | Státní pozemkový úřad
Adresa |  |  | Husinecká 1024/11a, 130 00 Praha 3 - Žižkov
Charakter užívání budovy |  |  | Administrativní budova
Počet lidí v budově |  |  | 92
Rok dokončení objektu (domu) - první kolaudace |  |  | Budova A / 1946
Rok, kdy byly na objektu prováděny důležité opravy |  |  | 2003
Základní údaje
1 | Poloha objektu |  | 6 | Rozměry objektu | m
1.1. | Samostatný |  | 6.1 | Délka | 25
1.2 | V bloku domů | ano | 6.2 | Šířka | 18
1.3 | Rohový |  | 6.3 | Výška | 28
1.4 | Řadový |  | 6.4 | Světlá výška typ. NP | 3.2
2 | Konstrukční systém |  | 7 | Podlaží
2.1 | Dřevěný |  | 7.1 | Počet podzemních podlaží | 1
2.2 | Kamenný |  | 7.2 | Počet nadzemních podlaží | 6
2.3 | Cihlový | ano | 7.3 | Podkroví částečně | 0
2.4 | Smíšený (kamenný, cihlový)
2.5 | Panelový |  | 8 | Obestavěný prostor | m³
2.6 | Ocelový sendvič |  | 8.1 | Podzemní část | 846
2.7 | Skelet železobeton |  | 8.2 | Nadzemní část | 12740
2.8 | Skelet ocelový |  | 8.3 | Střecha | 0
2.9 | Skelet kombinovaný |  | 8.4 | OP celkem cca | 13586
3 | Krov, střecha |  | 9 | Užitná plocha | m²
3.1 | Krov dřevěný |  | 9.1 | 2. PP | 0
3.2 | Krov železobeton |  | 9.2 | 1. PP | 302
3.3 | Krov ocelový |  | 9.3 | 1 NP | 314
3.4 | Střecha plochá jednoplášťová |  | 9.4 | 2 NP | 369
3.5 | Střecha plochá dvouplášťová | ano | 9.5 | 3 NP | 369
3.6 | Střecha - pálená nebo bet. taška |  | 9.6 | 4 NP | 362
3.7 | Střecha oplechovaná |  | 9.7 | 5 NP | 353
|  |  | 9.8 | 6 NP | 351
|  |  | 9.9 | Celkem | 2420
4 | Nezastavěný pozemek | m² | 10 | Doplňkové objekty, přípojky
4.1 | č.k | 2278 | 10.1 | Opěrné zdi | 120m
4.2 | č.k | 0 | 10.2 | Schodiště (na půdní plochy) | 0
4.3 | č.k | 0 | 10.3 | Oplocení - druh | 0
4.4 | č.k | 0 | 10.4 | Hlavní domovní vedení AYKY | X
4.5 | č.k | 0 | 10.5 | Přípojka plynu DJ/Js | ano
|  |  | 10.6 | Přípojka vodovod DJ/Js | ano
5 | Zpevněné plochy | m² | 10.7 | Přípojka na kanalizaci DJ/Js | ano
5.1 | Chodník dlážděný | 0 | 10.8 | Přípojka na topení (voda, pára) | 0
5.2 | Chodník asfaltový | 0 | 10.9 | ČOV | 0
5.3 | Chodník betonový | 0 | 11 | Hlavní uzávěr plynu - umístěn | průjezd
5.4 | Chodník neupravený | 0 |  | Hlavní uzávěr plynu - umístěn
5.5 | Komunikace dlážděná | 1346 | 12 | Hlavní uzávěr vody - umístěn | šachta
5.6 | Komunikace asfaltová | 0 |  | Hlavní uzávěr vody - umístěn
5.7 | Komunikace betonová | 0 | 13 | Hlavní uzávěr páry - umístěn | 0
5.8 | Komunikace neupravená | 0
5.9 | Jiné zpěvněné plochy - dvůr … | 425 | 14 | Hlavní uzávěr topení - horká voda | 0
Provozní podmínky |  |  |  | Provozní doba
A | Charakter objektu dle využití |  |  | Pracovní dny | Víkend
A1 | Administrativní budova | A1 |  | 6:00 - 18:00 (12 hod. denně) | 0
A2 | Archiv, sklad
A3 | Jiný

## Budova B
Název - instituce |  |  | Státní pozemkový úřad
Majitel objektu |  |  | Státní pozemkový úřad
Adresa |  |  | Husinecká 1024/11a, 130 00 Praha 3 - Žižkov
Charakter užívání budovy |  |  | Administrativní budova
Počet lidí v budově |  |  | 128
Rok dokončení objektu (domu) - první kolaudace |  |  | Budova B / 1886
Rok, kdy byly na objektu prováděny důležité opravy |  |  | 2003
Základní údaje
1 | Poloha objektu |  | 6 | Rozměry objektu | m
1.1. | Samostatný |  | 6.1 | Délka | 35
1.2 | V bloku domů | ano | 6.2 | Šířka | 9.5
1.3 | Rohový |  | 6.3 | Výška | 15.5
1.4 | Řadový |  | 6.4 | Světlá výška typ. NP | 3.5
2 | Konstrukční systém |  | 7 | Podlaží
2.1 | Dřevěný |  | 7.1 | Počet podzemních podlaží | 0
2.2 | Kamenný |  | 7.2 | Počet nadzemních podlaží | 4
2.3 | Cihlový | ano | 7.3 | Podkroví částečně | 0
2.4 | Smíšený (kamenný, cihlový)
2.5 | Panelový |  | 8 | Obestavěný prostor | m³
2.6 | Ocelový sendvič |  | 8.1 | Podzemní část | 0
2.7 | Skelet železobeton |  | 8.2 | Nadzemní část | 5154
2.8 | Skelet ocelový |  | 8.3 | Střecha | 0
2.9 | Skelet kombinovaný |  | 8.4 | OP celkem cca | 5154
3 | Krov, střecha |  | 9 | Užitná plocha | m²
3.1 | Krov dřevěný |  | 9.1 | 2. PP | 0
3.2 | Krov železobeton |  | 9.2 | 1. PP | 0
3.3 | Krov ocelový |  | 9.3 | 1 NP | 728
3.4 | Střecha plochá jednoplášťová |  | 9.4 | 2 NP | 734
3.5 | Střecha plochá dvouplášťová | ano | 9.5 | 3 NP | 756
3.6 | Střecha - pálená nebo bet. taška |  | 9.6 | 4 NP | 840
3.7 | Střecha oplechovaná |  | 9.7 | 5 NP | 0
|  |  | 9.8 | 6 NP | 0
|  |  | 9.9 | Celkem | 3058
4 | Nezastavěný pozemek | m² | 10 | Doplňkové objekty, přípojky
4.1 | č.k | 0 | 10.1 | Opěrné zdi | 0
4.2 | č.k | 0 | 10.2 | Schodiště (na půdní plochy) | 0
4.3 | č.k | 0 | 10.3 | Oplocení - druh | 0
4.4 | č.k | 0 | 10.4 | Hlavní domovní vedení AYKY | X
4.5 | č.k | 0 | 10.5 | Přípojka plynu DJ/Js | ano
|  |  | 10.6 | Přípojka vodovod DJ/Js | ano
5 | Zpevněné plochy | m² | 10.7 | Přípojka na kanalizaci DJ/Js | ano
5.1 | Chodník dlážděný | 0 | 10.8 | Přípojka na topení (voda, pára) | 0
5.2 | Chodník asfaltový | 0 | 10.9 | ČOV | 0
5.3 | Chodník betonový | 0 | 11 | Hlavní uzávěr plynu - umístěn | průjezd
5.4 | Chodník neupravený | 0 |  | Hlavní uzávěr plynu - umístěn
5.5 | Komunikace dlážděná | 1346 | 12 | Hlavní uzávěr vody - umístěn | šachta
5.6 | Komunikace asfaltová | 0 |  | Hlavní uzávěr vody - umístěn
5.7 | Komunikace betonová | 0 | 13 | Hlavní uzávěr páry - umístěn | 0
5.8 | Komunikace neupravená | 0
5.9 | Jiné zpěvněné plochy - dvůr … | 425 | 14 | Hlavní uzávěr topení - horká voda | 0
Provozní podmínky |  |  |  | Provozní doba
A | Charakter objektu dle využití |  |  | Pracovní dny | Víkend
A1 | Administrativní budova | A1 |  | 6:00 - 18:00 (12 hod. denně) | 0
A2 | Archiv, sklad
A3 | Jiný

## Budova C
Příloha č. 2 Smlouvy - Základní data o objektech
Název - instituce |  |  | Státní pozemkový úřad
Majitel objektu |  |  | Státní pozemkový úřad
Adresa |  |  | Husinecká 1024/11a, 130 00 Praha 3 - Žižkov
Charakter užívání budovy |  |  | Administrativní budova
Počet lidí v budově |  |  | 39
Rok dokončení objektu (domu) - první kolaudace |  |  | Budova C / 1940
Rok, kdy byly na objektu prováděny důležité opravy |  |  | 1979, 1983, 1996-97, 2005
Základní údaje
1 | Poloha objektu |  | 6 | Rozměry objektu | m
1.1. | Samostatný |  | 6.1 | Délka | 49
1.2 | V bloku domů | ano | 6.2 | Šířka | 10,285-19,35
1.3 | Rohový |  | 6.3 | Výška | 7.1
1.4 | Řadový |  | 6.4 | Světlá výška typ. NP | 2.9
2 | Konstrukční systém |  | 7 | Podlaží
2.1 | Dřevěný |  | 7.1 | Počet podzemních podlaží | 1
2.2 | Kamenný |  | 7.2 | Počet nadzemních podlaží | 2
2.3 | Cihlový | ano | 7.3 | Podkroví částečně | 0
2.4 | Smíšený (kamenný, cihlový)
2.5 | Panelový |  | 8 | Obestavěný prostor | m³
2.6 | Ocelový sendvič |  | 8.1 | Podzemní část | 1802
2.7 | Skelet železobeton |  | 8.2 | Nadzemní část | 4067
2.8 | Skelet ocelový |  | 8.3 | Střecha | 0
2.9 | Skelet kombinovaný |  | 8.4 | OP celkem cca | 5869
3 | Krov, střecha |  | 9 | Užitná plocha | m²
3.1 | Krov dřevěný |  | 9.1 | parking | 564
3.2 | Krov železobeton |  | 9.2 | 1. PP | 174
3.3 | Krov ocelový |  | 9.3 | 1 NP | 434
3.4 | Střecha plochá jednoplášťová |  | 9.4 | 2 NP | 468
3.5 | Střecha plochá dvouplášťová | ano | 9.5 | 3 NP | 0
3.6 | Střecha - pálená nebo bet. taška |  | 9.6 | 4 NP | 0
3.7 | Střecha oplechovaná |  | 9.7 | 5 NP | 0
|  |  | 9.8 | 6 NP | 0
|  |  | 9.9 | Celkem | 1640
4 | Nezastavěný pozemek | m² | 10 | Doplňkové objekty, přípojky
4.1 | č.k | 0 | 10.1 | Opěrné zdi | 0
4.2 | č.k | 0 | 10.2 | Schodiště (na půdní plochy) | 0
4.3 | č.k | 0 | 10.3 | Oplocení - druh | 0
4.4 | č.k | 0 | 10.4 | Hlavní domovní vedení AYKY | X
4.5 | č.k | 0 | 10.5 | Přípojka plynu DJ/Js | ano
|  |  | 10.6 | Přípojka vodovod DJ/Js | ano
5 | Zpevněné plochy | m² | 10.7 | Přípojka na kanalizaci DJ/Js | ano
5.1 | Chodník dlážděný | 0 | 10.8 | Přípojka na topení (voda, pára) | 0
5.2 | Chodník asfaltový | 0 | 10.9 | ČOV | 0
5.3 | Chodník betonový | 0 | 11 | Hlavní uzávěr plynu - umístěn | průjezd
5.4 | Chodník neupravený | 0 |  | Hlavní uzávěr plynu - umístěn
5.5 | Komunikace dlážděná | 0 | 12 | Hlavní uzávěr vody - umístěn | šachta
5.6 | Komunikace asfaltová | 0 |  | Hlavní uzávěr vody - umístěn
5.7 | Komunikace betonová | 0 | 13 | Hlavní uzávěr páry - umístěn | 0
5.8 | Komunikace neupravená | 0
5.9 | Jiné zpěvněné plochy - dvůr … | 0 | 14 | Hlavní uzávěr topení - horká voda | 0
Provozní podmínky |  |  |  | Provozní doba
A | Charakter objektu dle využití |  |  | Pracovní dny | Víkend
A1 | Administrativní budova | A1 |  | 6:00 - 18:00 (12 hod. denně) | 0
A2 | Archiv, sklad
A3 | Jiný