## Rekapitulace stavby
Export Komplet | [24 empty] | VZ | 2.0 | ZAMOK |  |  |  |  | False | False | {11d195f1-8e8d-48ab-8434-b0772f618f6b}
[31 empty] | 0,01 | 21
[31 empty] | 0,01 | 15
|  | REKAPITULACE STAVBY | [15 empty] | v --- níže se nacházejí doplnkové a pomocné údaje k sestavám --- v | [11 empty] | Návod na vyplnění | 0,001
|  | Kód: |  |  |  |  | 18-09-21 | [22 empty] | Měnit lze pouze buňky se žlutým podbarvením! 1) v Rekapitulaci stavby vyplňte údaje o Uchazeči (přenesou se do ostatních sestav i v jiných listech) 2) na vybraných listech vyplňte v sestavě Soupis prací ceny u položek | 0,01
|  | Stavba: |  |  |  |  | PD Polní cesty NCH3, RCV16, Cehnice - 2021/02 | [23 empty] | 0,01
|  | KSO: |  |  |  |  | 822 29 71 | [6 empty] | CC-CZ: |  | 21121 | [14 empty] | 0,01
|  | Místo: |  |  |  |  | Cehnice | [6 empty] | Datum: |  | 14. 1. 2021 | [14 empty] | 0,01
|  | CZ-CPV: |  |  |  |  | 45233123-7 | [6 empty] | CZ-CPA: |  | 42.11.20 | [14 empty] | 0,01
|  | Zadavatel: | [11 empty] | IČ: |  | 01312774 | [14 empty] | 0,01
|  |  | Česká republika - Státní pozemkový úřad | [10 empty] | DIČ: |  | CZ01312774 | [14 empty] | 0,01
0,01
|  | Uchazeč: | [11 empty] | IČ: |  | Vyplň údaj | [14 empty] | 0,01
|  |  | Vyplň údaj | [10 empty] | DIČ: |  | Vyplň údaj | [14 empty] | 0,01
False
|  | Projektant: | [11 empty] | IČ: |  | 28144864 | [14 empty] | False
|  |  | ATELIÉR DoPI, s.r.o. | [10 empty] | DIČ: |  | CZ28144864 | [14 empty] | True
0,01
|  | Zpracovatel: | [11 empty] | IČ: | [16 empty] | 0,01
[14 empty] | DIČ: | [16 empty] | False
Poznámka:
Soupis prací je sestaven s využitím Cenové soustavy ÚRS. Položky, které pochází z této cenové soustavy, jsou ve sloupci 'Cenová soustava' označeny popisem 'CS ÚRS' a úrovní příslušného kalendářního pololetí. Veškeré další informace vymezující popis a podmínky použití těchto položek z Cenové soustavy, které nejsou uvedeny přímo v soupisu prací, jsou neomezeně dálkově k dispozici na https://podminky.urs.cz.
|  | Cena bez DPH | [11 empty] | 0
[8 empty] | Sazba daně |  | Základ daně |  |  |  | Výše daně
|  | DPH |  | základní |  |  |  | 21% |  | 0 |  |  |  | 0
|  |  |  | snížená |  |  |  | 15% |  | 0 |  |  |  | 0
|  |  |  | zákl. přenesená |  |  |  | 21% |  | 0 |  |  |  | 0
|  |  |  | sníž. přenesená |  |  |  | 15% |  | 0 |  |  |  | 0
|  |  |  | nulová |  |  |  | 0% |  | 0 |  |  |  | 0
|  | Cena s DPH | [6 empty] | v |  | CZK |  |  | 0
REKAPITULACE OBJEKTŮ STAVBY A SOUPISŮ PRACÍ
| Kód: | [6 empty] | 18-09-21
| Stavba: | [6 empty] | PD Polní cesty NCH3, RCV16, Cehnice - 2021/02
| Místo: | [6 empty] | Cehnice |  |  |  |  | Datum: |  | 14. 1. 2021
| Zadavatel: | [6 empty] | Česká republika - Státní pozemkový úřad |  |  |  |  | Projektant: |  | ATELIÉR DoPI, s.r.o. |  |  | Informatívní údaje z listů zakázek
| Uchazeč: | [11 empty] | Zpracovatel:
| Kód |  |  |  | Popis | [6 empty] | Cena bez DPH [CZK] |  |  |  | Cena s DPH [CZK] | Typ | z toho Ostat. náklady [CZK] | DPH [CZK] | Normohodiny [h] | DPH základní [CZK] | DPH snížená [CZK] | DPH základní přenesená [CZK] | DPH snížená přenesená [CZK] | Základna DPH základní | Základna DPH snížená | Základna DPH zákl. přenesená | Základna DPH sníž. přenesená | Základna DPH nulová
| Náklady stavby celkem | [10 empty] | 0 |  |  |  | 0 |  | 0 | 0 | 0 | 0 | 0 | 0 | 0 | 0 | 0 | 0 | 0 | 0 |  | D | 0 | ###NOIMPORT### | IMPORT | {11d195f1-8e8d-48ab-8434-b0772f618f6b} | {00000000-0000-0000-0000-000000000000} | 822 29 71
/ |  | 001 |  |  |  | Ostatní a vedlejší náklady - NCH3, RCV16 | [5 empty] | 0 |  |  |  | 0 | VON | 0 | 0 | 0 | 0 | 0 | 0 | 0 | 0 | 0 | 0 | 0 | 0 |  |  | 1 |  | IMPORT | {ee8ea8c0-af72-4521-ad5e-964ac5feb985} | {11d195f1-8e8d-48ab-8434-b0772f618f6b} | 822 29 71 | 2
/ |  | SO101 |  |  |  | POLNÍ CESTA NCH3 | [5 empty] | 0 |  |  |  | 0 | STA | 0 | 0 | 0 | 0 | 0 | 0 | 0 | 0 | 0 | 0 | 0 | 0 |  |  | 1 |  | IMPORT | {b66c5108-f77a-4456-8b0e-3721a5cb2b4f} | {11d195f1-8e8d-48ab-8434-b0772f618f6b} | 822 29 71 | 2
/ |  | SO102 |  |  |  | POLNÍ CESTA RCV16 | [5 empty] | 0 |  |  |  | 0 | STA | 0 | 0 | 0 | 0 | 0 | 0 | 0 | 0 | 0 | 0 | 0 | 0 |  |  | 1 |  | IMPORT | {9713c6a2-ac8d-4dc9-aa67-5daa29a23682} | {11d195f1-8e8d-48ab-8434-b0772f618f6b} | 822 29 72 | 2

## 001 - Ostatní a vedlejší ...
{ee8ea8c0-af72-4521-ad5e-964ac5feb985}
2
| KRYCÍ LIST SOUPISU PRACÍ | [7 empty] | v --- níže se nacházejí doplnkové a pomocné údaje k sestavám --- v | [8 empty] | False
Stavba:
PD Polní cesty NCH3, RCV16, Cehnice - 2021/02
Objekt:
001 - Ostatní a vedlejší náklady - NCH3, RCV16
| KSO: |  | 822 29 71 |  |  | CC-CZ:
| Místo: |  | Cehnice |  |  | Datum: | 14. 1. 2021
| Zadavatel: |  |  |  |  | IČ: | 01312774
|  | Česká republika - Státní pozemkový úřad |  |  |  | DIČ: | CZ01312774
| Uchazeč: |  |  |  |  | IČ: | Vyplň údaj
|  | Vyplň údaj |  |  |  | DIČ: | Vyplň údaj
| Projektant: |  |  |  |  | IČ: | 28144864
|  | ATELIÉR DoPI, s.r.o. |  |  |  | DIČ: | CZ28144864
| Zpracovatel: |  |  |  |  | IČ:
DIČ:
Poznámka:
| Cena bez DPH | [5 empty] | 0
|  |  | Základ daně |  |  | Sazba daně | Výše daně
| DPH | základní | 0 |  |  | 21% | 0
|  | snížená | 0 |  |  | 15% | 0
|  | zákl. přenesená | 0 |  |  | 21% | 0
|  | sníž. přenesená | 0 |  |  | 15% | 0
|  | nulová | 0 |  |  | 0% | 0
| Cena s DPH |  |  | v | CZK |  | 0
REKAPITULACE ČLENĚNÍ SOUPISU PRACÍ
Stavba:
PD Polní cesty NCH3, RCV16, Cehnice - 2021/02
Objekt:
001 - Ostatní a vedlejší náklady - NCH3, RCV16
Místo: |  |  | Cehnice |  |  | Datum: | 14. 1. 2021
Zadavatel: |  |  | Česká republika - Státní pozemkový úřad |  |  | Projektant: | ATELIÉR DoPI, s.r.o.
Uchazeč: |  |  | Vyplň údaj |  |  | Zpracovatel:
Kód dílu - Popis | [6 empty] | Cena celkem [CZK]
Náklady stavby celkem | [6 empty] | 0 | [11 empty] | -1
| VRN - Vedlejší rozpočtové náklady | [5 empty] | 0
| VRN1 - Průzkumné, geodetické a projektové práce | [5 empty] | 0
| VRN3 - Zařízení staveniště | [5 empty] | 0
| VRN4 - Inženýrská činnost | [5 empty] | 0
| VRN6 - Územní vlivy | [5 empty] | 0
| VRN7 - Provozní vlivy | [5 empty] | 0
SOUPIS PRACÍ
Stavba:
PD Polní cesty NCH3, RCV16, Cehnice - 2021/02
Objekt:
001 - Ostatní a vedlejší náklady - NCH3, RCV16
Místo: |  |  | Cehnice |  |  | Datum: | 14. 1. 2021
Zadavatel: |  |  | Česká republika - Státní pozemkový úřad |  |  | Projektant: | ATELIÉR DoPI, s.r.o.
Uchazeč: |  |  | Vyplň údaj |  |  | Zpracovatel:
PČ | Typ | Kód | Popis | MJ | Množství | J.cena [CZK] | Cena celkem [CZK] | Cenová soustava |  | DPH | J. Nh [h] | Nh celkem [h] | J. hmotnost [t] | Hmotnost celkem [t] | J. suť [t] | Suť Celkem [t]
Náklady soupisu celkem | [6 empty] | 0 |  |  |  |  | 0 |  | 0.00693 |  | 0 |  | D | -1 | [10 empty] | 0
| D | VRN | Vedlejší rozpočtové náklady |  |  |  | 0 |  |  |  |  | 0 |  | 0.00693 |  | 0 | 5 | D | 0 |  |  |  | ROZPOCET | [6 empty] | 0
| D | VRN1 | Průzkumné, geodetické a projektové práce |  |  |  | 0 |  |  |  |  | 0 |  | 0 |  | 0 | 5 | D | 1 |  |  |  | ROZPOCET | [6 empty] | 0
1 | K | 011314000 | Archeologický dohled | kus | 1 |  | 0 |  |  | základní |  | 0 | 0 | 0 | 0 | 0 | 1024 | K | 2 |  |  |  | ROZPOCET | 0 | 0 | 0 | 0 | 0 | 1 | 0 | 1024 | -1808375392
2 | K | 011324000 | Archeologický průzkum | kus | 1 |  | 0 |  |  | základní |  | 0 | 0 | 0 | 0 | 0 | 1024 | K | 2 |  |  |  | ROZPOCET | 0 | 0 | 0 | 0 | 0 | 1 | 0 | 1024 | 1408897734
3 | K | 011403000 | Průzkum výskytu nebezpečných látek bez rozlišení | kus | 3 |  | 0 |  |  | základní |  | 0 | 0 | 0 | 0 | 0 | 1024 | K | 2 |  |  |  | ROZPOCET | 0 | 0 | 0 | 0 | 0 | 1 | 0 | 1024 | 1868747743
| VV |  | "v suti, vykopávkách nebo ornici" 3 |  | 3 | [12 empty] | VV | 2 | 2 | True | 1 | ROZPOCET
4 | K | 011701000AD | Laboratorní zkoušky pro stanovení receptury úpravy podloží pojivem | kus | 2 |  | 0 |  |  | základní |  | 0 | 0 | 0 | 0 | 0 | 1024 | K | 2 |  |  |  | ROZPOCET | 0 | 0 | 0 | 0 | 0 | 1 | 0 | 1024 | 2141216243
5 | K | 012203000 | Geodetické práce při provádění stavby | kus | 329 |  | 0 |  |  | základní |  | 0 | 0 | 0 | 0 | 0 | 1024 | K | 2 |  |  |  | ROZPOCET | 0 | 0 | 0 | 0 | 0 | 1 | 0 | 1024 | -485269025
| VV |  | "vytyč. body stavby, osa+krajnice SO101" 27+164+ "SO102" 8+43 |  | 242 | [12 empty] | VV | 2 | 2 | True | 0 | ROZPOCET
| VV |  | "lomové body hranic pozemků: SO101+102" 62+25 |  | 87 | [12 empty] | VV | 2 | 2 | True | 0 | ROZPOCET
6 | K | 012303000 | Geodetické práce po výstavbě | kus | 1 |  | 0 |  |  | základní |  | 0 | 0 | 0 | 0 | 0 | 1024 | K | 2 |  |  |  | ROZPOCET | 0 | 0 | 0 | 0 | 0 | 1 | 0 | 1024 | 1613610440
| VV |  | "skutečné zaměření celé stavby" 1 |  | 1 | [12 empty] | VV | 2 | 2 | True | 0 | ROZPOCET
7 | K | 013254000 | Dokumentace skutečného provedení stavby | kus | 1 |  | 0 |  |  | základní |  | 0 | 0 | 0 | 0 | 0 | 1024 | K | 2 |  |  |  | ROZPOCET | 0 | 0 | 0 | 0 | 0 | 1 | 0 | 1024 | -1552115787
| D | VRN3 | Zařízení staveniště |  |  |  | 0 |  |  |  |  | 0 |  | 0 |  | 0 | 5 | D | 1 |  |  |  | ROZPOCET | [6 empty] | 0
8 | K | 030001000 | Zařízení staveniště | kus | 1 |  | 0 |  |  | základní |  | 0 | 0 | 0 | 0 | 0 | 1024 | K | 2 |  |  |  | ROZPOCET | 0 | 0 | 0 | 0 | 0 | 1 | 0 | 1024 | 1279430938
| VV |  | 1 "kpl" |  | 1 | [12 empty] | VV | 2 | 2 | True | 0 | ROZPOCET
| D | VRN4 | Inženýrská činnost |  |  |  | 0 |  |  |  |  | 0 |  | 0 |  | 0 | 5 | D | 1 |  |  |  | ROZPOCET | [6 empty] | 0
9 | K | 043002000 | Zkoušky a ostatní měření | kus | 15 |  | 0 |  |  | základní |  | 0 | 0 | 0 | 0 | 0 | 1024 | K | 2 |  |  |  | ROZPOCET | 0 | 0 | 0 | 0 | 0 | 1 | 0 | 1024 | -350353271
| P |  | Poznámka k položce: Statické zkoušky přetvárnosti pláně a podkladní vrstvy | [14 empty] | P | 2
| VV |  | "NCH3 hlavní trasa" 3+6+ "větev B" 1+2+ "RCV16" 1+2 |  | 15 | [12 empty] | VV | 2 | 2 | True | 0 | ROZPOCET
10 | K | 045002000 | Kompletační a koordinační činnost | kus | 1 |  | 0 |  |  | základní |  | 0 | 0 | 0 | 0 | 0 | 1024 | K | 2 |  |  |  | ROZPOCET | 0 | 0 | 0 | 0 | 0 | 1 | 0 | 1024 | -548186823
| D | VRN6 | Územní vlivy |  |  |  | 0 |  |  |  |  | 0 |  | 0.00693 |  | 0 | 5 | D | 1 |  |  |  | ROZPOCET | [6 empty] | 0
11 | K | 060001000 | Územní vlivy | kus | 1 |  | 0 |  |  | základní |  | 0 | 0 | 0 | 0 | 0 | 1024 | K | 2 |  |  |  | ROZPOCET | 0 | 0 | 0 | 0 | 0 | 1 | 0 | 1024 | -1473378751
12 | K | 06000200AD | Čištění navazujících komunikací, uvedení okolí stavby do původního stavu | kus | 1 |  | 0 |  |  | základní |  | 0 | 0 | 0 | 0 | 0 | 1024 | K | 2 |  |  |  | ROZPOCET | 0 | 0 | 0 | 0 | 0 | 1 | 0 | 1024 | 431416019
13 | K | 46001001AD | Vytyčení ochranného pásma vzdušného vedení VN a vytýčení výškového odstupu 6m od vedení | km | 0.5 |  | 0 |  |  | základní |  | 0 | 0.0099 | 0.00495 | 0 | 0 | 1024 | K | 2 |  |  |  | ROZPOCET | 0 | 0 | 0 | 0 | 0 | 1 | 0 | 1024 | -1684576801
14 | K | 46001002AD | Vytyčení podzemního NN vedení E.ON | km | 0.1 |  | 0 |  |  | základní |  | 0 | 0.0099 | 0.00099 | 0 | 0 | 1024 | K | 2 |  |  |  | ROZPOCET | 0 | 0 | 0 | 0 | 0 | 1 | 0 | 1024 | 1473096853
15 | K | 46001005AD | Vytyčení trasy kabelů sdělovacích a NN kabelů CETIN | km | 0.1 |  | 0 |  |  | základní |  | 0 | 0.0099 | 0.00099 | 0 | 0 | 1024 | K | 2 |  |  |  | ROZPOCET | 0 | 0 | 0 | 0 | 0 | 1 | 0 | 1024 | -909122812
| D | VRN7 | Provozní vlivy |  |  |  | 0 |  |  |  |  | 0 |  | 0 |  | 0 | 5 | D | 1 |  |  |  | ROZPOCET | [6 empty] | 0
16 | K | 072002001AD | Silniční provoz - "vyřízení přechodné úpravy provozu a zvláštního užívání komunikací" | kus | 1 |  | 0 |  |  | základní |  | 0 | 0 | 0 | 0 | 0 | 1024 | K | 2 |  |  |  | ROZPOCET | 0 | 0 | 0 | 0 | 0 | 1 | 0 | 1024 | 727968764
17 | K | 913111115 | Montáž a demontáž dočasných dopravních značek samostatných značek základních | kus | 10 |  | 0 | CS ÚRS 2021 02 |  | základní |  | 0 | 0 | 0 | 0 | 0 | 1024 | K | 2 |  |  |  | ROZPOCET | 0 | 0 | 0 | 0 | 0 | 1 | 0 | 1024 | -1815080686
| Online PSC |  | https://podminky.urs.cz/item/CS_URS_2021_02/913111115 | [14 empty] | Online PSC | 2
| VV |  | "uzavření konců cest" 6+ "NCH3 silnice" 2+ "RCV16 silnice" 2 |  | 10 | [12 empty] | VV | 2 | 2 | True | 0 | ROZPOCET
18 | K | 913111215 | Montáž a demontáž dočasných dopravních značek Příplatek za první a každý další den použití dočasných dopravních značek k ceně 11-1115 | kus | 840 |  | 0 | CS ÚRS 2021 02 |  | základní |  | 0 | 0 | 0 | 0 | 0 | 1024 | K | 2 |  |  |  | ROZPOCET | 0 | 0 | 0 | 0 | 0 | 1 | 0 | 1024 | 384853598
| Online PSC |  | https://podminky.urs.cz/item/CS_URS_2021_02/913111215 | [14 empty] | Online PSC | 2
| VV |  | "uzavření konců cest" 6*120+ "NCH3 silnice" 2*30+ "RCV16 silnice" 2*30 |  | 840 | [12 empty] | VV | 2 | 2 | True | 0 | ROZPOCET
19 | K | 913121111 | Montáž a demontáž dočasných dopravních značek kompletních značek vč. podstavce a sloupku základních | kus | 23 |  | 0 | CS ÚRS 2021 02 |  | základní |  | 0 | 0 | 0 | 0 | 0 | 1024 | K | 2 |  |  |  | ROZPOCET | 0 | 0 | 0 | 0 | 0 | 1 | 0 | 1024 | 2093740888
| Online PSC |  | https://podminky.urs.cz/item/CS_URS_2021_02/913121111 | [14 empty] | Online PSC | 2
| VV |  | "uzavření konců cest" 6+ "NCH3 silnice" 10+ "RCV16 silnice" 7 |  | 23 | [12 empty] | VV | 2 | 2 | True | 0 | ROZPOCET
20 | K | 913121211 | Montáž a demontáž dočasných dopravních značek Příplatek za první a každý další den použití dočasných dopravních značek k ceně 12-1111 | kus | 1230 |  | 0 | CS ÚRS 2021 02 |  | základní |  | 0 | 0 | 0 | 0 | 0 | 1024 | K | 2 |  |  |  | ROZPOCET | 0 | 0 | 0 | 0 | 0 | 1 | 0 | 1024 | -1815805160
| Online PSC |  | https://podminky.urs.cz/item/CS_URS_2021_02/913121211 | [14 empty] | Online PSC | 2
| VV |  | "uzavření konců cest" 6*120+ "NCH3 silnice" 10*30+ "RCV16 silnice" 7*30 |  | 1230 | [12 empty] | VV | 2 | 2 | True | 0 | ROZPOCET
21 | K | 913211112 | Montáž a demontáž dočasných dopravních zábran reflexních, šířky 2,5 m | kus | 5 |  | 0 | CS ÚRS 2021 02 |  | základní |  | 0 | 0 | 0 | 0 | 0 | 1024 | K | 2 |  |  |  | ROZPOCET | 0 | 0 | 0 | 0 | 0 | 1 | 0 | 1024 | 1676050070
| Online PSC |  | https://podminky.urs.cz/item/CS_URS_2021_02/913211112 | [14 empty] | Online PSC | 2
| VV |  | "uzavření konců cest" 5 |  | 5 | [12 empty] | VV | 2 | 2 | True | 0 | ROZPOCET
22 | K | 913211212 | Montáž a demontáž dočasných dopravních zábran Příplatek za první a každý další den použití dočasných dopravních zábran k ceně 21-1112 | kus | 600 |  | 0 | CS ÚRS 2021 02 |  | základní |  | 0 | 0 | 0 | 0 | 0 | 1024 | K | 2 |  |  |  | ROZPOCET | 0 | 0 | 0 | 0 | 0 | 1 | 0 | 1024 | -38636633
| Online PSC |  | https://podminky.urs.cz/item/CS_URS_2021_02/913211212 | [14 empty] | Online PSC | 2
| VV |  | "uzavření konců cest" 5*120 |  | 600 | [12 empty] | VV | 2 | 2 | True | 0 | ROZPOCET
23 | K | 913321111 | Montáž a demontáž dočasných dopravních vodících zařízení směrové desky základní | kus | 18 |  | 0 | CS ÚRS 2021 02 |  | základní |  | 0 | 0 | 0 | 0 | 0 | 1024 | K | 2 |  |  |  | ROZPOCET | 0 | 0 | 0 | 0 | 0 | 1 | 0 | 1024 | 2062953801
| Online PSC |  | https://podminky.urs.cz/item/CS_URS_2021_02/913321111 | [14 empty] | Online PSC | 2
| VV |  | "NCH3 silnice" 9+ "RCV16 silnice" 9 |  | 18 | [12 empty] | VV | 2 | 2 | True | 0 | ROZPOCET
24 | K | 913321211 | Montáž a demontáž dočasných dopravních vodících zařízení Příplatek za první a každý další den použití dočasných dopravních vodících zařízení k ceně 32-1111 | kus | 540 |  | 0 | CS ÚRS 2021 02 |  | základní |  | 0 | 0 | 0 | 0 | 0 | 1024 | K | 2 |  |  |  | ROZPOCET | 0 | 0 | 0 | 0 | 0 | 1 | 0 | 1024 | -1322052918
| Online PSC |  | https://podminky.urs.cz/item/CS_URS_2021_02/913321211 | [14 empty] | Online PSC | 2
| VV |  | "NCH3 silnice" 9*30+ "RCV16 silnice" 9*30 |  | 540 | [12 empty] | VV | 2 | 2 | True | 0 | ROZPOCET
25 | K | 913331115 | Montáž a demontáž dočasných dopravních vodících zařízení signální svítilny včetně akumulátoru | kus | 5 |  | 0 | CS ÚRS 2021 02 |  | základní |  | 0 | 0 | 0 | 0 | 0 | 1024 | K | 2 |  |  |  | ROZPOCET | 0 | 0 | 0 | 0 | 0 | 1 | 0 | 1024 | -1209016967
| Online PSC |  | https://podminky.urs.cz/item/CS_URS_2021_02/913331115 | [14 empty] | Online PSC | 2
| VV |  | "NCH3 silnice" 5 |  | 5 | [12 empty] | VV | 2 | 2 | True | 0 | ROZPOCET
26 | K | 913331215 | Montáž a demontáž dočasných dopravních vodících zařízení Příplatek za první a každý další den použití dočasných dopravních vodících zařízení k ceně 33-1115 | kus | 150 |  | 0 | CS ÚRS 2021 02 |  | základní |  | 0 | 0 | 0 | 0 | 0 | 1024 | K | 2 |  |  |  | ROZPOCET | 0 | 0 | 0 | 0 | 0 | 1 | 0 | 1024 | -1669398189
| Online PSC |  | https://podminky.urs.cz/item/CS_URS_2021_02/913331215 | [14 empty] | Online PSC | 2
| VV |  | "NCH3 silnice" 5*30 |  | 150 | [12 empty] | VV | 2 | 2 | True | 0 | ROZPOCET

## SO101 - POLNÍ CESTA NCH3
{b66c5108-f77a-4456-8b0e-3721a5cb2b4f}
2
| KRYCÍ LIST SOUPISU PRACÍ | [7 empty] | v --- níže se nacházejí doplnkové a pomocné údaje k sestavám --- v | [8 empty] | False
Stavba:
PD Polní cesty NCH3, RCV16, Cehnice - 2021/02
Objekt:
SO101 - POLNÍ CESTA NCH3
| KSO: |  | 822 29 71 |  |  | CC-CZ: | 21121
| Místo: |  | Cehnice |  |  | Datum: | 14. 1. 2021
| CZ-CPV: |  | 45233123-7 |  |  | CZ-CPA: | 42.11.20
| Zadavatel: |  |  |  |  | IČ: | 01312774
|  | Česká republika - Státní pozemkový úřad |  |  |  | DIČ: | CZ01312774
| Uchazeč: |  |  |  |  | IČ: | Vyplň údaj
|  | Vyplň údaj |  |  |  | DIČ: | Vyplň údaj
| Projektant: |  |  |  |  | IČ: | 28144864
|  | ATELIÉR DoPI, s.r.o. |  |  |  | DIČ: | CZ28144864
| Zpracovatel: |  |  |  |  | IČ:
DIČ:
Poznámka:
| Cena bez DPH | [5 empty] | 0
|  |  | Základ daně |  |  | Sazba daně | Výše daně
| DPH | základní | 0 |  |  | 21% | 0
|  | snížená | 0 |  |  | 15% | 0
|  | zákl. přenesená | 0 |  |  | 21% | 0
|  | sníž. přenesená | 0 |  |  | 15% | 0
|  | nulová | 0 |  |  | 0% | 0
| Cena s DPH |  |  | v | CZK |  | 0
REKAPITULACE ČLENĚNÍ SOUPISU PRACÍ
Stavba:
PD Polní cesty NCH3, RCV16, Cehnice - 2021/02
Objekt:
SO101 - POLNÍ CESTA NCH3
Místo: |  |  | Cehnice |  |  | Datum: | 14. 1. 2021
Zadavatel: |  |  | Česká republika - Státní pozemkový úřad |  |  | Projektant: | ATELIÉR DoPI, s.r.o.
Uchazeč: |  |  | Vyplň údaj |  |  | Zpracovatel:
Kód dílu - Popis | [6 empty] | Cena celkem [CZK]
Náklady stavby celkem | [6 empty] | 0 | [11 empty] | -1
| HSV - Práce a dodávky HSV | [5 empty] | 0
| 1 - Zemní práce | [5 empty] | 0
| 11 - Zemní práce - přípravné a přidružené práce | [5 empty] | 0
| 18 - Zemní práce - povrchové úpravy terénu | [5 empty] | 0
| 5 - Komunikace | [5 empty] | 0
| 8 - Trubní vedení | [5 empty] | 0
| 9 - Ostatní konstrukce a práce, bourání | [5 empty] | 0
| 96 - Bourání konstrukcí | [5 empty] | 0
| 997 - Přesun sutě | [5 empty] | 0
| 998 - Přesun hmot | [5 empty] | 0
| M - Práce a dodávky M | [5 empty] | 0
| 46-M - Zemní práce při extr.mont.pracích | [5 empty] | 0
SOUPIS PRACÍ
Stavba:
PD Polní cesty NCH3, RCV16, Cehnice - 2021/02
Objekt:
SO101 - POLNÍ CESTA NCH3
Místo: |  |  | Cehnice |  |  | Datum: | 14. 1. 2021
Zadavatel: |  |  | Česká republika - Státní pozemkový úřad |  |  | Projektant: | ATELIÉR DoPI, s.r.o.
Uchazeč: |  |  | Vyplň údaj |  |  | Zpracovatel:
PČ | Typ | Kód | Popis | MJ | Množství | J.cena [CZK] | Cena celkem [CZK] | Cenová soustava |  | DPH | J. Nh [h] | Nh celkem [h] | J. hmotnost [t] | Hmotnost celkem [t] | J. suť [t] | Suť Celkem [t]
Náklady soupisu celkem | [6 empty] | 0 |  |  |  |  | 0 |  | 4813.6017 |  | 790.1985 |  | D | -1 | [10 empty] | 0
| D | HSV | Práce a dodávky HSV |  |  |  | 0 |  |  |  |  | 0 |  | 4811.3578 |  | 789.0985 | 1 | D | 0 |  |  |  | ROZPOCET | [6 empty] | 0
| D | 1 | Zemní práce |  |  |  | 0 |  |  |  |  | 0 |  | 631.0618 |  | 778.248 | 1 | D | 1 |  |  |  | ROZPOCET | [6 empty] | 0
1 | K | 120001101 | Příplatek k cenám vykopávek za ztížení vykopávky v blízkosti podzemního vedení nebo výbušnin v horninách jakékoliv třídy | m3 | 10 |  | 0 | CS ÚRS 2021 02 |  | základní |  | 0 | 0 | 0 | 0 | 0 | 4 | K | 2 |  |  |  | ROZPOCET | 0 | 0 | 0 | 0 | 0 | 1 | 0 | 4 | -1083936744
| Online PSC |  | https://podminky.urs.cz/item/CS_URS_2021_02/120001101 | [14 empty] | Online PSC | 2
| VV |  | "v místě kabelů CETIN" 10 |  | 10 | [12 empty] | VV | 2 | 2 | True | 0 | ROZPOCET
2 | K | 122252205 | Odkopávky a prokopávky nezapažené pro silnice a dálnice strojně v hornině třídy těžitelnosti I přes 500 do 1 000 m3 | m3 | 648.17 |  | 0 | CS ÚRS 2021 02 |  | základní |  | 0 | 0 | 0 | 1 | 648.17 | 4 | K | 2 |  |  |  | ROZPOCET | 0 | 0 | 0 | 0 | 0 | 1 | 0 | 4 | 1778622600
| Online PSC |  | https://podminky.urs.cz/item/CS_URS_2021_02/122252205 | [14 empty] | Online PSC | 2
| VV |  | "odkopávky z řezů pro konstrukci hlavní trasy" 465 |  | 465 | [12 empty] | VV | 2 | 2 | True | 0 | ROZPOCET
| VV |  | "odkopávky z řezů pro konstrukci větve B" 66 |  | 66 | [12 empty] | VV | 2 | 2 | True | 0 | ROZPOCET
| VV |  | "odkopávky pro sjezdy vč. výměny" 182*0,31+ "větev B" 45*0,31 |  | 70.37 | [12 empty] | VV | 2 | 2 | True | 0 | ROZPOCET
| VV |  | "odkopávky pro drenážní a stabilizační vrstvu" 156*0,3 |  | 46.8 | [12 empty] | VV | 2 | 2 | True | 0 | ROZPOCET
3 | K | 132251104 | Hloubení nezapažených rýh šířky do 800 mm strojně s urovnáním dna do předepsaného profilu a spádu v hornině třídy těžitelnosti I skupiny 3 přes 100 m3 | m3 | 110.32 |  | 0 | CS ÚRS 2021 02 |  | základní |  | 0 | 0 | 0 | 1 | 110.32 | 4 | K | 2 |  |  |  | ROZPOCET | 0 | 0 | 0 | 0 | 0 | 1 | 0 | 4 | -1969914937
| Online PSC |  | https://podminky.urs.cz/item/CS_URS_2021_02/132251104 | [14 empty] | Online PSC | 2
| VV |  | "trativody" (22,7+22,1+221,5+134,4+108,6+100,8+ "větev B" 43+36,4)* "rozměry" 0,4*0,4 |  | 110.32 | [12 empty] | VV | 2 | 2 | True | 0 | ROZPOCET
4 | K | 132251254 | Hloubení nezapažených rýh šířky přes 800 do 2 000 mm strojně s urovnáním dna do předepsaného profilu a spádu v hornině třídy těžitelnosti I skupiny 3 přes 100 do 500 m3 | m3 | 122.29 |  | 0 | CS ÚRS 2021 02 |  | základní |  | 0 | 0 | 0 | 1 | 122.29 | 4 | K | 2 |  |  |  | ROZPOCET | 0 | 0 | 0 | 0 | 0 | 1 | 0 | 4 | -21222531
| Online PSC |  | https://podminky.urs.cz/item/CS_URS_2021_02/132251254 | [14 empty] | Online PSC | 2
| VV |  | "hloubení příkopu na konci větve B" 27,2*0,7 |  | 19.04 | [12 empty] | VV | 2 | 2 | True | 0 | ROZPOCET
| VV |  | "hloubení pro popustky DN600" 3*15*1,3 |  | 58.5 | [12 empty] | VV | 2 | 2 | True | 0 | ROZPOCET
| VV |  | "hloubení pro žlab DN300" 20*0,3+2 |  | 8 | [12 empty] | VV | 2 | 2 | True | 0 | ROZPOCET
| VV |  | "vsakovací jímky" 3*1* "koeficient zahloubení" 1,8 |  | 5.4 | [12 empty] | VV | 2 | 2 | True | 0 | ROZPOCET
| VV |  | "čištění a prohloubení příkopů" (20+15+20,5+14+20+15)* "průměrně" 0,3 "m3/m" |  | 31.35 | [12 empty] | VV | 2 | 2 | True | 0 | ROZPOCET
5 | K | 132254204 | Hloubení zapažených rýh šířky přes 800 do 2 000 mm strojně s urovnáním dna do předepsaného profilu a spádu v hornině třídy těžitelnosti I skupiny 3 přes 100 do 500 m3 | m3 | 9.6 |  | 0 | CS ÚRS 2021 02 |  | základní |  | 0 | 0 | 0 | 1 | 9.6 | 4 | K | 2 |  |  |  | ROZPOCET | 0 | 0 | 0 | 0 | 0 | 1 | 0 | 4 | 1415428678
| Online PSC |  | https://podminky.urs.cz/item/CS_URS_2021_02/132254204 | [14 empty] | Online PSC | 2
| P |  | Poznámka k položce: Rozsah položky je pro všechno hloubení rýh dohromady. | [14 empty] | P | 2
| VV |  | "hloubení pro popustek DN300" 0,8*1,5*8 |  | 9.6 | [12 empty] | VV | 2 | 2 | True | 0 | ROZPOCET
6 | K | 151101101 | Zřízení pažení a rozepření stěn rýh pro podzemní vedení příložné pro jakoukoliv mezerovitost, hloubky do 2 m | m2 | 19.2 |  | 0 | CS ÚRS 2021 02 |  | základní |  | 0 | 0.00084 | 0.016128 | 0 | 0 | 4 | K | 2 |  |  |  | ROZPOCET | 0 | 0 | 0 | 0 | 0 | 1 | 0 | 4 | 786379319
| Online PSC |  | https://podminky.urs.cz/item/CS_URS_2021_02/151101101 | [14 empty] | Online PSC | 2
| VV |  | "pažení pro troubu propustku DN300" 1,5*6,4*2 |  | 19.2 | [12 empty] | VV | 2 | 2 | True | 0 | ROZPOCET
7 | K | 151101111 | Odstranění pažení a rozepření stěn rýh pro podzemní vedení s uložením materiálu na vzdálenost do 3 m od kraje výkopu příložné, hloubky do 2 m | m2 | 19.2 |  | 0 | CS ÚRS 2021 02 |  | základní |  | 0 | 0 | 0 | 0 | 0 | 4 | K | 2 |  |  |  | ROZPOCET | 0 | 0 | 0 | 0 | 0 | 1 | 0 | 4 | -544926997
| Online PSC |  | https://podminky.urs.cz/item/CS_URS_2021_02/151101111 | [14 empty] | Online PSC | 2
8 | K | 174101101 | Zásyp sypaninou z jakékoliv horniny strojně s uložením výkopku ve vrstvách se zhutněním jam, šachet, rýh nebo kolem objektů v těchto vykopávkách | m3 | 20.132 |  | 0 | CS ÚRS 2021 02 |  | základní |  | 0 | 0 | 0 | -1 | -20.132 | 4 | K | 2 |  |  |  | ROZPOCET | 0 | 0 | 0 | 0 | 0 | 1 | 0 | 4 | 1204918051
| Online PSC |  | https://podminky.urs.cz/item/CS_URS_2021_02/174101101 | [14 empty] | Online PSC | 2
| P |  | Poznámka k položce: Objem položky se odečítá z přesunů výkopku na skládku, měrný objem suti nastaven na -1. | [14 empty] | P | 2
| VV |  | "zásypy pro popustek DN300" 6,4*0,8*1,1 |  | 5.632 | [12 empty] | VV | 2 | 2 | True | 0 | ROZPOCET
| VV |  | "zásypy pro popustky DN600" 3*4 |  | 12 | [12 empty] | VV | 2 | 2 | True | 0 | ROZPOCET
| VV |  | "zásypy u žlabu DN300" 1 |  | 1 | [12 empty] | VV | 2 | 2 | True | 0 | ROZPOCET
| VV |  | "zásypy nad vsakovacími jímkami" 3*0,5 |  | 1.5 | [12 empty] | VV | 2 | 2 | True | 0 | ROZPOCET
9 | K | 162351103 | Vodorovné přemístění výkopku nebo sypaniny po suchu na obvyklém dopravním prostředku, bez naložení výkopku, avšak se složením bez rozhrnutí z horniny třídy těžitelnosti I skupiny 1 až 3 na vzdálenost přes 50 do 500 m | m3 | 92 |  | 0 | CS ÚRS 2021 02 |  | základní |  | 0 | 0 | 0 | -1 | -92 | 4 | K | 2 |  |  |  | ROZPOCET | 0 | 0 | 0 | 0 | 0 | 1 | 0 | 4 | 1561298975
| Online PSC |  | https://podminky.urs.cz/item/CS_URS_2021_02/162351103 | [14 empty] | Online PSC | 2
| P |  | Poznámka k položce: Objem položky se odečítá z přesunů výkopku na skládku, měrný objem suti nastaven na -1. | [14 empty] | P | 2
| VV |  | "ochranná mez" 92 |  | 92 | [12 empty] | VV | 2 | 2 | True | 0 | ROZPOCET
10 | K | 171151103 | Uložení sypanin do násypů strojně s rozprostřením sypaniny ve vrstvách a s hrubým urovnáním zhutněných z hornin soudržných jakékoliv třídy těžitelnosti | m3 | 92 |  | 0 | CS ÚRS 2021 02 |  | základní |  | 0 | 0 | 0 | 0 | 0 | 4 | K | 2 |  |  |  | ROZPOCET | 0 | 0 | 0 | 0 | 0 | 1 | 0 | 4 | -1653693733
| Online PSC |  | https://podminky.urs.cz/item/CS_URS_2021_02/171151103 | [14 empty] | Online PSC | 2
| VV |  | "ochranná mez" 92 |  | 92 | [12 empty] | VV | 2 | 2 | True | 0 | ROZPOCET
11 | K | 171152111 | Uložení sypaniny do zhutněných násypů pro silnice, dálnice a letiště s rozprostřením sypaniny ve vrstvách, s hrubým urovnáním a uzavřením povrchu násypu z hornin nesoudržných sypkých v aktivní zóně | m3 | 247 |  | 0 | CS ÚRS 2021 02 |  | základní |  | 0 | 0 | 0 | 0 | 0 | 4 | K | 2 |  |  |  | ROZPOCET | 0 | 0 | 0 | 0 | 0 | 1 | 0 | 4 | -1802215371
| Online PSC |  | https://podminky.urs.cz/item/CS_URS_2021_02/171152111 | [14 empty] | Online PSC | 2
| P |  | Poznámka k položce: "Použije se výkopek z trasy, objem se odečítá z množství výkopku." | [14 empty] | P | 2
| VV |  | "násypy v hlavní trase" 139 + "trase větve B" 108 |  | 247 | [12 empty] | VV | 2 | 2 | True | 0 | ROZPOCET
12 | M | 58344229 | štěrkodrť frakce 0/125 | t | 444.6 |  | 0 | CS ÚRS 2021 02 |  | základní |  | 0 | 1 | 444.6 | 0 | 0 | 8 | M | 2 |  |  |  | ROZPOCET | 0 | 0 | 0 | 0 | 0 | 1 | 0 | 4 | -1461606558
| Online PSC |  | https://podminky.urs.cz/item/CS_URS_2021_02/58344229 | [14 empty] | Online PSC | 2
| VV |  | 247*1,8 |  | 444.6 | [12 empty] | VV | 2 | 2 | True | 0 | ROZPOCET
13 | K | 162351104 | Vodorovné přemístění výkopku nebo sypaniny po suchu na obvyklém dopravním prostředku, bez naložení výkopku, avšak se složením bez rozhrnutí z horniny třídy těžitelnosti I skupiny 1 až 3 na vzdálenost přes 500 do 1 000 m | m3 | 779.348 |  | 0 | CS ÚRS 2021 02 |  | základní |  | 0 | 0 | 0 | 0 | 0 | 4 | K | 2 |  |  |  | ROZPOCET | 0 | 0 | 0 | 0 | 0 | 1 | 0 | 4 | 2122444662
| Online PSC |  | https://podminky.urs.cz/item/CS_URS_2021_02/162351104 | [14 empty] | Online PSC | 2
| P |  | Poznámka k položce: Automaticky sečtený objem výkopku ze všech položek v dílu 1 a 46M. | [14 empty] | P | 2
14 | K | 162751119 | Vodorovné přemístění výkopku nebo sypaniny po suchu na obvyklém dopravním prostředku, bez naložení výkopku, avšak se složením bez rozhrnutí z horniny třídy těžitelnosti I skupiny 1 až 3 na vzdálenost Příplatek k ceně za každých dalších i započatých 1 000 m | m3 | 10131.524 |  | 0 | CS ÚRS 2021 02 |  | základní |  | 0 | 0 | 0 | 0 | 0 | 4 | K | 2 |  |  |  | ROZPOCET | 0 | 0 | 0 | 0 | 0 | 1 | 0 | 4 | -758092017
| Online PSC |  | https://podminky.urs.cz/item/CS_URS_2021_02/162751119 | [14 empty] | Online PSC | 2
| P |  | Poznámka k položce: Automaticky sečtený objem výkopku ze všech položek v dílu 1 a 46M je násoben koeficientem 13 pro přesun na celkovou vzdálenost 14 km na skládku TSST v bývalé pískovně u Strakonic. | [14 empty] | P | 2
| VV |  | 779,348*13 'Přepočtené koeficientem množství |  | 10131.524 | [12 empty] | VV | 2 | 2 | False | 1 | ROZPOCET
15 | K | 171251201 | Uložení sypaniny na skládky nebo meziskládky bez hutnění s upravením uložené sypaniny do předepsaného tvaru | m3 | 779.348 |  | 0 | CS ÚRS 2021 02 |  | základní |  | 0 | 0 | 0 | 0 | 0 | 4 | K | 2 |  |  |  | ROZPOCET | 0 | 0 | 0 | 0 | 0 | 1 | 0 | 4 | 892616976
| Online PSC |  | https://podminky.urs.cz/item/CS_URS_2021_02/171251201 | [14 empty] | Online PSC | 2
16 | K | 171201221 | Poplatek za uložení stavebního odpadu na skládce (skládkovné) zeminy a kamení zatříděného do Katalogu odpadů pod kódem 17 05 04 | t | 1402.826 |  | 0 | CS ÚRS 2021 02 |  | základní |  | 0 | 0 | 0 | 0 | 0 | 4 | K | 2 |  |  |  | ROZPOCET | 0 | 0 | 0 | 0 | 0 | 1 | 0 | 4 | 1460356344
| Online PSC |  | https://podminky.urs.cz/item/CS_URS_2021_02/171201221 | [14 empty] | Online PSC | 2
| P |  | Poznámka k položce: Násobeno koeficientem 1,8 t/m3. | [14 empty] | P | 2
| VV |  | 779,348*1,8 'Přepočtené koeficientem množství |  | 1402.826 | [12 empty] | VV | 2 | 2 | False | 1 | ROZPOCET
17 | K | 181152302 | Úprava pláně na stavbách silnic a dálnic strojně v zářezech mimo skalních se zhutněním | m2 | 4231.775 |  | 0 | CS ÚRS 2021 02 |  | základní |  | 0 | 0 | 0 | 0 | 0 | 4 | K | 2 |  |  |  | ROZPOCET | 0 | 0 | 0 | 0 | 0 | 1 | 0 | 4 | 340919366
| Online PSC |  | https://podminky.urs.cz/item/CS_URS_2021_02/181152302 | [14 empty] | Online PSC | 2
| VV |  | "plocha ACO11+ bez opravy vozovky" 3432,37* "koeficient šířky vrstvy" 1,15 |  | 3947.226 | [12 empty] | VV | 2 | 2 | True | 0 | ROZPOCET
| VV |  | "sjezdy" 182+45 |  | 227 | [12 empty] | VV | 2 | 2 | True | 0 | ROZPOCET
| VV |  | "podklad pod čela propustků DN600" 0,8*(1,8+1,8+2,6+2,6) |  | 7.04 | [12 empty] | VV | 2 | 2 | True | 0 | ROZPOCET
| VV |  | "podklad pod čela propustku DN300" 0,8*(1,1+1,3) |  | 1.92 | [12 empty] | VV | 2 | 2 | True | 0 | ROZPOCET
| VV |  | "plocha čel žlabu DN300" 0,66*0,77+ 0,72*0,82 |  | 1.099 | [12 empty] | VV | 2 | 2 | True | 0 | ROZPOCET
| VV |  | "lože trub DN300" (8-0,8-0,8)*0,6 |  | 3.84 | [12 empty] | VV | 2 | 2 | True | 0 | ROZPOCET
| VV |  | "lože trub DN600" 3*(15-0,8-0,8)*0,75 |  | 30.15 | [12 empty] | VV | 2 | 2 | True | 0 | ROZPOCET
| VV |  | "lože žlabu DN300" 20*0,66 |  | 13.2 | [12 empty] | VV | 2 | 2 | True | 0 | ROZPOCET
| VV |  | "dlažby u žlabu DN300" 0,5*0,3*2 |  | 0.3 | [12 empty] | VV | 2 | 2 | True | 0 | ROZPOCET
18 | K | 182151111 | Svahování trvalých svahů do projektovaných profilů strojně s potřebným přemístěním výkopku při svahování v zářezech v hornině třídy těžitelnosti I, skupiny 1 až 3 | m2 | 335 |  | 0 | CS ÚRS 2021 02 |  | základní |  | 0 | 0 | 0 | 0 | 0 | 4 | K | 2 |  |  |  | ROZPOCET | 0 | 0 | 0 | 0 | 0 | 1 | 0 | 4 | -1190475386
| Online PSC |  | https://podminky.urs.cz/item/CS_URS_2021_02/182151111 | [14 empty] | Online PSC | 2
| VV |  | "svahy zářezů tělesa hlavní trasy" 66+ "příkopů" 214+ "větev B příkop" 55 |  | 335 | [12 empty] | VV | 2 | 2 | True | 0 | ROZPOCET
19 | K | 182201101 | Svahování trvalých svahů do projektovaných profilů strojně s potřebným přemístěním výkopku při svahování násypů v jakékoliv hornině | m2 | 490 |  | 0 | CS ÚRS 2021 02 |  | základní |  | 0 | 0 | 0 | 0 | 0 | 4 | K | 2 |  |  |  | ROZPOCET | 0 | 0 | 0 | 0 | 0 | 1 | 0 | 4 | 1812013222
| Online PSC |  | https://podminky.urs.cz/item/CS_URS_2021_02/182201101 | [14 empty] | Online PSC | 2
| VV |  | "svahy násypů hlavní trasy" 270+ "ochranných mezí" 149+32+ "větev B" 39 |  | 490 | [12 empty] | VV | 2 | 2 | True | 0 | ROZPOCET
20 | K | 182111111 | Zpevnění svahu jutovou, kokosovou nebo plastovou rohoží na svahu přes 1:2 do 1:1 | m2 | 193.8 |  | 0 | CS ÚRS 2021 02 |  | základní |  | 0 | 0 | 0 | 0 | 0 | 4 | K | 2 |  |  |  | ROZPOCET | 0 | 0 | 0 | 0 | 0 | 1 | 0 | 4 | 1272819836
| Online PSC |  | https://podminky.urs.cz/item/CS_URS_2021_02/182111111 | [14 empty] | Online PSC | 2
| P |  | Poznámka k položce: Včetně materiálu nutného k uchycení rohože (4 skoby nebo kolíky na m2). | [14 empty] | P | 2
| VV |  | "svahy ochranných mezí" 149+32* "koeficient plochy rohože" 1,4 |  | 193.8 | [12 empty] | VV | 2 | 2 | True | 0 | ROZPOCET
21 | M | 61894013 | síť protierozní z kokosových vláken 700g/m2 | m2 | 193.8 |  | 0 | CS ÚRS 2021 02 |  | základní |  | 0 | 0.0007 | 0.13566 | 0 | 0 | 8 | M | 2 |  |  |  | ROZPOCET | 0 | 0 | 0 | 0 | 0 | 1 | 0 | 4 | -992681842
| Online PSC |  | https://podminky.urs.cz/item/CS_URS_2021_02/61894013 | [14 empty] | Online PSC | 2
22 | K | 211531111 | Výplň kamenivem do rýh odvodňovacích žeber nebo trativodů bez zhutnění, s úpravou povrchu výplně kamenivem hrubým drceným frakce 16 až 63 mm | m3 | 113.32 |  | 0 | CS ÚRS 2021 02 |  | základní |  | 0 | 1.63 | 184.7116 | 0 | 0 | 4 | K | 2 |  |  |  | ROZPOCET | 0 | 0 | 0 | 0 | 0 | 1 | 0 | 4 | -1589184317
| Online PSC |  | https://podminky.urs.cz/item/CS_URS_2021_02/211531111 | [14 empty] | Online PSC | 2
| VV |  | "trativody" (22,7+22,1+221,5+134,4+108,6+100,8+ "větev B" 43+36,4)* "rozměry" 0,4*0,4 |  | 110.32 | [12 empty] | VV | 2 | 2 | True | 0 | ROZPOCET
| VV |  | "vsakovací jímky" 3*1 |  | 3 | [12 empty] | VV | 2 | 2 | True | 0 | ROZPOCET
23 | K | 211971121 | Zřízení opláštění výplně z geotextilie odvodňovacích žeber nebo trativodů v rýze nebo zářezu se stěnami svislými nebo šikmými o sklonu přes 1:2 při rozvinuté šířce opláštění do 2,5 m | m2 | 1427.6 |  | 0 | CS ÚRS 2021 02 |  | základní |  | 0 | 0.00031 | 0.44256 | 0 | 0 | 4 | K | 2 |  |  |  | ROZPOCET | 0 | 0 | 0 | 0 | 0 | 1 | 0 | 4 | 139601992
| Online PSC |  | https://podminky.urs.cz/item/CS_URS_2021_02/211971121 | [14 empty] | Online PSC | 2
| VV |  | "trativody" (22,7+22,1+221,5+134,4+108,6+100,8+ "větev B" 43+36,4)*2 + "na koncích" 0,6*8*2 |  | 1388.6 | [12 empty] | VV | 2 | 2 | True | 0 | ROZPOCET
| VV |  | "vsakovací jímky" 3*(6,5)*2 |  | 39 | [12 empty] | VV | 2 | 2 | True | 0 | ROZPOCET
24 | M | 69311060 | geotextilie netkaná separační, ochranná, filtrační, drenážní PP 200g/m2 | m2 | 1427.6 |  | 0 | CS ÚRS 2021 02 |  | základní |  | 0 | 0.0002 | 0.28552 | 0 | 0 | 8 | M | 2 |  |  |  | ROZPOCET | 0 | 0 | 0 | 0 | 0 | 1 | 0 | 4 | 1385195834
| Online PSC |  | https://podminky.urs.cz/item/CS_URS_2021_02/69311060 | [14 empty] | Online PSC | 2
25 | K | 212755216 | Trativody bez lože z drenážních trubek plastových flexibilních D 160 mm | m | 689.5 |  | 0 | CS ÚRS 2021 02 |  | základní |  | 0 | 0.00116 | 0.79982 | 0 | 0 | 4 | K | 2 |  |  |  | ROZPOCET | 0 | 0 | 0 | 0 | 0 | 1 | 0 | 4 | 451485261
| Online PSC |  | https://podminky.urs.cz/item/CS_URS_2021_02/212755216 | [14 empty] | Online PSC | 2
| VV |  | "trativody" (22,7+22,1+221,5+134,4+108,6+100,8+ "větev B" 43+36,4) |  | 689.5 | [12 empty] | VV | 2 | 2 | True | 0 | ROZPOCET
| D | 11 | Zemní práce - přípravné a přidružené práce |  |  |  | 0 |  |  |  |  | 0 |  | 0.00861 |  | 0 | 1 | D | 2 |  |  |  | ROZPOCET | [6 empty] | 0
26 | K | 111251102 | Odstranění křovin a stromů s odstraněním kořenů strojně průměru kmene do 100 mm v rovině nebo ve svahu sklonu terénu do 1:5, při celkové ploše přes 100 do 500 m2 | m2 | 287 |  | 0 | CS ÚRS 2021 02 |  | základní |  | 0 | 0 | 0 | 0 | 0 | 4 | K | 3 |  |  |  | ROZPOCET | 0 | 0 | 0 | 0 | 0 | 1 | 0 | 4 | 49639104
| Online PSC |  | https://podminky.urs.cz/item/CS_URS_2021_02/111251102 | [14 empty] | Online PSC | 3
| VV |  | "křoviny a stromy do 10 cm" 25+260 |  | 285 | [12 empty] | VV | 3 | 2 | True | 0 | ROZPOCET
| VV |  | "stromy obvodu do 31 cm" 1+1 |  | 2 | [12 empty] | VV | 3 | 2 | True | 0 | ROZPOCET
27 | K | 111209111 | Spálení proutí, klestu z prořezávek a odstraněných křovin pro jakoukoliv dřevinu | m2 | 287 |  | 0 | CS ÚRS 2021 02 |  | základní |  | 0 | 3e-05 | 0.00861 | 0 | 0 | 4 | K | 3 |  |  |  | ROZPOCET | 0 | 0 | 0 | 0 | 0 | 1 | 0 | 4 | 835545458
| Online PSC |  | https://podminky.urs.cz/item/CS_URS_2021_02/111209111 | [14 empty] | Online PSC | 3
28 | K | 162301501 | Vodorovné přemístění smýcených křovin do průměru kmene 100 mm na vzdálenost do 5 000 m | m2 | 287 |  | 0 | CS ÚRS 2021 02 |  | základní |  | 0 | 0 | 0 | 0 | 0 | 4 | K | 3 |  |  |  | ROZPOCET | 0 | 0 | 0 | 0 | 0 | 1 | 0 | 4 | -276998791
| Online PSC |  | https://podminky.urs.cz/item/CS_URS_2021_02/162301501 | [14 empty] | Online PSC | 3
29 | K | 112101101 | Odstranění stromů s odřezáním kmene a s odvětvením listnatých, průměru kmene přes 100 do 300 mm | kus | 24 |  | 0 | CS ÚRS 2021 02 |  | základní |  | 0 | 0 | 0 | 0 | 0 | 4 | K | 3 |  |  |  | ROZPOCET | 0 | 0 | 0 | 0 | 0 | 1 | 0 | 4 | 158176894
| Online PSC |  | https://podminky.urs.cz/item/CS_URS_2021_02/112101101 | [14 empty] | Online PSC | 3
| VV |  | "stromy obvodu přes 31cm do 94cm" 24 |  | 24 | [12 empty] | VV | 3 | 2 | True | 0 | ROZPOCET
30 | K | 112111111 | Spálení větví stromů všech druhů stromů o průměru kmene přes 0,10 m na hromadách | kus | 25 |  | 0 | CS ÚRS 2021 02 |  | základní |  | 0 | 0 | 0 | 0 | 0 | 4 | K | 3 |  |  |  | ROZPOCET | 0 | 0 | 0 | 0 | 0 | 1 | 0 | 4 | -929079491
| Online PSC |  | https://podminky.urs.cz/item/CS_URS_2021_02/112111111 | [14 empty] | Online PSC | 3
| VV |  | 24+1 |  | 25 | [12 empty] | VV | 3 | 2 | True | 0 | ROZPOCET
31 | K | 162201401 | Vodorovné přemístění větví, kmenů nebo pařezů s naložením, složením a dopravou do 1000 m větví stromů listnatých, průměru kmene přes 100 do 300 mm | kus | 24 |  | 0 | CS ÚRS 2021 02 |  | základní |  | 0 | 0 | 0 | 0 | 0 | 4 | K | 3 |  |  |  | ROZPOCET | 0 | 0 | 0 | 0 | 0 | 1 | 0 | 4 | 1680294939
| Online PSC |  | https://podminky.urs.cz/item/CS_URS_2021_02/162201401 | [14 empty] | Online PSC | 3
32 | K | 162201411 | Vodorovné přemístění větví, kmenů nebo pařezů s naložením, složením a dopravou do 1000 m kmenů stromů listnatých, průměru přes 100 do 300 mm | kus | 24 |  | 0 | CS ÚRS 2021 02 |  | základní |  | 0 | 0 | 0 | 0 | 0 | 4 | K | 3 |  |  |  | ROZPOCET | 0 | 0 | 0 | 0 | 0 | 1 | 0 | 4 | -995221469
| Online PSC |  | https://podminky.urs.cz/item/CS_URS_2021_02/162201411 | [14 empty] | Online PSC | 3
33 | K | 112201101 | Odstranění pařezů strojně s jejich vykopáním, vytrháním nebo odstřelením průměru přes 100 do 300 mm | kus | 24 |  | 0 | CS ÚRS 2021 02 |  | základní |  | 0 | 0 | 0 | 0 | 0 | 4 | K | 3 |  |  |  | ROZPOCET | 0 | 0 | 0 | 0 | 0 | 1 | 0 | 4 | 677313805
| Online PSC |  | https://podminky.urs.cz/item/CS_URS_2021_02/112201101 | [14 empty] | Online PSC | 3
34 | K | 162201421 | Vodorovné přemístění větví, kmenů nebo pařezů s naložením, složením a dopravou do 1000 m pařezů kmenů, průměru přes 100 do 300 mm | kus | 24 |  | 0 | CS ÚRS 2021 02 |  | základní |  | 0 | 0 | 0 | 0 | 0 | 4 | K | 3 |  |  |  | ROZPOCET | 0 | 0 | 0 | 0 | 0 | 1 | 0 | 4 | -1682302684
| Online PSC |  | https://podminky.urs.cz/item/CS_URS_2021_02/162201421 | [14 empty] | Online PSC | 3
35 | K | 112101102 | Odstranění stromů s odřezáním kmene a s odvětvením listnatých, průměru kmene přes 300 do 500 mm | kus | 1 |  | 0 | CS ÚRS 2021 02 |  | základní |  | 0 | 0 | 0 | 0 | 0 | 4 | K | 3 |  |  |  | ROZPOCET | 0 | 0 | 0 | 0 | 0 | 1 | 0 | 4 | 256228950
| Online PSC |  | https://podminky.urs.cz/item/CS_URS_2021_02/112101102 | [14 empty] | Online PSC | 3
| VV |  | "stromy obvodů přes 94cm do 155cm" 1 |  | 1 | [12 empty] | VV | 3 | 2 | True | 0 | ROZPOCET
36 | K | 162201402 | Vodorovné přemístění větví, kmenů nebo pařezů s naložením, složením a dopravou do 1000 m větví stromů listnatých, průměru kmene přes 300 do 500 mm | kus | 1 |  | 0 | CS ÚRS 2021 02 |  | základní |  | 0 | 0 | 0 | 0 | 0 | 4 | K | 3 |  |  |  | ROZPOCET | 0 | 0 | 0 | 0 | 0 | 1 | 0 | 4 | 1848308150
| Online PSC |  | https://podminky.urs.cz/item/CS_URS_2021_02/162201402 | [14 empty] | Online PSC | 3
37 | K | 162201412 | Vodorovné přemístění větví, kmenů nebo pařezů s naložením, složením a dopravou do 1000 m kmenů stromů listnatých, průměru přes 300 do 500 mm | kus | 1 |  | 0 | CS ÚRS 2021 02 |  | základní |  | 0 | 0 | 0 | 0 | 0 | 4 | K | 3 |  |  |  | ROZPOCET | 0 | 0 | 0 | 0 | 0 | 1 | 0 | 4 | -1303734399
| Online PSC |  | https://podminky.urs.cz/item/CS_URS_2021_02/162201412 | [14 empty] | Online PSC | 3
38 | K | 112201102 | Odstranění pařezů strojně s jejich vykopáním, vytrháním nebo odstřelením průměru přes 300 do 500 mm | kus | 1 |  | 0 | CS ÚRS 2021 02 |  | základní |  | 0 | 0 | 0 | 0 | 0 | 4 | K | 3 |  |  |  | ROZPOCET | 0 | 0 | 0 | 0 | 0 | 1 | 0 | 4 | -135571873
| Online PSC |  | https://podminky.urs.cz/item/CS_URS_2021_02/112201102 | [14 empty] | Online PSC | 3
39 | K | 162201422 | Vodorovné přemístění větví, kmenů nebo pařezů s naložením, složením a dopravou do 1000 m pařezů kmenů, průměru přes 300 do 500 mm | kus | 1 |  | 0 | CS ÚRS 2021 02 |  | základní |  | 0 | 0 | 0 | 0 | 0 | 4 | K | 3 |  |  |  | ROZPOCET | 0 | 0 | 0 | 0 | 0 | 1 | 0 | 4 | -1944848232
| Online PSC |  | https://podminky.urs.cz/item/CS_URS_2021_02/162201422 | [14 empty] | Online PSC | 3
40 | K | 162301931 | Vodorovné přemístění větví, kmenů nebo pařezů s naložením, složením a dopravou Příplatek k cenám za každých dalších i započatých 1000 m přes 1000 m větví stromů listnatých, průměru kmene přes 100 do 300 mm | kus | 28 |  | 0 | CS ÚRS 2021 02 |  | základní |  | 0 | 0 | 0 | 0 | 0 | 4 | K | 3 |  |  |  | ROZPOCET | 0 | 0 | 0 | 0 | 0 | 1 | 0 | 4 | -1293610082
| Online PSC |  | https://podminky.urs.cz/item/CS_URS_2021_02/162301931 | [14 empty] | Online PSC | 3
41 | K | 162301951 | Vodorovné přemístění větví, kmenů nebo pařezů s naložením, složením a dopravou Příplatek k cenám za každých dalších i započatých 1000 m přes 1000 m kmenů stromů listnatých, o průměru přes 100 do 300 mm | kus | 28 |  | 0 | CS ÚRS 2021 02 |  | základní |  | 0 | 0 | 0 | 0 | 0 | 4 | K | 3 |  |  |  | ROZPOCET | 0 | 0 | 0 | 0 | 0 | 1 | 0 | 4 | 360558638
| Online PSC |  | https://podminky.urs.cz/item/CS_URS_2021_02/162301951 | [14 empty] | Online PSC | 3
42 | K | 162301971 | Vodorovné přemístění větví, kmenů nebo pařezů s naložením, složením a dopravou Příplatek k cenám za každých dalších i započatých 1000 m přes 1000 m pařezů kmenů, průměru přes 100 do 300 mm | kus | 28 |  | 0 | CS ÚRS 2021 02 |  | základní |  | 0 | 0 | 0 | 0 | 0 | 4 | K | 3 |  |  |  | ROZPOCET | 0 | 0 | 0 | 0 | 0 | 1 | 0 | 4 | 1347077064
| Online PSC |  | https://podminky.urs.cz/item/CS_URS_2021_02/162301971 | [14 empty] | Online PSC | 3
43 | K | 162301932 | Vodorovné přemístění větví, kmenů nebo pařezů s naložením, složením a dopravou Příplatek k cenám za každých dalších i započatých 1000 m přes 1000 m větví stromů listnatých, průměru kmene přes 300 do 500 mm | kus | 2 |  | 0 | CS ÚRS 2021 02 |  | základní |  | 0 | 0 | 0 | 0 | 0 | 4 | K | 3 |  |  |  | ROZPOCET | 0 | 0 | 0 | 0 | 0 | 1 | 0 | 4 | 1699076122
| Online PSC |  | https://podminky.urs.cz/item/CS_URS_2021_02/162301932 | [14 empty] | Online PSC | 3
44 | K | 162301952 | Vodorovné přemístění větví, kmenů nebo pařezů s naložením, složením a dopravou Příplatek k cenám za každých dalších i započatých 1000 m přes 1000 m kmenů stromů listnatých, o průměru přes 300 do 500 mm | kus | 2 |  | 0 | CS ÚRS 2021 02 |  | základní |  | 0 | 0 | 0 | 0 | 0 | 4 | K | 3 |  |  |  | ROZPOCET | 0 | 0 | 0 | 0 | 0 | 1 | 0 | 4 | 184843697
| Online PSC |  | https://podminky.urs.cz/item/CS_URS_2021_02/162301952 | [14 empty] | Online PSC | 3
45 | K | 162301972 | Vodorovné přemístění větví, kmenů nebo pařezů s naložením, složením a dopravou Příplatek k cenám za každých dalších i započatých 1000 m přes 1000 m pařezů kmenů, průměru přes 300 do 500 mm | kus | 2 |  | 0 | CS ÚRS 2021 02 |  | základní |  | 0 | 0 | 0 | 0 | 0 | 4 | K | 3 |  |  |  | ROZPOCET | 0 | 0 | 0 | 0 | 0 | 1 | 0 | 4 | 1138167803
| Online PSC |  | https://podminky.urs.cz/item/CS_URS_2021_02/162301972 | [14 empty] | Online PSC | 3
| D | 18 | Zemní práce - povrchové úpravy terénu |  |  |  | 0 |  |  |  |  | 0 |  | 0.061875 |  | 0 | 1 | D | 2 |  |  |  | ROZPOCET | [6 empty] | 0
46 | K | 121151124 | Sejmutí ornice strojně při souvislé ploše přes 500 m2, tl. vrstvy přes 200 do 250 mm | m2 | 4690 |  | 0 | CS ÚRS 2021 02 |  | základní |  | 0 | 0 | 0 | 0 | 0 | 4 | K | 3 |  |  |  | ROZPOCET | 0 | 0 | 0 | 0 | 0 | 1 | 0 | 4 | -324358968
| Online PSC |  | https://podminky.urs.cz/item/CS_URS_2021_02/121151124 | [14 empty] | Online PSC | 3
| VV |  | "plocha sejmutí ornice" 4690 |  | 4690 | [12 empty] | VV | 3 | 2 | True | 0 | ROZPOCET
47 | K | 162451105 | Vodorovné přemístění výkopku nebo sypaniny po suchu na obvyklém dopravním prostředku, bez naložení výkopku, avšak se složením bez rozhrnutí z horniny třídy těžitelnosti I skupiny 1 až 3 na vzdálenost přes 1 000 do 1 500 m | m3 | 2345 |  | 0 | CS ÚRS 2021 02 |  | základní |  | 0 | 0 | 0 | 0 | 0 | 4 | K | 3 |  |  |  | ROZPOCET | 0 | 0 | 0 | 0 | 0 | 1 | 0 | 4 | 1988960542
| Online PSC |  | https://podminky.urs.cz/item/CS_URS_2021_02/162451105 | [14 empty] | Online PSC | 3
| VV |  | "objem ze sejmutí ornice*2cesty" 4690*0,25*2 |  | 2345 | [12 empty] | VV | 3 | 2 | True | 0 | ROZPOCET
48 | K | 167151111 | Nakládání, skládání a překládání neulehlého výkopku nebo sypaniny strojně nakládání, množství přes 100 m3, z hornin třídy těžitelnosti I, skupiny 1 až 3 | m3 | 1172.5 |  | 0 | CS ÚRS 2021 02 |  | základní |  | 0 | 0 | 0 | 0 | 0 | 4 | K | 3 |  |  |  | ROZPOCET | 0 | 0 | 0 | 0 | 0 | 1 | 0 | 4 | -1810439618
| Online PSC |  | https://podminky.urs.cz/item/CS_URS_2021_02/167151111 | [14 empty] | Online PSC | 3
| VV |  | "objem ze sejmutí ornice" 4690*0,25 |  | 1172.5 | [12 empty] | VV | 3 | 2 | True | 0 | ROZPOCET
49 | K | 181301111 | Rozprostření a urovnání ornice v rovině nebo ve svahu sklonu do 1:5 strojně při souvislé ploše přes 500 m2, tl. vrstvy do 200 mm | m2 | 10412.5 |  | 0 | CS ÚRS 2021 02 |  | základní |  | 0 | 0 | 0 | 0 | 0 | 4 | K | 3 |  |  |  | ROZPOCET | 0 | 0 | 0 | 0 | 0 | 1 | 0 | 4 | 648718325
| Online PSC |  | https://podminky.urs.cz/item/CS_URS_2021_02/181301111 | [14 empty] | Online PSC | 3
| VV |  | "ROZPROSTŘENÍ PŘEBYTEČNÉ ORNICE" (1172,5-875*0,15)/0,1 "tloušťka rozprostření přebytečné ornice" |  | 10412.5 | [12 empty] | VV | 3 | 2 | True | 0 | ROZPOCET
50 | K | 182301132 | Rozprostření a urovnání ornice ve svahu sklonu přes 1:5 strojně při souvislé ploše přes 500 m2, tl. vrstvy do 200 mm | m2 | 875 |  | 0 | CS ÚRS 2021 02 |  | základní |  | 0 | 0 | 0 | 0 | 0 | 4 | K | 3 |  |  |  | ROZPOCET | 0 | 0 | 0 | 0 | 0 | 1 | 0 | 4 | -1528081695
| Online PSC |  | https://podminky.urs.cz/item/CS_URS_2021_02/182301132 | [14 empty] | Online PSC | 3
| VV |  | "ohumusování, hlavní trasa+větev B" 776+99 |  | 875 | [12 empty] | VV | 3 | 2 | True | 0 | ROZPOCET
51 | K | 181451122 | Založení trávníku na půdě předem připravené plochy přes 1000 m2 výsevem včetně utažení lučního na svahu přes 1:5 do 1:2 | m2 | 4125 |  | 0 | CS ÚRS 2021 02 |  | základní |  | 0 | 0 | 0 | 0 | 0 | 4 | K | 3 |  |  |  | ROZPOCET | 0 | 0 | 0 | 0 | 0 | 1 | 0 | 4 | 1804640558
| Online PSC |  | https://podminky.urs.cz/item/CS_URS_2021_02/181451122 | [14 empty] | Online PSC | 3
| VV |  | "plocha ohumusování" 875 |  | 875 | [12 empty] | VV | 3 | 2 | True | 0 | ROZPOCET
| VV |  | "okolní plocha pozemku" 3250 |  | 3250 | [12 empty] | VV | 3 | 2 | True | 0 | ROZPOCET
52 | M | 005724801AD | osiva pícnin směsi travní luční | kg | 61.875 |  | 0 |  |  | základní |  | 0 | 0.001 | 0.061875 | 0 | 0 | 8 | M | 3 |  |  |  | ROZPOCET | 0 | 0 | 0 | 0 | 0 | 1 | 0 | 4 | -316221142
| VV |  | "plocha založení trávníku" 4125* 0,015 "kg/m2" |  | 61.875 | [12 empty] | VV | 3 | 2 | True | 0 | ROZPOCET
| D | 5 | Komunikace |  |  |  | 0 |  |  |  |  | 0 |  | 3983.4884 |  | 0 | 1 | D | 1 |  |  |  | ROZPOCET | [6 empty] | 0
53 | K | 119001201 | Úprava zemin vápnem nebo směsnými hydraulickými pojivy za účelem zlepšení mechanických vlastností a zpracovatelnosti, bez dodávky materiálu u hrubých terénních úprav, násypů a zásypů | m3 | 1516.49 |  | 0 | CS ÚRS 2021 02 |  | základní |  | 0 | 0 | 0 | 0 | 0 | 4 | K | 2 |  |  |  | ROZPOCET | 0 | 0 | 0 | 0 | 0 | 1 | 0 | 4 | -363860195
| Online PSC |  | https://podminky.urs.cz/item/CS_URS_2021_02/119001201 | [14 empty] | Online PSC | 2
| VV |  | ("plocha ŠD21" 3947,226- "plocha pod násypy" 156)* "tloušťka" 0,4 |  | 1516.49 | [12 empty] | VV | 2 | 2 | True | 0 | ROZPOCET
54 | M | 58591003 | pojivo hydraulické pro stabilizaci zeminy 70% vápna | t | 98.572 |  | 0 | CS ÚRS 2021 02 |  | základní |  | 0 | 1 | 98.572 | 0 | 0 | 8 | M | 2 |  |  |  | ROZPOCET | 0 | 0 | 0 | 0 | 0 | 1 | 0 | 4 | -932994698
| Online PSC |  | https://podminky.urs.cz/item/CS_URS_2021_02/58591003 | [14 empty] | Online PSC | 2
| VV |  | "objem stabilizované zeminy" 1516,49 * "podíl" 0,05* "hmotnost" 1,3 |  | 98.572 | [12 empty] | VV | 2 | 2 | True | 0 | ROZPOCET
55 | K | 564581111 | Zřízení podsypu nebo podkladu ze sypaniny s rozprostřením, vlhčením, a zhutněním, po zhutnění tl. 300 mm | m2 | 156 |  | 0 | CS ÚRS 2021 02 |  | základní |  | 0 | 0 | 0 | 0 | 0 | 4 | K | 2 |  |  |  | ROZPOCET | 0 | 0 | 0 | 0 | 0 | 1 | 0 | 4 | -469011000
| Online PSC |  | https://podminky.urs.cz/item/CS_URS_2021_02/564581111 | [14 empty] | Online PSC | 2
| VV |  | "drenážní a stabilizační vrstva pod násypem" 156 |  | 156 | [12 empty] | VV | 2 | 2 | True | 0 | ROZPOCET
56 | M | 58344009AD | kamenivo drcené hrubé frakce 63-250 | t | 84.24 |  | 0 |  |  | základní |  | 0 | 1 | 84.24 | 0 | 0 | 8 | M | 2 |  |  |  | ROZPOCET | 0 | 0 | 0 | 0 | 0 | 1 | 0 | 4 | -478339582
| VV |  | 156*0,3*1,8 |  | 84.24 | [12 empty] | VV | 2 | 2 | True | 0 | ROZPOCET
57 | K | 919726122 | Geotextilie netkaná pro ochranu, separaci nebo filtraci měrná hmotnost přes 200 do 300 g/m2 | m2 | 343.2 |  | 0 | CS ÚRS 2021 02 |  | základní |  | 0 | 0.00047 | 0.1613 | 0 | 0 | 4 | K | 2 |  |  |  | ROZPOCET | 0 | 0 | 0 | 0 | 0 | 1 | 0 | 4 | 681231225
| Online PSC |  | https://podminky.urs.cz/item/CS_URS_2021_02/919726122 | [14 empty] | Online PSC | 2
| VV |  | "drenážní a stabilizační vrstva pod násypem" 156*2 "vrstvy"* 1,1 "koeficient šířky vrstvy" |  | 343.2 | [12 empty] | VV | 2 | 2 | True | 0 | ROZPOCET
58 | K | 564851111 | Podklad ze štěrkodrti ŠD s rozprostřením a zhutněním, po zhutnění tl. 150 mm | m2 | 454 |  | 0 | CS ÚRS 2021 02 |  | základní |  | 0 | 0.345 | 156.63 | 0 | 0 | 4 | K | 2 |  |  |  | ROZPOCET | 0 | 0 | 0 | 0 | 0 | 1 | 0 | 4 | -1135213905
| Online PSC |  | https://podminky.urs.cz/item/CS_URS_2021_02/564851111 | [14 empty] | Online PSC | 2
| VV |  | "sjezdy, hlavní trasa" 11+21+9+15+15+15+15+4+9+7+11+9+25+16 |  | 182 | [12 empty] | VV | 2 | 2 | True | 0 | ROZPOCET
| VV |  | "sjezdy, větev B" 4+7+7+27 |  | 45 | [12 empty] | VV | 2 | 2 | True | 0 | ROZPOCET
| VV |  | "sjezdy, hlavní trasa, VÝMĚNA PODLOŽÍ" 182 |  | 182 | [12 empty] | VV | 2 | 2 | True | 0 | ROZPOCET
| VV |  | "sjezdy, větev B, VÝMĚNA PODLOŽÍ" 45 |  | 45 | [12 empty] | VV | 2 | 2 | True | 0 | ROZPOCET
59 | K | 564861112 | Podklad ze štěrkodrti ŠD s rozprostřením a zhutněním, po zhutnění tl. 210 mm | m2 | 3947.226 |  | 0 | CS ÚRS 2021 02 |  | základní |  | 0 | 0.483 | 1906.5102 | 0 | 0 | 4 | K | 2 |  |  |  | ROZPOCET | 0 | 0 | 0 | 0 | 0 | 1 | 0 | 4 | -1958661149
| Online PSC |  | https://podminky.urs.cz/item/CS_URS_2021_02/564861112 | [14 empty] | Online PSC | 2
| VV |  | "plocha ACO11+ bez opravy vozovky" 3432,37* "koeficient šířky vrstvy" 1,15 |  | 3947.226 | [12 empty] | VV | 2 | 2 | True | 0 | ROZPOCET
60 | K | 564871111 | Podklad ze štěrkodrti ŠD s rozprostřením a zhutněním, po zhutnění tl. 250 mm | m2 | 227 |  | 0 | CS ÚRS 2021 02 |  | základní |  | 0 | 0.575 | 130.525 | 0 | 0 | 4 | K | 2 |  |  |  | ROZPOCET | 0 | 0 | 0 | 0 | 0 | 1 | 0 | 4 | -1007270182
| Online PSC |  | https://podminky.urs.cz/item/CS_URS_2021_02/564871111 | [14 empty] | Online PSC | 2
| VV |  | "sjezdy, hlavní trasa" 11+21+9+15+15+15+15+4+9+7+11+9+25+16 |  | 182 | [12 empty] | VV | 2 | 2 | True | 0 | ROZPOCET
| VV |  | "sjezdy, větev B" 4+7+7+27 |  | 45 | [12 empty] | VV | 2 | 2 | True | 0 | ROZPOCET
61 | K | 564952111 | Podklad z mechanicky zpevněného kameniva MZK (minerální beton) s rozprostřením a s hutněním, po zhutnění tl. 150 mm | m2 | 3775.607 |  | 0 | CS ÚRS 2021 02 |  | základní |  | 0 | 0.3719 | 1404.1482 | 0 | 0 | 4 | K | 2 |  |  |  | ROZPOCET | 0 | 0 | 0 | 0 | 0 | 1 | 0 | 4 | 494436212
| Online PSC |  | https://podminky.urs.cz/item/CS_URS_2021_02/564952111 | [14 empty] | Online PSC | 2
| VV |  | "plocha ACO11+ bez opravy vozovky" 3432,37* "koeficient šířky vrstvy" 1,1 |  | 3775.607 | [12 empty] | VV | 2 | 2 | True | 0 | ROZPOCET
62 | K | 565135121 | Asfaltový beton vrstva podkladní ACP 16 (obalované kamenivo střednězrnné - OKS) s rozprostřením a zhutněním v pruhu šířky přes 3 m, po zhutnění tl. 50 mm | m2 | 3569.665 |  | 0 | CS ÚRS 2021 02 |  | základní |  | 0 | 0 | 0 | 0 | 0 | 4 | K | 2 |  |  |  | ROZPOCET | 0 | 0 | 0 | 0 | 0 | 1 | 0 | 4 | 1307001799
| Online PSC |  | https://podminky.urs.cz/item/CS_URS_2021_02/565135121 | [14 empty] | Online PSC | 2
| VV |  | "plocha ACO11+ bez opravy vozovky" 3432,37* "koeficient šířky vrstvy" 1,04 |  | 3569.665 | [12 empty] | VV | 2 | 2 | True | 0 | ROZPOCET
63 | K | 569831111 | Zpevnění krajnic nebo komunikací pro pěší s rozprostřením a zhutněním, po zhutnění štěrkodrtí tl. 100 mm | m2 | 343.15 |  | 0 | CS ÚRS 2021 02 |  | základní |  | 0 | 0.23 | 78.9245 | 0 | 0 | 4 | K | 2 |  |  |  | ROZPOCET | 0 | 0 | 0 | 0 | 0 | 1 | 0 | 4 | 1802017344
| Online PSC |  | https://podminky.urs.cz/item/CS_URS_2021_02/569831111 | [14 empty] | Online PSC | 2
| VV |  | ("krajnice levá" 546,9+ "krajnice pravá" 581,2)* 0,25 "m" |  | 282.025 | [12 empty] | VV | 2 | 2 | True | 0 | ROZPOCET
| VV |  | ("větev B, levá" 132+ "pravá" 112,5)* 0,25 "m" |  | 61.125 | [12 empty] | VV | 2 | 2 | True | 0 | ROZPOCET
64 | K | 569903311 | Zřízení zemních krajnic z hornin jakékoliv třídy se zhutněním | m3 | 68.63 |  | 0 | CS ÚRS 2021 02 |  | základní |  | 0 | 0 | 0 | 0 | 0 | 4 | K | 2 |  |  |  | ROZPOCET | 0 | 0 | 0 | 0 | 0 | 1 | 0 | 4 | 387333589
| Online PSC |  | https://podminky.urs.cz/item/CS_URS_2021_02/569903311 | [14 empty] | Online PSC | 2
| VV |  | ("krajnice levá" 546,9+ "krajnice pravá" 581,2)* 0,05 "m3/m" |  | 56.405 | [12 empty] | VV | 2 | 2 | True | 0 | ROZPOCET
| VV |  | ("větev B, levá" 132+ "pravá" 112,5)* 0,05 "m3/m" |  | 12.225 | [12 empty] | VV | 2 | 2 | True | 0 | ROZPOCET
65 | M | 58344171 | štěrkodrť frakce 0/32 | t | 123.534 |  | 0 | CS ÚRS 2021 02 |  | základní |  | 0 | 1 | 123.534 | 0 | 0 | 8 | M | 2 |  |  |  | ROZPOCET | 0 | 0 | 0 | 0 | 0 | 1 | 0 | 4 | 1026996878
| Online PSC |  | https://podminky.urs.cz/item/CS_URS_2021_02/58344171 | [14 empty] | Online PSC | 2
| VV |  | "objem zemních krajnic" 68,63 * 1,8 "kg/m3" |  | 123.534 | [12 empty] | VV | 2 | 2 | True | 0 | ROZPOCET
66 | K | 573111112 | Postřik infiltrační PI z asfaltu silničního s posypem kamenivem, v množství 1,00 kg/m2 | m2 | 3706.96 |  | 0 | CS ÚRS 2021 02 |  | základní |  | 0 | 0 | 0 | 0 | 0 | 4 | K | 2 |  |  |  | ROZPOCET | 0 | 0 | 0 | 0 | 0 | 1 | 0 | 4 | 242030626
| Online PSC |  | https://podminky.urs.cz/item/CS_URS_2021_02/573111112 | [14 empty] | Online PSC | 2
| VV |  | "plocha ACO11+ bez opravy vozovky" 3432,37* "koeficient šířky vrstvy" 1,08 |  | 3706.96 | [12 empty] | VV | 2 | 2 | True | 0 | ROZPOCET
67 | K | 573211109 | Postřik spojovací PS bez posypu kamenivem z asfaltu silničního, v množství 0,50 kg/m2 | m2 | 3590.765 |  | 0 | CS ÚRS 2021 02 |  | základní |  | 0 | 0 | 0 | 0 | 0 | 4 | K | 2 |  |  |  | ROZPOCET | 0 | 0 | 0 | 0 | 0 | 1 | 0 | 4 | -1379519589
| Online PSC |  | https://podminky.urs.cz/item/CS_URS_2021_02/573211109 | [14 empty] | Online PSC | 2
| VV |  | "plocha ACO11+ bez opravy vozovky" 3432,37* "koeficient šířky vrstvy" 1,04 |  | 3569.665 | [12 empty] | VV | 2 | 2 | True | 0 | ROZPOCET
| VV |  | "oprava vozovky, ZÚ" 17,5*0,5 + "KÚ" 24,7*0,5 |  | 21.1 | [12 empty] | VV | 2 | 2 | True | 0 | ROZPOCET
68 | K | 577134121 | Asfaltový beton vrstva obrusná ACO 11 (ABS) s rozprostřením a se zhutněním z nemodifikovaného asfaltu v pruhu šířky přes 3 m tř. I, po zhutnění tl. 40 mm | m2 | 3453.47 |  | 0 | CS ÚRS 2021 02 |  | základní |  | 0 | 0 | 0 | 0 | 0 | 4 | K | 2 |  |  |  | ROZPOCET | 0 | 0 | 0 | 0 | 0 | 1 | 0 | 4 | 784198475
| Online PSC |  | https://podminky.urs.cz/item/CS_URS_2021_02/577134121 | [14 empty] | Online PSC | 2
| VV |  | "VĚTEV A, délka*šířka" 614,74*4+ "výhybny" 46+46+46 |  | 2596.96 | [12 empty] | VV | 2 | 2 | True | 0 | ROZPOCET
| VV |  | "větev A, rozjezdy" 59+10+41+50+66+59+14+65 |  | 364 | [12 empty] | VV | 2 | 2 | True | 0 | ROZPOCET
| VV |  | "VĚTEV B, délka*šířka" 128,47*3+ "v obloucích" 45+ "v rozjezdech" 19+22 |  | 471.41 | [12 empty] | VV | 2 | 2 | True | 0 | ROZPOCET
| VV |  | "oprava vozovky, ZÚ" 17,5*0,5 + "KÚ" 24,7*0,5 |  | 21.1 | [12 empty] | VV | 2 | 2 | True | 0 | ROZPOCET
69 | K | 594511111 | Dlažba nebo přídlažba z lomového kamene lomařsky upraveného rigolového v ploše vodorovné nebo ve sklonu tl. do 250 mm, bez vyplnění spár, s provedením lože tl. 50 mm z betonu | m2 | 0.3 |  | 0 | CS ÚRS 2021 02 |  | základní |  | 0 | 0.61404 | 0.18421 | 0 | 0 | 4 | K | 2 |  |  |  | ROZPOCET | 0 | 0 | 0 | 0 | 0 | 1 | 0 | 4 | 1457203206
| Online PSC |  | https://podminky.urs.cz/item/CS_URS_2021_02/594511111 | [14 empty] | Online PSC | 2
| VV |  | "dlažby u žlabu DN300" 0,5*0,3*2 |  | 0.3 | [12 empty] | VV | 2 | 2 | True | 0 | ROZPOCET
70 | K | 599632111 | Vyplnění spár dlažby (přídlažby) z lomového kamene v jakémkoliv sklonu plochy a jakékoliv tloušťky cementovou maltou se zatřením | m2 | 0.3 |  | 0 | CS ÚRS 2021 02 |  | základní |  | 0 | 0.1514 | 0.04542 | 0 | 0 | 4 | K | 2 |  |  |  | ROZPOCET | 0 | 0 | 0 | 0 | 0 | 1 | 0 | 4 | 1028371845
| Online PSC |  | https://podminky.urs.cz/item/CS_URS_2021_02/599632111 | [14 empty] | Online PSC | 2
| VV |  | "dlažby u žlabu DN300" 0,5*0,3*2 |  | 0.3 | [12 empty] | VV | 2 | 2 | True | 0 | ROZPOCET
71 | K | 451319777 | Podklad nebo lože pod dlažbu (přídlažbu) Příplatek k cenám za každých dalších i započatých 10 mm tloušťky podkladu nebo lože z betonu prostého | m2 | 0.6 |  | 0 | CS ÚRS 2021 02 |  | základní |  | 0 | 0.02256 | 0.013536 | 0 | 0 | 4 | K | 2 |  |  |  | ROZPOCET | 0 | 0 | 0 | 0 | 0 | 1 | 0 | 4 | -215270338
| Online PSC |  | https://podminky.urs.cz/item/CS_URS_2021_02/451319777 | [14 empty] | Online PSC | 2
| VV |  | "dlažby u žlabu DN300" 0,5*0,3*2* "příplatek za 2x10mm" 2 |  | 0.6 | [12 empty] | VV | 2 | 2 | True | 0 | ROZPOCET
| D | 8 | Trubní vedení |  |  |  | 0 |  |  |  |  | 0 |  | 196.6525 |  | 0 | 1 | D | 1 |  |  |  | ROZPOCET | [6 empty] | 0
72 | K | 451315114 | Podkladní a výplňové vrstvy z betonu prostého tloušťky do 100 mm, z betonu C 12/15 | m2 | 10.059 |  | 0 | CS ÚRS 2021 02 |  | základní |  | 0 | 0.22798 | 2.2933 | 0 | 0 | 4 | K | 2 |  |  |  | ROZPOCET | 0 | 0 | 0 | 0 | 0 | 1 | 0 | 4 | -1950598824
| Online PSC |  | https://podminky.urs.cz/item/CS_URS_2021_02/451315114 | [14 empty] | Online PSC | 2
| VV |  | "podklad pod čela žlabu DN300" 0,66*0,77+ 0,72*0,82 |  | 1.099 | [12 empty] | VV | 2 | 2 | True | 0 | ROZPOCET
| VV |  | "podklad pod čela propustků DN600" 0,8*(1,8+1,8+2,6+2,6) |  | 7.04 | [12 empty] | VV | 2 | 2 | True | 0 | ROZPOCET
| VV |  | "podklad pod čela propustku DN300" 0,8*(1,1+1,3) |  | 1.92 | [12 empty] | VV | 2 | 2 | True | 0 | ROZPOCET
73 | K | 451573111 | Lože pod potrubí, stoky a drobné objekty v otevřeném výkopu z písku a štěrkopísku do 63 mm | m3 | 2.36 |  | 0 | CS ÚRS 2021 02 |  | základní |  | 0 | 1.8908 | 4.4622 | 0 | 0 | 4 | K | 2 |  |  |  | ROZPOCET | 0 | 0 | 0 | 0 | 0 | 1 | 0 | 4 | -33846161
| Online PSC |  | https://podminky.urs.cz/item/CS_URS_2021_02/451573111 | [14 empty] | Online PSC | 2
| VV |  | "lože trub DN300" (8-0,8-0,8)*0,6*0,05 |  | 0.192 | [12 empty] | VV | 2 | 2 | True | 0 | ROZPOCET
| VV |  | "lože trub DN600" 3*(15-0,8-0,8)*0,75*0,05 |  | 1.508 | [12 empty] | VV | 2 | 2 | True | 0 | ROZPOCET
| VV |  | "lože žlabu DN300" 20*0,66*0,05 |  | 0.66 | [12 empty] | VV | 2 | 2 | True | 0 | ROZPOCET
74 | K | 899623171 | Obetonování potrubí nebo zdiva stok betonem prostým v otevřeném výkopu, beton tř. C 25/30 | m3 | 26.36 |  | 0 | CS ÚRS 2021 02 |  | základní |  | 0 | 2.4533 | 64.6687 | 0 | 0 | 4 | K | 2 |  |  |  | ROZPOCET | 0 | 0 | 0 | 0 | 0 | 1 | 0 | 4 | 1452763379
| Online PSC |  | https://podminky.urs.cz/item/CS_URS_2021_02/899623171 | [14 empty] | Online PSC | 2
| VV |  | "obetonování propustku DN300" (8-0,8-0,8)*0,35 |  | 2.24 | [12 empty] | VV | 2 | 2 | True | 0 | ROZPOCET
| VV |  | "obetonování propustků DN600" 3*(15-0,8-0,8)*0,6 |  | 24.12 | [12 empty] | VV | 2 | 2 | True | 0 | ROZPOCET
75 | K | 899623181 | Obetonování potrubí nebo zdiva stok betonem prostým v otevřeném výkopu, beton tř. C 30/37 | m3 | 4.2 |  | 0 | CS ÚRS 2021 02 |  | základní |  | 0 | 2.4533 | 10.3038 | 0 | 0 | 4 | K | 2 |  |  |  | ROZPOCET | 0 | 0 | 0 | 0 | 0 | 1 | 0 | 4 | 1637967938
| Online PSC |  | https://podminky.urs.cz/item/CS_URS_2021_02/899623181 | [14 empty] | Online PSC | 2
| VV |  | "obetonování žlabu DN300" 20*0,21 |  | 4.2 | [12 empty] | VV | 2 | 2 | True | 0 | ROZPOCET
76 | K | 919511118AD | Čela propustků z lomového kamene upraveného, zděná a vyplněná betonem C25/30XF3, včetně kompletních nákladů na bednění a spárování | m3 | 12.72 |  | 0 |  |  | základní |  | 0 | 2.6033 | 33.1142 | 0 | 0 | 4 | K | 2 |  |  |  | ROZPOCET | 0 | 0 | 0 | 0 | 0 | 1 | 0 | 4 | 563863232
| VV |  | "čela propustků DN600, průřez" 1,2* "délka čela"(1,8+1,8+2,6+2,6) |  | 10.56 | [12 empty] | VV | 2 | 2 | True | 0 | ROZPOCET
| VV |  | "čela propustku DN300, průřez" 0,9* "délka čela" (1,1+1,3) |  | 2.16 | [12 empty] | VV | 2 | 2 | True | 0 | ROZPOCET
77 | K | 919511119AD | Čela propustků a žlabů z betonu prostého C30/37XF4, včetně kompletních nákladů na bednění | m3 | 0.869 |  | 0 |  |  | základní |  | 0 | 2.4535 | 2.1321 | 0 | 0 | 4 | K | 2 |  |  |  | ROZPOCET | 0 | 0 | 0 | 0 | 0 | 1 | 0 | 4 | 1773582088
| VV |  | "čela žlabu DN300" (0,76+0,82)*0,55 |  | 0.869 | [12 empty] | VV | 2 | 2 | True | 0 | ROZPOCET
78 | K | 919551012 | Zřízení propustků a hospodářských přejezdů z trub plastových do DN 400 | m | 8 |  | 0 | CS ÚRS 2021 02 |  | základní |  | 0 | 1.0456 | 8.3649 | 0 | 0 | 4 | K | 2 |  |  |  | ROZPOCET | 0 | 0 | 0 | 0 | 0 | 1 | 0 | 4 | -1662559933
| Online PSC |  | https://podminky.urs.cz/item/CS_URS_2021_02/919551012 | [14 empty] | Online PSC | 2
| VV |  | "větev B, propustek DN300" 8 |  | 8 | [12 empty] | VV | 2 | 2 | True | 0 | ROZPOCET
79 | M | 56241110 | trouba HDPE flexibilní 8kPA D 300mm | m | 8 |  | 0 | CS ÚRS 2021 02 |  | základní |  | 0 | 0.0053 | 0.0424 | 0 | 0 | 8 | M | 2 |  |  |  | ROZPOCET | 0 | 0 | 0 | 0 | 0 | 1 | 0 | 4 | 1093721269
| Online PSC |  | https://podminky.urs.cz/item/CS_URS_2021_02/56241110 | [14 empty] | Online PSC | 2
| VV |  | "větev B, propustek DN300" 8 |  | 8 | [12 empty] | VV | 2 | 2 | True | 0 | ROZPOCET
80 | K | 919551014 | Zřízení propustků a hospodářských přejezdů z trub plastových do DN 600 | m | 45 |  | 0 | CS ÚRS 2021 02 |  | základní |  | 0 | 1.3168 | 59.2551 | 0 | 0 | 4 | K | 2 |  |  |  | ROZPOCET | 0 | 0 | 0 | 0 | 0 | 1 | 0 | 4 | -286941985
| Online PSC |  | https://podminky.urs.cz/item/CS_URS_2021_02/919551014 | [14 empty] | Online PSC | 2
| VV |  | 3*15 |  | 45 | [12 empty] | VV | 2 | 2 | True | 0 | ROZPOCET
81 | M | 28614158 | trubka kanalizační PP korugovaná DN 600x6000mm s hrdlem SN10 | m | 54 |  | 0 | CS ÚRS 2021 02 |  | základní |  | 0 | 0.00311 | 0.16794 | 0 | 0 | 8 | M | 2 |  |  |  | ROZPOCET | 0 | 0 | 0 | 0 | 0 | 1 | 0 | 4 | 1672965520
| Online PSC |  | https://podminky.urs.cz/item/CS_URS_2021_02/28614158 | [14 empty] | Online PSC | 2
| VV |  | "počet propustků" 3* "trub na propustek" 3* "délka jedné trouby" 6 |  | 54 | [12 empty] | VV | 2 | 2 | True | 0 | ROZPOCET
82 | K | 935113112 | Osazení odvodňovacího žlabu s krycím roštem polymerbetonového šířky přes 200 mm | m | 20 |  | 0 | CS ÚRS 2021 02 |  | základní |  | 0 | 0.43819 | 8.7638 | 0 | 0 | 4 | K | 2 |  |  |  | ROZPOCET | 0 | 0 | 0 | 0 | 0 | 1 | 0 | 4 | -1601280068
| Online PSC |  | https://podminky.urs.cz/item/CS_URS_2021_02/935113112 | [14 empty] | Online PSC | 2
83 | M | 14040 | žlab odvodňovací beton se skleněnými vlákny, pozink. hrana, typ 010, bez spádu dna, 100 x 36 x 34 cm | kus | 20 |  | 0 |  |  | základní |  | 0 | 0.117 | 2.34 | 0 | 0 | 8 | M | 2 |  |  |  | ROZPOCET | 0 | 0 | 0 | 0 | 0 | 1 | 0 | 4 | -1562138257
84 | M | 14068 | pororošt litinový odvodňovacího žlabu DN300, černý, oka 20/30, tř. E600, 50 x 34,9 x 2 cm | kus | 40 |  | 0 |  |  | základní |  | 0 | 0.0186 | 0.744 | 0 | 0 | 8 | M | 2 |  |  |  | ROZPOCET | 0 | 0 | 0 | 0 | 0 | 1 | 0 | 4 | -1782286782
| D | 9 | Ostatní konstrukce a práce, bourání |  |  |  | 0 |  |  |  |  | 0 |  | 0.1552 |  | 10.8505 | 1 | D | 1 |  |  |  | ROZPOCET | [6 empty] | 0
85 | K | 912211111 | Montáž směrového sloupku plastového s odrazkou prostým uložením bez betonového základu silničního | kus | 4 |  | 0 | CS ÚRS 2021 02 |  | základní |  | 0 | 0 | 0 | 0 | 0 | 4 | K | 2 |  |  |  | ROZPOCET | 0 | 0 | 0 | 0 | 0 | 1 | 0 | 4 | 1070738737
| Online PSC |  | https://podminky.urs.cz/item/CS_URS_2021_02/912211111 | [14 empty] | Online PSC | 2
| VV |  | "Z11g - sjezd na silnici III/1424" 2+ "stávající sjezd" 2 |  | 4 | [12 empty] | VV | 2 | 2 | True | 0 | ROZPOCET
86 | M | 40445158 | sloupek směrový silniční plastový 1,2m | kus | 4 |  | 0 | CS ÚRS 2021 02 |  | základní |  | 0 | 0.0021 | 0.0084 | 0 | 0 | 8 | M | 2 |  |  |  | ROZPOCET | 0 | 0 | 0 | 0 | 0 | 1 | 0 | 4 | 794129804
| Online PSC |  | https://podminky.urs.cz/item/CS_URS_2021_02/40445158 | [14 empty] | Online PSC | 2
| VV |  | "sloupek Z11g červený" 2+2 |  | 4 | [12 empty] | VV | 2 | 2 | True | 0 | ROZPOCET
87 | K | 914111111 | Montáž svislé dopravní značky základní velikosti do 1 m2 objímkami na sloupky nebo konzoly | kus | 1 |  | 0 | CS ÚRS 2021 02 |  | základní |  | 0 | 0.0007 | 0.0007 | 0 | 0 | 4 | K | 2 |  |  |  | ROZPOCET | 0 | 0 | 0 | 0 | 0 | 1 | 0 | 4 | -784981403
| Online PSC |  | https://podminky.urs.cz/item/CS_URS_2021_02/914111111 | [14 empty] | Online PSC | 2
| VV |  | "přesun B13" 1 |  | 1 | [12 empty] | VV | 2 | 2 | True | 0 | ROZPOCET
88 | K | 914511112 | Montáž sloupku dopravních značek délky do 3,5 m do hliníkové patky | kus | 1 |  | 0 | CS ÚRS 2021 02 |  | základní |  | 0 | 0.11241 | 0.11241 | 0 | 0 | 4 | K | 2 |  |  |  | ROZPOCET | 0 | 0 | 0 | 0 | 0 | 1 | 0 | 4 | 1967974182
| Online PSC |  | https://podminky.urs.cz/item/CS_URS_2021_02/914511112 | [14 empty] | Online PSC | 2
| VV |  | "přesun B13" 1 |  | 1 | [12 empty] | VV | 2 | 2 | True | 0 | ROZPOCET
89 | M | 40445225 | sloupek pro dopravní značku Zn D 60mm v 3,5m | kus | 1 |  | 0 | CS ÚRS 2021 02 |  | základní |  | 0 | 0.0061 | 0.0061 | 0 | 0 | 8 | M | 2 |  |  |  | ROZPOCET | 0 | 0 | 0 | 0 | 0 | 1 | 0 | 4 | -737869608
| Online PSC |  | https://podminky.urs.cz/item/CS_URS_2021_02/40445225 | [14 empty] | Online PSC | 2
90 | K | 919732211 | Styčná pracovní spára při napojení nového živičného povrchu na stávající se zalitím za tepla modifikovanou asfaltovou hmotou s posypem vápenným hydrátem šířky do 15 mm, hloubky do 25 mm včetně prořezání spáry | m | 44.2 |  | 0 | CS ÚRS 2021 02 |  | základní |  | 0 | 0.00061 | 0.026962 | 0 | 0 | 4 | K | 2 |  |  |  | ROZPOCET | 0 | 0 | 0 | 0 | 0 | 1 | 0 | 4 | 823058474
| Online PSC |  | https://podminky.urs.cz/item/CS_URS_2021_02/919732211 | [14 empty] | Online PSC | 2
| VV |  | "ZÚ" 17,5+2*0,5 + "KÚ" 24,7+2*0,5 |  | 44.2 | [12 empty] | VV | 2 | 2 | True | 0 | ROZPOCET
91 | K | 919735112 | Řezání stávajícího živičného krytu nebo podkladu hloubky přes 50 do 100 mm | m | 44.2 |  | 0 | CS ÚRS 2021 02 |  | základní |  | 0 | 0 | 0 | 0 | 0 | 4 | K | 2 |  |  |  | ROZPOCET | 0 | 0 | 0 | 0 | 0 | 1 | 0 | 4 | 622205308
| Online PSC |  | https://podminky.urs.cz/item/CS_URS_2021_02/919735112 | [14 empty] | Online PSC | 2
| VV |  | "ZÚ" 17,5+2*0,5 + "KÚ" 24,7+2*0,5 |  | 44.2 | [12 empty] | VV | 2 | 2 | True | 0 | ROZPOCET
| D | 96 | Bourání konstrukcí |  |  |  | 0 |  |  |  |  | 0 |  | 0.000633 |  | 10.8505 | 1 | D | 2 |  |  |  | ROZPOCET | [6 empty] | 0
92 | K | 113107343 | Odstranění podkladů nebo krytů strojně plochy jednotlivě do 50 m2 s přemístěním hmot na skládku na vzdálenost do 3 m nebo s naložením na dopravní prostředek živičných, o tl. vrstvy přes 100 do 150 mm | m2 | 27.2 |  | 0 | CS ÚRS 2021 02 |  | základní |  | 0 | 0 | 0 | 0.316 | 8.5952 | 4 | K | 3 |  |  |  | ROZPOCET | 0 | 0 | 0 | 0 | 0 | 1 | 0 | 4 | -1947478393
| Online PSC |  | https://podminky.urs.cz/item/CS_URS_2021_02/113107343 | [14 empty] | Online PSC | 3
| VV |  | "asfaltový sjezd na začátku trasy" 27,2 |  | 27.2 | [12 empty] | VV | 3 | 2 | True | 0 | ROZPOCET
93 | K | 113154112 | Frézování živičného podkladu nebo krytu s naložením na dopravní prostředek plochy do 500 m2 bez překážek v trase pruhu šířky do 0,5 m, tloušťky vrstvy 40 mm | m2 | 21.1 |  | 0 | CS ÚRS 2021 02 |  | základní |  | 0 | 3e-05 | 0.000633 | 0.103 | 2.1733 | 4 | K | 3 |  |  |  | ROZPOCET | 0 | 0 | 0 | 0 | 0 | 1 | 0 | 4 | 228929267
| Online PSC |  | https://podminky.urs.cz/item/CS_URS_2021_02/113154112 | [14 empty] | Online PSC | 3
| VV |  | "oprava vozovky, ZÚ" 17,5*0,5 + "KÚ" 24,7*0,5 |  | 21.1 | [12 empty] | VV | 3 | 2 | True | 0 | ROZPOCET
94 | K | 966006132 | Odstranění dopravních nebo orientačních značek se sloupkem s uložením hmot na vzdálenost do 20 m nebo s naložením na dopravní prostředek, se zásypem jam a jeho zhutněním s betonovou patkou | kus | 1 |  | 0 | CS ÚRS 2021 02 |  | základní |  | 0 | 0 | 0 | 0.082 | 0.082 | 4 | K | 3 |  |  |  | ROZPOCET | 0 | 0 | 0 | 0 | 0 | 1 | 0 | 4 | 399539068
| Online PSC |  | https://podminky.urs.cz/item/CS_URS_2021_02/966006132 | [14 empty] | Online PSC | 3
| VV |  | "přesun B13" 1 |  | 1 | [12 empty] | VV | 3 | 2 | True | 0 | ROZPOCET
| D | 997 | Přesun sutě |  |  |  | 0 |  |  |  |  | 0 |  | 0 |  | 0 | 1 | D | 1 |  |  |  | ROZPOCET | [6 empty] | 0
95 | K | 997221875 | Poplatek za uložení stavebního odpadu na recyklační skládce (skládkovné) asfaltového bez obsahu dehtu zatříděného do Katalogu odpadů pod kódem 17 03 02 | t | 10.769 |  | 0 | CS ÚRS 2021 02 |  | základní |  | 0 | 0 | 0 | 0 | 0 | 4 | K | 2 |  |  |  | ROZPOCET | 0 | 0 | 0 | 0 | 0 | 1 | 0 | 4 | 1724170283
| Online PSC |  | https://podminky.urs.cz/item/CS_URS_2021_02/997221875 | [14 empty] | Online PSC | 2
| VV |  | "celková tonáž suti v tomto dílu" 10,851- "tonáž betonu" 0,082 |  | 10.769 | [12 empty] | VV | 2 | 2 | True | 0 | ROZPOCET
96 | K | 997221861 | Poplatek za uložení stavebního odpadu na recyklační skládce (skládkovné) z prostého betonu zatříděného do Katalogu odpadů pod kódem 17 01 01 | t | 0.082 |  | 0 | CS ÚRS 2021 02 |  | základní |  | 0 | 0 | 0 | 0 | 0 | 4 | K | 2 |  |  |  | ROZPOCET | 0 | 0 | 0 | 0 | 0 | 1 | 0 | 4 | 1991740742
| Online PSC |  | https://podminky.urs.cz/item/CS_URS_2021_02/997221861 | [14 empty] | Online PSC | 2
| VV |  | "tonáž suti z betonu" 0,082 |  | 0.082 | [12 empty] | VV | 2 | 2 | True | 0 | ROZPOCET
97 | K | 997321511 | Vodorovná doprava suti a vybouraných hmot bez naložení, s vyložením a hrubým urovnáním po suchu, na vzdálenost do 1 km | t | 10.851 |  | 0 | CS ÚRS 2021 02 |  | základní |  | 0 | 0 | 0 | 0 | 0 | 4 | K | 2 |  |  |  | ROZPOCET | 0 | 0 | 0 | 0 | 0 | 1 | 0 | 4 | -464729975
| Online PSC |  | https://podminky.urs.cz/item/CS_URS_2021_02/997321511 | [14 empty] | Online PSC | 2
98 | K | 997321519 | Vodorovná doprava suti a vybouraných hmot bez naložení, s vyložením a hrubým urovnáním po suchu, na vzdálenost Příplatek k cenám za každý další i započatý 1 km přes 1 km | t | 141.063 |  | 0 | CS ÚRS 2021 02 |  | základní |  | 0 | 0 | 0 | 0 | 0 | 4 | K | 2 |  |  |  | ROZPOCET | 0 | 0 | 0 | 0 | 0 | 1 | 0 | 4 | 1644619472
| Online PSC |  | https://podminky.urs.cz/item/CS_URS_2021_02/997321519 | [14 empty] | Online PSC | 2
| P |  | Poznámka k položce: Automaticky sečtená tonáž sutě ze všech položek v dílech začínajících 9 je přepočítána koeficientem 13 pro přesun na celkovou vzdálenost 14km na skládku TSST v bývalé pískovně u Strakonic. | [14 empty] | P | 2
| VV |  | 10,851*13 'Přepočtené koeficientem množství |  | 141.063 | [12 empty] | VV | 2 | 2 | False | 1 | ROZPOCET
| D | 998 | Přesun hmot |  |  |  | 0 |  |  |  |  | 0 |  | 0 |  | 0 | 1 | D | 1 |  |  |  | ROZPOCET | [6 empty] | 0
99 | K | 998225111 | Přesun hmot pro komunikace s krytem z kameniva, monolitickým betonovým nebo živičným dopravní vzdálenost do 200 m jakékoliv délky objektu | t | 4811.358 |  | 0 | CS ÚRS 2021 02 |  | základní |  | 0 | 0 | 0 | 0 | 0 | 4 | K | 2 |  |  |  | ROZPOCET | 0 | 0 | 0 | 0 | 0 | 1 | 0 | 4 | -1824622025
| Online PSC |  | https://podminky.urs.cz/item/CS_URS_2021_02/998225111 | [14 empty] | Online PSC | 2
| P |  | Poznámka k položce: Automaticky sečtená hmotnost (dodávaných materiálů) ze všech položek rozpočtu. | [14 empty] | P | 2
| D | M | Práce a dodávky M |  |  |  | 0 |  |  |  |  | 0 |  | 2.2439 |  | 1.1 | 3 | D | 0 |  |  |  | ROZPOCET | [6 empty] | 0
| D | 46-M | Zemní práce při extr.mont.pracích |  |  |  | 0 |  |  |  |  | 0 |  | 2.2439 |  | 1.1 | 3 | D | 1 |  |  |  | ROZPOCET | [6 empty] | 0
100 | K | 460150243 | Hloubení zapažených i nezapažených kabelových rýh ručně včetně urovnání dna s přemístěním výkopku do vzdálenosti 3 m od okraje jámy nebo s naložením na dopravní prostředek šířky 50 cm hloubky 60 cm v hornině třídy těžitelnosti I skupiny 3 | m | 11 |  | 0 | CS ÚRS 2021 02 |  | základní |  | 0 | 0 | 0 | 0 | 0 | 64 | K | 2 |  |  |  | ROZPOCET | 0 | 0 | 0 | 0 | 0 | 1 | 0 | 64 | -1992124156
| Online PSC |  | https://podminky.urs.cz/item/CS_URS_2021_02/460150243 | [14 empty] | Online PSC | 2
| VV |  | "ochránění kabelů CETIN vč. kopaných sond" 11 |  | 11 | [12 empty] | VV | 2 | 2 | True | 0 | ROZPOCET
101 | K | 460421082 | Kabelové lože z písku včetně podsypu, zhutnění a urovnání povrchu pro kabely nn zakryté plastovou fólií, šířky přes 25 do 50 cm | m | 11 |  | 0 | CS ÚRS 2021 02 |  | základní |  | 0 | 0.20015 | 2.2016 | 0.1 | 1.1 | 64 | K | 2 |  |  |  | ROZPOCET | 0 | 0 | 0 | 0 | 0 | 1 | 0 | 64 | -1782724124
| Online PSC |  | https://podminky.urs.cz/item/CS_URS_2021_02/460421082 | [14 empty] | Online PSC | 2
| VV |  | "ochránění CETIN" 11 |  | 11 | [12 empty] | VV | 2 | 2 | True | 0 | ROZPOCET
102 | K | 460510274 | Osazení kabelových kanálů včetně utěsnění, vyspárování a zakrytí víkem ze žlabů plastových do rýhy, bez výkopových prací vnější šířky přes 10 do 20 cm | m | 11 |  | 0 | CS ÚRS 2021 02 |  | základní |  | 0 | 0 | 0 | 0 | 0 | 64 | K | 2 |  |  |  | ROZPOCET | 0 | 0 | 0 | 0 | 0 | 1 | 0 | 64 | -2062056696
| Online PSC |  | https://podminky.urs.cz/item/CS_URS_2021_02/460510274 | [14 empty] | Online PSC | 2
103 | M | 345751310 | žlab kabelový s víkem PVC (100x100) | m | 11 |  | 0 | CS ÚRS 2021 02 |  | základní |  | 0 | 0.0037 | 0.0407 | 0 | 0 | 128 | M | 2 |  |  |  | ROZPOCET | 0 | 0 | 0 | 0 | 0 | 1 | 0 | 128 | 392174867
| Online PSC |  | https://podminky.urs.cz/item/CS_URS_2021_02/345751310 | [14 empty] | Online PSC | 2
104 | M | 345751320 | spojka kabelového žlabu PVC (100x100) | kus | 5 |  | 0 | CS ÚRS 2021 02 |  | základní |  | 0 | 0.0003 | 0.0015 | 0 | 0 | 128 | M | 2 |  |  |  | ROZPOCET | 0 | 0 | 0 | 0 | 0 | 1 | 0 | 128 | -829427921
| Online PSC |  | https://podminky.urs.cz/item/CS_URS_2021_02/345751320 | [14 empty] | Online PSC | 2
| VV |  | 5 "ks spojek na 11 m žlabu" |  | 5 | [12 empty] | VV | 2 | 2 | True | 0 | ROZPOCET
105 | K | 460560223 | Zásyp kabelových rýh ručně s přemístění sypaniny ze vzdálenosti do 10 m, s uložením výkopku ve vrstvách včetně zhutnění a úpravy povrchu šířky 50 cm hloubky 40 cm z horniny třídy těžitelnosti I skupiny 3 | m | 11 |  | 0 | CS ÚRS 2021 02 |  | základní |  | 0 | 0 | 0 | 0 | 0 | 64 | K | 2 |  |  |  | ROZPOCET | 0 | 0 | 0 | 0 | 0 | 1 | 0 | 64 | -2089364396
| Online PSC |  | https://podminky.urs.cz/item/CS_URS_2021_02/460560223 | [14 empty] | Online PSC | 2

## SO102 - POLNÍ CESTA RCV16
{9713c6a2-ac8d-4dc9-aa67-5daa29a23682}
2
| KRYCÍ LIST SOUPISU PRACÍ | [7 empty] | v --- níže se nacházejí doplnkové a pomocné údaje k sestavám --- v | [8 empty] | False
Stavba:
PD Polní cesty NCH3, RCV16, Cehnice - 2021/02
Objekt:
SO102 - POLNÍ CESTA RCV16
| KSO: |  | 822 29 72 |  |  | CC-CZ: | 21121
| Místo: |  | Cehnice |  |  | Datum: | 14. 1. 2021
| CZ-CPV: |  | 45233123-7 |  |  | CZ-CPA: | 42.11.20
| Zadavatel: |  |  |  |  | IČ: | 01312774
|  | Česká republika - Státní pozemkový úřad |  |  |  | DIČ: | CZ01312774
| Uchazeč: |  |  |  |  | IČ: | Vyplň údaj
|  | Vyplň údaj |  |  |  | DIČ: | Vyplň údaj
| Projektant: |  |  |  |  | IČ: | 28144864
|  | ATELIÉR DoPI, s.r.o. |  |  |  | DIČ: | CZ28144864
| Zpracovatel: |  |  |  |  | IČ:
DIČ:
Poznámka:
| Cena bez DPH | [5 empty] | 0
|  |  | Základ daně |  |  | Sazba daně | Výše daně
| DPH | základní | 0 |  |  | 21% | 0
|  | snížená | 0 |  |  | 15% | 0
|  | zákl. přenesená | 0 |  |  | 21% | 0
|  | sníž. přenesená | 0 |  |  | 15% | 0
|  | nulová | 0 |  |  | 0% | 0
| Cena s DPH |  |  | v | CZK |  | 0
REKAPITULACE ČLENĚNÍ SOUPISU PRACÍ
Stavba:
PD Polní cesty NCH3, RCV16, Cehnice - 2021/02
Objekt:
SO102 - POLNÍ CESTA RCV16
Místo: |  |  | Cehnice |  |  | Datum: | 14. 1. 2021
Zadavatel: |  |  | Česká republika - Státní pozemkový úřad |  |  | Projektant: | ATELIÉR DoPI, s.r.o.
Uchazeč: |  |  | Vyplň údaj |  |  | Zpracovatel:
Kód dílu - Popis | [6 empty] | Cena celkem [CZK]
Náklady stavby celkem | [6 empty] | 0 | [11 empty] | -1
| HSV - Práce a dodávky HSV | [5 empty] | 0
| 1 - Zemní práce | [5 empty] | 0
| 11 - Zemní práce - přípravné a přidružené práce | [5 empty] | 0
| 18 - Zemní práce - povrchové úpravy terénu | [5 empty] | 0
| 5 - Komunikace | [5 empty] | 0
| 8 - Trubní vedení | [5 empty] | 0
| 9 - Ostatní konstrukce a práce, bourání | [5 empty] | 0
| 96 - Bourání konstrukcí | [5 empty] | 0
| 997 - Přesun sutě | [5 empty] | 0
| 998 - Přesun hmot | [5 empty] | 0
| M - Práce a dodávky M | [5 empty] | 0
| 46-M - Zemní práce při extr.mont.pracích | [5 empty] | 0
SOUPIS PRACÍ
Stavba:
PD Polní cesty NCH3, RCV16, Cehnice - 2021/02
Objekt:
SO102 - POLNÍ CESTA RCV16
Místo: |  |  | Cehnice |  |  | Datum: | 14. 1. 2021
Zadavatel: |  |  | Česká republika - Státní pozemkový úřad |  |  | Projektant: | ATELIÉR DoPI, s.r.o.
Uchazeč: |  |  | Vyplň údaj |  |  | Zpracovatel:
PČ | Typ | Kód | Popis | MJ | Množství | J.cena [CZK] | Cena celkem [CZK] | Cenová soustava |  | DPH | J. Nh [h] | Nh celkem [h] | J. hmotnost [t] | Hmotnost celkem [t] | J. suť [t] | Suť Celkem [t]
Náklady soupisu celkem | [6 empty] | 0 |  |  |  |  | 0 |  | 1506.4417 |  | 446.3409 |  | D | -1 | [10 empty] | 0
| D | HSV | Práce a dodávky HSV |  |  |  | 0 |  |  |  |  | 0 |  | 1499.506 |  | 442.9409 | 1 | D | 0 |  |  |  | ROZPOCET | [6 empty] | 0
| D | 1 | Zemní práce |  |  |  | 0 |  |  |  |  | 0 |  | 134.754 |  | 409.025 | 1 | D | 1 |  |  |  | ROZPOCET | [6 empty] | 0
1 | K | 120001101 | Příplatek k cenám vykopávek za ztížení vykopávky v blízkosti podzemního vedení nebo výbušnin v horninách jakékoliv třídy | m3 | 10 |  | 0 | CS ÚRS 2021 02 |  | základní |  | 0 | 0 | 0 | 0 | 0 | 4 | K | 2 |  |  |  | ROZPOCET | 0 | 0 | 0 | 0 | 0 | 1 | 0 | 4 | -1083936744
| Online PSC |  | https://podminky.urs.cz/item/CS_URS_2021_02/120001101 | [14 empty] | Online PSC | 2
| VV |  | "v místě kabelů CETIN" 10 |  | 10 | [12 empty] | VV | 2 | 2 | True | 0 | ROZPOCET
2 | K | 122252204 | Odkopávky a prokopávky nezapažené pro silnice a dálnice strojně v hornině třídy těžitelnosti I přes 100 do 500 m3 | m3 | 310.37 |  | 0 | CS ÚRS 2021 02 |  | základní |  | 0 | 0 | 0 | 1 | 310.37 | 4 | K | 2 |  |  |  | ROZPOCET | 0 | 0 | 0 | 0 | 0 | 1 | 0 | 4 | 1549932566
| Online PSC |  | https://podminky.urs.cz/item/CS_URS_2021_02/122252204 | [14 empty] | Online PSC | 2
| VV |  | "odkopávky z řezů pro konstrukci hlavní trasy" 67 |  | 67 | [12 empty] | VV | 2 | 2 | True | 0 | ROZPOCET
| VV |  | "odkopávky pro sjezdy" 9,5*0,25+ 59*0,40 |  | 25.975 | [12 empty] | VV | 2 | 2 | True | 0 | ROZPOCET
| VV |  | "odkopávky pro výměnu" 719,9*0,3+ 9,5*0,15 |  | 217.395 | [12 empty] | VV | 2 | 2 | True | 0 | ROZPOCET
3 | K | 132251101 | Hloubení nezapažených rýh šířky do 800 mm strojně s urovnáním dna do předepsaného profilu a spádu v hornině třídy těžitelnosti I skupiny 3 do 20 m3 | m3 | 3.56 |  | 0 | CS ÚRS 2021 02 |  | základní |  | 0 | 0 | 0 | 1 | 3.56 | 4 | K | 2 |  |  |  | ROZPOCET | 0 | 0 | 0 | 0 | 0 | 1 | 0 | 4 | -1186961809
| Online PSC |  | https://podminky.urs.cz/item/CS_URS_2021_02/132251101 | [14 empty] | Online PSC | 2
| VV |  | "trativody" (8+11,5)* "rozměry" 0,4*0,4 |  | 3.12 | [12 empty] | VV | 2 | 2 | True | 0 | ROZPOCET
| VV |  | "vyvedení žlabu" 2*0,4*0,55 |  | 0.44 | [12 empty] | VV | 2 | 2 | True | 0 | ROZPOCET
4 | K | 132251253 | Hloubení nezapažených rýh šířky přes 800 do 2 000 mm strojně s urovnáním dna do předepsaného profilu a spádu v hornině třídy těžitelnosti I skupiny 3 přes 50 do 100 m3 | m3 | 95.095 |  | 0 | CS ÚRS 2021 02 |  | základní |  | 0 | 0 | 0 | 1 | 95.095 | 4 | K | 2 |  |  |  | ROZPOCET | 0 | 0 | 0 | 0 | 0 | 1 | 0 | 4 | -910848442
| Online PSC |  | https://podminky.urs.cz/item/CS_URS_2021_02/132251253 | [14 empty] | Online PSC | 2
| VV |  | "hloubení příkopu" 125,73* "průměrný objem" 0,65 |  | 81.725 | [12 empty] | VV | 2 | 2 | True | 0 | ROZPOCET
| VV |  | "zatrubněný příkop DN400" (39-0,8)*0,7*0,5 |  | 13.37 | [12 empty] | VV | 2 | 2 | True | 0 | ROZPOCET
5 | K | 171152111 | Uložení sypaniny do zhutněných násypů pro silnice, dálnice a letiště s rozprostřením sypaniny ve vrstvách, s hrubým urovnáním a uzavřením povrchu násypu z hornin nesoudržných sypkých v aktivní zóně | m3 | 72 |  | 0 | CS ÚRS 2021 02 |  | základní |  | 0 | 0 | 0 | 0 | 0 | 4 | K | 2 |  |  |  | ROZPOCET | 0 | 0 | 0 | 0 | 0 | 1 | 0 | 4 | -1407725486
| Online PSC |  | https://podminky.urs.cz/item/CS_URS_2021_02/171152111 | [14 empty] | Online PSC | 2
| VV |  | "násypy v hlavní trase" 72 |  | 72 | [12 empty] | VV | 2 | 2 | True | 0 | ROZPOCET
6 | M | 58344229 | štěrkodrť frakce 0/125 | t | 129.6 |  | 0 | CS ÚRS 2021 02 |  | základní |  | 0 | 1 | 129.6 | 0 | 0 | 8 | M | 2 |  |  |  | ROZPOCET | 0 | 0 | 0 | 0 | 0 | 1 | 0 | 4 | -1461606558
| Online PSC |  | https://podminky.urs.cz/item/CS_URS_2021_02/58344229 | [14 empty] | Online PSC | 2
| VV |  | 72*1,8 |  | 129.6 | [12 empty] | VV | 2 | 2 | True | 0 | ROZPOCET
7 | K | 162351104 | Vodorovné přemístění výkopku nebo sypaniny po suchu na obvyklém dopravním prostředku, bez naložení výkopku, avšak se složením bez rozhrnutí z horniny třídy těžitelnosti I skupiny 1 až 3 na vzdálenost přes 500 do 1 000 m | m3 | 412.425 |  | 0 | CS ÚRS 2021 02 |  | základní |  | 0 | 0 | 0 | 0 | 0 | 4 | K | 2 |  |  |  | ROZPOCET | 0 | 0 | 0 | 0 | 0 | 1 | 0 | 4 | 2122444662
| Online PSC |  | https://podminky.urs.cz/item/CS_URS_2021_02/162351104 | [14 empty] | Online PSC | 2
8 | K | 162751119 | Vodorovné přemístění výkopku nebo sypaniny po suchu na obvyklém dopravním prostředku, bez naložení výkopku, avšak se složením bez rozhrnutí z horniny třídy těžitelnosti I skupiny 1 až 3 na vzdálenost Příplatek k ceně za každých dalších i započatých 1 000 m | m3 | 5361.525 |  | 0 | CS ÚRS 2021 02 |  | základní |  | 0 | 0 | 0 | 0 | 0 | 4 | K | 2 |  |  |  | ROZPOCET | 0 | 0 | 0 | 0 | 0 | 1 | 0 | 4 | -758092017
| Online PSC |  | https://podminky.urs.cz/item/CS_URS_2021_02/162751119 | [14 empty] | Online PSC | 2
| P |  | Poznámka k položce: Automaticky sečtený objem výkopku ze všech položek v dílu 1 a 46M je násoben koeficientem 13 pro přesun na celkovou vzdálenost 14 km na skládku TSST v bývalé pískovně u Strakonic. | [14 empty] | P | 2
| VV |  | 412,425*13 'Přepočtené koeficientem množství |  | 5361.525 | [12 empty] | VV | 2 | 2 | False | 1 | ROZPOCET
9 | K | 171251201 | Uložení sypaniny na skládky nebo meziskládky bez hutnění s upravením uložené sypaniny do předepsaného tvaru | m3 | 412.425 |  | 0 | CS ÚRS 2021 02 |  | základní |  | 0 | 0 | 0 | 0 | 0 | 4 | K | 2 |  |  |  | ROZPOCET | 0 | 0 | 0 | 0 | 0 | 1 | 0 | 4 | 892616976
| Online PSC |  | https://podminky.urs.cz/item/CS_URS_2021_02/171251201 | [14 empty] | Online PSC | 2
10 | K | 171201221 | Poplatek za uložení stavebního odpadu na skládce (skládkovné) zeminy a kamení zatříděného do Katalogu odpadů pod kódem 17 05 04 | t | 742.365 |  | 0 | CS ÚRS 2021 02 |  | základní |  | 0 | 0 | 0 | 0 | 0 | 4 | K | 2 |  |  |  | ROZPOCET | 0 | 0 | 0 | 0 | 0 | 1 | 0 | 4 | 1460356344
| Online PSC |  | https://podminky.urs.cz/item/CS_URS_2021_02/171201221 | [14 empty] | Online PSC | 2
| P |  | Poznámka k položce: Násobeno koeficientem 1,8 t/m3. | [14 empty] | P | 2
| VV |  | 412,425*1,8 'Přepočtené koeficientem množství |  | 742.365 | [12 empty] | VV | 2 | 2 | False | 1 | ROZPOCET
11 | K | 181152302 | Úprava pláně na stavbách silnic a dálnic strojně v zářezech mimo skalních se zhutněním | m2 | 854.754 |  | 0 | CS ÚRS 2021 02 |  | základní |  | 0 | 0 | 0 | 0 | 0 | 4 | K | 2 |  |  |  | ROZPOCET | 0 | 0 | 0 | 0 | 0 | 1 | 0 | 4 | 340919366
| Online PSC |  | https://podminky.urs.cz/item/CS_URS_2021_02/181152302 | [14 empty] | Online PSC | 2
| VV |  | "plocha ACO11+ bez opravy vozovky" 698,555* "koeficient šířky vrstvy" 1,15 |  | 803.338 | [12 empty] | VV | 2 | 2 | True | 0 | ROZPOCET
| VV |  | "štěrkový sjezd" 9,5 |  | 9.5 | [12 empty] | VV | 2 | 2 | True | 0 | ROZPOCET
| VV |  | "plocha čela zatrubnění " 0,8*1,52 |  | 1.216 | [12 empty] | VV | 2 | 2 | True | 0 | ROZPOCET
| VV |  | "lože žlabu DN200" 20*0,56 |  | 11.2 | [12 empty] | VV | 2 | 2 | True | 0 | ROZPOCET
| VV |  | "zatrubněný příkop DN400" (39-0,8)*0,7 |  | 26.74 | [12 empty] | VV | 2 | 2 | True | 0 | ROZPOCET
| VV |  | "přípojka žlabu" 2*0,4 |  | 0.8 | [12 empty] | VV | 2 | 2 | True | 0 | ROZPOCET
| VV |  | "podklad pod šachtu zatrubnění" 1,4*1,4 |  | 1.96 | [12 empty] | VV | 2 | 2 | True | 0 | ROZPOCET
12 | K | 182151111 | Svahování trvalých svahů do projektovaných profilů strojně s potřebným přemístěním výkopku při svahování v zářezech v hornině třídy těžitelnosti I, skupiny 1 až 3 | m2 | 249 |  | 0 | CS ÚRS 2021 02 |  | základní |  | 0 | 0 | 0 | 0 | 0 | 4 | K | 2 |  |  |  | ROZPOCET | 0 | 0 | 0 | 0 | 0 | 1 | 0 | 4 | -1190475386
| Online PSC |  | https://podminky.urs.cz/item/CS_URS_2021_02/182151111 | [14 empty] | Online PSC | 2
| VV |  | "svahy zářezů tělesa a příkopů" 249 |  | 249 | [12 empty] | VV | 2 | 2 | True | 0 | ROZPOCET
13 | K | 182201101 | Svahování trvalých svahů do projektovaných profilů strojně s potřebným přemístěním výkopku při svahování násypů v jakékoliv hornině | m2 | 77 |  | 0 | CS ÚRS 2021 02 |  | základní |  | 0 | 0 | 0 | 0 | 0 | 4 | K | 2 |  |  |  | ROZPOCET | 0 | 0 | 0 | 0 | 0 | 1 | 0 | 4 | 1812013222
| Online PSC |  | https://podminky.urs.cz/item/CS_URS_2021_02/182201101 | [14 empty] | Online PSC | 2
| VV |  | "svahy násypů tělesa a svahy valu" 77 |  | 77 | [12 empty] | VV | 2 | 2 | True | 0 | ROZPOCET
14 | K | 211531111 | Výplň kamenivem do rýh odvodňovacích žeber nebo trativodů bez zhutnění, s úpravou povrchu výplně kamenivem hrubým drceným frakce 16 až 63 mm | m3 | 3.12 |  | 0 | CS ÚRS 2021 02 |  | základní |  | 0 | 1.63 | 5.0856 | 0 | 0 | 4 | K | 2 |  |  |  | ROZPOCET | 0 | 0 | 0 | 0 | 0 | 1 | 0 | 4 | -1589184317
| Online PSC |  | https://podminky.urs.cz/item/CS_URS_2021_02/211531111 | [14 empty] | Online PSC | 2
| VV |  | "trativody" (8+11,5)* "rozměry" 0,4*0,4 |  | 3.12 | [12 empty] | VV | 2 | 2 | True | 0 | ROZPOCET
15 | K | 211971121 | Zřízení opláštění výplně z geotextilie odvodňovacích žeber nebo trativodů v rýze nebo zářezu se stěnami svislými nebo šikmými o sklonu přes 1:2 při rozvinuté šířce opláštění do 2,5 m | m2 | 41.4 |  | 0 | CS ÚRS 2021 02 |  | základní |  | 0 | 0.00031 | 0.012834 | 0 | 0 | 4 | K | 2 |  |  |  | ROZPOCET | 0 | 0 | 0 | 0 | 0 | 1 | 0 | 4 | 139601992
| Online PSC |  | https://podminky.urs.cz/item/CS_URS_2021_02/211971121 | [14 empty] | Online PSC | 2
| VV |  | "trativody" (8+11,5)*2 + "na koncích" 0,6*2*2 |  | 41.4 | [12 empty] | VV | 2 | 2 | True | 0 | ROZPOCET
16 | M | 69311060 | geotextilie netkaná separační, ochranná, filtrační, drenážní PP 200g/m2 | m2 | 41.4 |  | 0 | CS ÚRS 2021 02 |  | základní |  | 0 | 0.0002 | 0.00828 | 0 | 0 | 8 | M | 2 |  |  |  | ROZPOCET | 0 | 0 | 0 | 0 | 0 | 1 | 0 | 4 | 1385195834
| Online PSC |  | https://podminky.urs.cz/item/CS_URS_2021_02/69311060 | [14 empty] | Online PSC | 2
17 | K | 212755216 | Trativody bez lože z drenážních trubek plastových flexibilních D 160 mm | m | 19.5 |  | 0 | CS ÚRS 2021 02 |  | základní |  | 0 | 0.00116 | 0.02262 | 0 | 0 | 4 | K | 2 |  |  |  | ROZPOCET | 0 | 0 | 0 | 0 | 0 | 1 | 0 | 4 | 451485261
| Online PSC |  | https://podminky.urs.cz/item/CS_URS_2021_02/212755216 | [14 empty] | Online PSC | 2
| VV |  | "trativody" (8,0+ 11,5) |  | 19.5 | [12 empty] | VV | 2 | 2 | True | 0 | ROZPOCET
18 | M | 28613321 | odbočka drenážního systému komunikací, letišť a sportovišť 45° DN 150 | kus | 1 |  | 0 | CS ÚRS 2021 02 |  | základní |  | 0 | 0.0014 | 0.0014 | 0 | 0 | 8 | M | 2 |  |  |  | ROZPOCET | 0 | 0 | 0 | 0 | 0 | 1 | 0 | 4 | 1496349040
| Online PSC |  | https://podminky.urs.cz/item/CS_URS_2021_02/28613321 | [14 empty] | Online PSC | 2
| D | 11 | Zemní práce - přípravné a přidružené práce |  |  |  | 0 |  |  |  |  | 0 |  | 0.01329 |  | 0 | 1 | D | 2 |  |  |  | ROZPOCET | [6 empty] | 0
19 | K | 111251102 | Odstranění křovin a stromů s odstraněním kořenů strojně průměru kmene do 100 mm v rovině nebo ve svahu sklonu terénu do 1:5, při celkové ploše přes 100 do 500 m2 | m2 | 443 |  | 0 | CS ÚRS 2021 02 |  | základní |  | 0 | 0 | 0 | 0 | 0 | 4 | K | 3 |  |  |  | ROZPOCET | 0 | 0 | 0 | 0 | 0 | 1 | 0 | 4 | 49639104
| Online PSC |  | https://podminky.urs.cz/item/CS_URS_2021_02/111251102 | [14 empty] | Online PSC | 3
| VV |  | "křoviny a stromy do 10 cm a ořezání" 53+55+37+35+263 |  | 443 | [12 empty] | VV | 3 | 2 | True | 0 | ROZPOCET
20 | K | 111209111 | Spálení proutí, klestu z prořezávek a odstraněných křovin pro jakoukoliv dřevinu | m2 | 443 |  | 0 | CS ÚRS 2021 02 |  | základní |  | 0 | 3e-05 | 0.01329 | 0 | 0 | 4 | K | 3 |  |  |  | ROZPOCET | 0 | 0 | 0 | 0 | 0 | 1 | 0 | 4 | 835545458
| Online PSC |  | https://podminky.urs.cz/item/CS_URS_2021_02/111209111 | [14 empty] | Online PSC | 3
21 | K | 162301501 | Vodorovné přemístění smýcených křovin do průměru kmene 100 mm na vzdálenost do 5 000 m | m2 | 443 |  | 0 | CS ÚRS 2021 02 |  | základní |  | 0 | 0 | 0 | 0 | 0 | 4 | K | 3 |  |  |  | ROZPOCET | 0 | 0 | 0 | 0 | 0 | 1 | 0 | 4 | -276998791
| Online PSC |  | https://podminky.urs.cz/item/CS_URS_2021_02/162301501 | [14 empty] | Online PSC | 3
| D | 18 | Zemní práce - povrchové úpravy terénu |  |  |  | 0 |  |  |  |  | 0 |  | 0.00999 |  | 0 | 1 | D | 2 |  |  |  | ROZPOCET | [6 empty] | 0
22 | K | 121151123 | Sejmutí ornice strojně při souvislé ploše přes 500 m2, tl. vrstvy do 200 mm | m2 | 1007 |  | 0 | CS ÚRS 2021 02 |  | základní |  | 0 | 0 | 0 | 0 | 0 | 4 | K | 3 |  |  |  | ROZPOCET | 0 | 0 | 0 | 0 | 0 | 1 | 0 | 4 | 1739406490
| Online PSC |  | https://podminky.urs.cz/item/CS_URS_2021_02/121151123 | [14 empty] | Online PSC | 3
| VV |  | "plocha sejmutí" 1086-79 |  | 1007 | [12 empty] | VV | 3 | 2 | True | 0 | ROZPOCET
23 | K | 162451105 | Vodorovné přemístění výkopku nebo sypaniny po suchu na obvyklém dopravním prostředku, bez naložení výkopku, avšak se složením bez rozhrnutí z horniny třídy těžitelnosti I skupiny 1 až 3 na vzdálenost přes 1 000 do 1 500 m | m3 | 302.1 |  | 0 | CS ÚRS 2021 02 |  | základní |  | 0 | 0 | 0 | 0 | 0 | 4 | K | 3 |  |  |  | ROZPOCET | 0 | 0 | 0 | 0 | 0 | 1 | 0 | 4 | 1988960542
| Online PSC |  | https://podminky.urs.cz/item/CS_URS_2021_02/162451105 | [14 empty] | Online PSC | 3
| VV |  | "objem ze sejmutí ornice*2cesty" 1007*0,15*2 |  | 302.1 | [12 empty] | VV | 3 | 2 | True | 0 | ROZPOCET
24 | K | 167151111 | Nakládání, skládání a překládání neulehlého výkopku nebo sypaniny strojně nakládání, množství přes 100 m3, z hornin třídy těžitelnosti I, skupiny 1 až 3 | m3 | 151.05 |  | 0 | CS ÚRS 2021 02 |  | základní |  | 0 | 0 | 0 | 0 | 0 | 4 | K | 3 |  |  |  | ROZPOCET | 0 | 0 | 0 | 0 | 0 | 1 | 0 | 4 | -1810439618
| Online PSC |  | https://podminky.urs.cz/item/CS_URS_2021_02/167151111 | [14 empty] | Online PSC | 3
| VV |  | "objem ze sejmutí ornice" 1007*0,15 |  | 151.05 | [12 empty] | VV | 3 | 2 | True | 0 | ROZPOCET
25 | K | 181301111 | Rozprostření a urovnání ornice v rovině nebo ve svahu sklonu do 1:5 strojně při souvislé ploše přes 500 m2, tl. vrstvy do 200 mm | m2 | 976.5 |  | 0 | CS ÚRS 2021 02 |  | základní |  | 0 | 0 | 0 | 0 | 0 | 4 | K | 3 |  |  |  | ROZPOCET | 0 | 0 | 0 | 0 | 0 | 1 | 0 | 4 | 648718325
| Online PSC |  | https://podminky.urs.cz/item/CS_URS_2021_02/181301111 | [14 empty] | Online PSC | 3
| VV |  | "ROZPROSTŘENÍ PŘEBYTEČNÉ ORNICE" (151,05-356*0,15)/0,1 "tloušťka rozprostření přebytečné ornice" |  | 976.5 | [12 empty] | VV | 3 | 2 | True | 0 | ROZPOCET
26 | K | 182351123 | Rozprostření a urovnání ornice ve svahu sklonu přes 1:5 strojně při souvislé ploše přes 100 do 500 m2, tl. vrstvy do 200 mm | m2 | 356 |  | 0 | CS ÚRS 2021 02 |  | základní |  | 0 | 0 | 0 | 0 | 0 | 4 | K | 3 |  |  |  | ROZPOCET | 0 | 0 | 0 | 0 | 0 | 1 | 0 | 4 | -1139349953
| Online PSC |  | https://podminky.urs.cz/item/CS_URS_2021_02/182351123 | [14 empty] | Online PSC | 3
| VV |  | "ohumusování ve svazích" 77+249+ "v rovině" 30 |  | 356 | [12 empty] | VV | 3 | 2 | True | 0 | ROZPOCET
27 | K | 181411122 | Založení trávníku na půdě předem připravené plochy do 1000 m2 výsevem včetně utažení lučního na svahu přes 1:5 do 1:2 | m2 | 666 |  | 0 | CS ÚRS 2021 02 |  | základní |  | 0 | 0 | 0 | 0 | 0 | 4 | K | 3 |  |  |  | ROZPOCET | 0 | 0 | 0 | 0 | 0 | 1 | 0 | 4 | -172063588
| Online PSC |  | https://podminky.urs.cz/item/CS_URS_2021_02/181411122 | [14 empty] | Online PSC | 3
| VV |  | "plocha ohumusování" 356+ "okolní plocha pozemku" 310 |  | 666 | [12 empty] | VV | 3 | 2 | True | 0 | ROZPOCET
28 | M | 005724801AD | osiva pícnin směsi travní luční | kg | 9.99 |  | 0 |  |  | základní |  | 0 | 0.001 | 0.00999 | 0 | 0 | 8 | M | 3 |  |  |  | ROZPOCET | 0 | 0 | 0 | 0 | 0 | 1 | 0 | 4 | -316221142
| VV |  | "plocha založení trávníku" 666* 0,015 "kg/m2" |  | 9.99 | [12 empty] | VV | 3 | 2 | True | 0 | ROZPOCET
| D | 5 | Komunikace |  |  |  | 0 |  |  |  |  | 0 |  | 1284.6923 |  | 0 | 1 | D | 1 |  |  |  | ROZPOCET | [6 empty] | 0
29 | K | 564581111 | Zřízení podsypu nebo podkladu ze sypaniny s rozprostřením, vlhčením, a zhutněním, po zhutnění tl. 300 mm | m2 | 103 |  | 0 | CS ÚRS 2021 02 |  | základní |  | 0 | 0 | 0 | 0 | 0 | 4 | K | 2 |  |  |  | ROZPOCET | 0 | 0 | 0 | 0 | 0 | 1 | 0 | 4 | -469011000
| Online PSC |  | https://podminky.urs.cz/item/CS_URS_2021_02/564581111 | [14 empty] | Online PSC | 2
| VV |  | "drenážní a stabilizační vrstva pod násypem" 103 |  | 103 | [12 empty] | VV | 2 | 2 | True | 0 | ROZPOCET
30 | M | 58344009AD | kamenivo drcené hrubé frakce 63-250 | t | 55.62 |  | 0 |  |  | základní |  | 0 | 1 | 55.62 | 0 | 0 | 8 | M | 2 |  |  |  | ROZPOCET | 0 | 0 | 0 | 0 | 0 | 1 | 0 | 4 | -478339582
| VV |  | 103*0,3*1,8 |  | 55.62 | [12 empty] | VV | 2 | 2 | True | 0 | ROZPOCET
31 | K | 919726122 | Geotextilie netkaná pro ochranu, separaci nebo filtraci měrná hmotnost přes 200 do 300 g/m2 | m2 | 226.6 |  | 0 | CS ÚRS 2021 02 |  | základní |  | 0 | 0.00047 | 0.1065 | 0 | 0 | 4 | K | 2 |  |  |  | ROZPOCET | 0 | 0 | 0 | 0 | 0 | 1 | 0 | 4 | 681231225
| Online PSC |  | https://podminky.urs.cz/item/CS_URS_2021_02/919726122 | [14 empty] | Online PSC | 2
| VV |  | "drenážní a stabilizační vrstva pod násypem" 103*2 "vrstvy"* 1,1 "koeficient šířky vrstvy" |  | 226.6 | [12 empty] | VV | 2 | 2 | True | 0 | ROZPOCET
32 | K | 564851111 | Podklad ze štěrkodrti ŠD s rozprostřením a zhutněním, po zhutnění tl. 150 mm | m2 | 19 |  | 0 | CS ÚRS 2021 02 |  | základní |  | 0 | 0.345 | 6.555 | 0 | 0 | 4 | K | 2 |  |  |  | ROZPOCET | 0 | 0 | 0 | 0 | 0 | 1 | 0 | 4 | -1135213905
| Online PSC |  | https://podminky.urs.cz/item/CS_URS_2021_02/564851111 | [14 empty] | Online PSC | 2
| VV |  | "štěrkový sjezd" 9,5 + "VÝMĚNA" 9,5 |  | 19 | [12 empty] | VV | 2 | 2 | True | 0 | ROZPOCET
33 | K | 564861112 | Podklad ze štěrkodrti ŠD s rozprostřením a zhutněním, po zhutnění tl. 210 mm | m2 | 803.338 |  | 0 | CS ÚRS 2021 02 |  | základní |  | 0 | 0.483 | 388.0123 | 0 | 0 | 4 | K | 2 |  |  |  | ROZPOCET | 0 | 0 | 0 | 0 | 0 | 1 | 0 | 4 | -1958661149
| Online PSC |  | https://podminky.urs.cz/item/CS_URS_2021_02/564861112 | [14 empty] | Online PSC | 2
| VV |  | "plocha ACO11+ bez opravy vozovky" 698,555* "koeficient šířky vrstvy" 1,15 |  | 803.338 | [12 empty] | VV | 2 | 2 | True | 0 | ROZPOCET
34 | K | 564871111 | Podklad ze štěrkodrti ŠD s rozprostřením a zhutněním, po zhutnění tl. 250 mm | m2 | 9.5 |  | 0 | CS ÚRS 2021 02 |  | základní |  | 0 | 0.575 | 5.4625 | 0 | 0 | 4 | K | 2 |  |  |  | ROZPOCET | 0 | 0 | 0 | 0 | 0 | 1 | 0 | 4 | -1007270182
| Online PSC |  | https://podminky.urs.cz/item/CS_URS_2021_02/564871111 | [14 empty] | Online PSC | 2
| VV |  | "štěrkový sjezd" 9,5 |  | 9.5 | [12 empty] | VV | 2 | 2 | True | 0 | ROZPOCET
35 | K | 564871116 | Podklad ze štěrkodrti ŠD s rozprostřením a zhutněním, po zhutnění tl. 300 mm | m2 | 719.9 |  | 0 | CS ÚRS 2021 02 |  | základní |  | 0 | 0.69 | 496.731 | 0 | 0 | 4 | K | 2 |  |  |  | ROZPOCET | 0 | 0 | 0 | 0 | 0 | 1 | 0 | 4 | 1430481417
| Online PSC |  | https://podminky.urs.cz/item/CS_URS_2021_02/564871116 | [14 empty] | Online PSC | 2
| VV |  | "výměna podloží" (150*3,5+ "v rozjezdu" 42+ "asf. sjezdy" 59)* "koef. šířky" 1,15 |  | 719.9 | [12 empty] | VV | 2 | 2 | True | 0 | ROZPOCET
36 | K | 564952111 | Podklad z mechanicky zpevněného kameniva MZK (minerální beton) s rozprostřením a s hutněním, po zhutnění tl. 150 mm | m2 | 768.411 |  | 0 | CS ÚRS 2021 02 |  | základní |  | 0 | 0.3719 | 285.7721 | 0 | 0 | 4 | K | 2 |  |  |  | ROZPOCET | 0 | 0 | 0 | 0 | 0 | 1 | 0 | 4 | 494436212
| Online PSC |  | https://podminky.urs.cz/item/CS_URS_2021_02/564952111 | [14 empty] | Online PSC | 2
| VV |  | "plocha ACO11+ bez opravy vozovky" 698,555* "koeficient šířky vrstvy" 1,1 |  | 768.411 | [12 empty] | VV | 2 | 2 | True | 0 | ROZPOCET
37 | K | 565135121 | Asfaltový beton vrstva podkladní ACP 16 (obalované kamenivo střednězrnné - OKS) s rozprostřením a zhutněním v pruhu šířky přes 3 m, po zhutnění tl. 50 mm | m2 | 726.497 |  | 0 | CS ÚRS 2021 02 |  | základní |  | 0 | 0 | 0 | 0 | 0 | 4 | K | 2 |  |  |  | ROZPOCET | 0 | 0 | 0 | 0 | 0 | 1 | 0 | 4 | 1307001799
| Online PSC |  | https://podminky.urs.cz/item/CS_URS_2021_02/565135121 | [14 empty] | Online PSC | 2
| VV |  | "plocha ACO11+ bez opravy vozovky" 698,555* "koeficient šířky vrstvy" 1,04 |  | 726.497 | [12 empty] | VV | 2 | 2 | True | 0 | ROZPOCET
38 | K | 569831111 | Zpevnění krajnic nebo komunikací pro pěší s rozprostřením a zhutněním, po zhutnění štěrkodrtí tl. 100 mm | m2 | 78.7 |  | 0 | CS ÚRS 2021 02 |  | základní |  | 0 | 0.23 | 18.101 | 0 | 0 | 4 | K | 2 |  |  |  | ROZPOCET | 0 | 0 | 0 | 0 | 0 | 1 | 0 | 4 | 1802017344
| Online PSC |  | https://podminky.urs.cz/item/CS_URS_2021_02/569831111 | [14 empty] | Online PSC | 2
| VV |  | "krajnice celk. délka" 314,8* 0,25 "m" |  | 78.7 | [12 empty] | VV | 2 | 2 | True | 0 | ROZPOCET
39 | K | 569903311 | Zřízení zemních krajnic z hornin jakékoliv třídy se zhutněním | m3 | 15.74 |  | 0 | CS ÚRS 2021 02 |  | základní |  | 0 | 0 | 0 | 0 | 0 | 4 | K | 2 |  |  |  | ROZPOCET | 0 | 0 | 0 | 0 | 0 | 1 | 0 | 4 | 387333589
| Online PSC |  | https://podminky.urs.cz/item/CS_URS_2021_02/569903311 | [14 empty] | Online PSC | 2
| VV |  | "krajnice celk. délka" 314,8* 0,05 "m3/m" |  | 15.74 | [12 empty] | VV | 2 | 2 | True | 0 | ROZPOCET
40 | M | 58344171 | štěrkodrť frakce 0/32 | t | 28.332 |  | 0 | CS ÚRS 2021 02 |  | základní |  | 0 | 1 | 28.332 | 0 | 0 | 8 | M | 2 |  |  |  | ROZPOCET | 0 | 0 | 0 | 0 | 0 | 1 | 0 | 4 | 1026996878
| Online PSC |  | https://podminky.urs.cz/item/CS_URS_2021_02/58344171 | [14 empty] | Online PSC | 2
| VV |  | "objem zemních krajnic" 15,74 * 1,8 "kg/m3" |  | 28.332 | [12 empty] | VV | 2 | 2 | True | 0 | ROZPOCET
41 | K | 573111112 | Postřik infiltrační PI z asfaltu silničního s posypem kamenivem, v množství 1,00 kg/m2 | m2 | 754.439 |  | 0 | CS ÚRS 2021 02 |  | základní |  | 0 | 0 | 0 | 0 | 0 | 4 | K | 2 |  |  |  | ROZPOCET | 0 | 0 | 0 | 0 | 0 | 1 | 0 | 4 | 242030626
| Online PSC |  | https://podminky.urs.cz/item/CS_URS_2021_02/573111112 | [14 empty] | Online PSC | 2
| VV |  | "plocha ACO11+ bez opravy vozovky" 698,555* "koeficient šířky vrstvy" 1,08 |  | 754.439 | [12 empty] | VV | 2 | 2 | True | 0 | ROZPOCET
42 | K | 573211109 | Postřik spojovací PS bez posypu kamenivem z asfaltu silničního, v množství 0,50 kg/m2 | m2 | 738.797 |  | 0 | CS ÚRS 2021 02 |  | základní |  | 0 | 0 | 0 | 0 | 0 | 4 | K | 2 |  |  |  | ROZPOCET | 0 | 0 | 0 | 0 | 0 | 1 | 0 | 4 | -1379519589
| Online PSC |  | https://podminky.urs.cz/item/CS_URS_2021_02/573211109 | [14 empty] | Online PSC | 2
| VV |  | "plocha ACO11+ bez opravy vozovky" 698,555* "koeficient šířky vrstvy" 1,04 |  | 726.497 | [12 empty] | VV | 2 | 2 | True | 0 | ROZPOCET
| VV |  | "oprava vozovky" 24,6*0,5 |  | 12.3 | [12 empty] | VV | 2 | 2 | True | 0 | ROZPOCET
43 | K | 577134121 | Asfaltový beton vrstva obrusná ACO 11 (ABS) s rozprostřením a se zhutněním z nemodifikovaného asfaltu v pruhu šířky přes 3 m tř. I, po zhutnění tl. 40 mm | m2 | 710.855 |  | 0 | CS ÚRS 2021 02 |  | základní |  | 0 | 0 | 0 | 0 | 0 | 4 | K | 2 |  |  |  | ROZPOCET | 0 | 0 | 0 | 0 | 0 | 1 | 0 | 4 | 784198475
| Online PSC |  | https://podminky.urs.cz/item/CS_URS_2021_02/577134121 | [14 empty] | Online PSC | 2
| VV |  | "délka*šířka" 170,73*3,5+ "v rozjezdu" 42+ "asf. sjezdy" 59 |  | 698.555 | [12 empty] | VV | 2 | 2 | True | 0 | ROZPOCET
| VV |  | "oprava vozovky" 24,6*0,5 |  | 12.3 | [12 empty] | VV | 2 | 2 | True | 0 | ROZPOCET
| D | 8 | Trubní vedení |  |  |  | 0 |  |  |  |  | 0 |  | 78.0742 |  | 0 | 1 | D | 1 |  |  |  | ROZPOCET | [6 empty] | 0
44 | K | 175151101 | Obsypání potrubí strojně sypaninou z vhodných třídy těžitelnosti I a II, skupiny 1 až 4 nebo materiálem připraveným podél výkopu ve vzdálenosti do 3 m od jeho kraje, pro jakoukoliv hloubku výkopu a míru zhutnění bez prohození sypaniny | m3 | 7.92 |  | 0 | CS ÚRS 2021 02 |  | základní |  | 0 | 0 | 0 | 0 | 0 | 4 | K | 2 |  |  |  | ROZPOCET | 0 | 0 | 0 | 0 | 0 | 1 | 0 | 4 | -536942778
| Online PSC |  | https://podminky.urs.cz/item/CS_URS_2021_02/175151101 | [14 empty] | Online PSC | 2
| VV |  | "přípojka žlabu" 2*0,4*0,35 |  | 0.28 | [12 empty] | VV | 2 | 2 | True | 0 | ROZPOCET
| VV |  | "dosypání podél obetonování trub DN400" (39-0,8)*0,2 |  | 7.64 | [12 empty] | VV | 2 | 2 | True | 0 | ROZPOCET
45 | M | 58344155 | štěrkodrť frakce 0/22 | t | 14.256 |  | 0 | CS ÚRS 2021 02 |  | základní |  | 0 | 1 | 14.256 | 0 | 0 | 8 | M | 2 |  |  |  | ROZPOCET | 0 | 0 | 0 | 0 | 0 | 1 | 0 | 4 | 508512162
| Online PSC |  | https://podminky.urs.cz/item/CS_URS_2021_02/58344155 | [14 empty] | Online PSC | 2
| VV |  | "objem obsypu" 7,92 * 1,8 "t/m3" |  | 14.256 | [12 empty] | VV | 2 | 2 | True | 0 | ROZPOCET
46 | K | 451315114 | Podkladní a výplňové vrstvy z betonu prostého tloušťky do 100 mm, z betonu C 12/15 | m2 | 0.64 |  | 0 | CS ÚRS 2021 02 |  | základní |  | 0 | 0.22798 | 0.14591 | 0 | 0 | 4 | K | 2 |  |  |  | ROZPOCET | 0 | 0 | 0 | 0 | 0 | 1 | 0 | 4 | -284817159
| Online PSC |  | https://podminky.urs.cz/item/CS_URS_2021_02/451315114 | [14 empty] | Online PSC | 2
| VV |  | "podklad pod čelo zatrubnění" 0,8*0,8 |  | 0.64 | [12 empty] | VV | 2 | 2 | True | 0 | ROZPOCET
47 | K | 451573111 | Lože pod potrubí, stoky a drobné objekty v otevřeném výkopu z písku a štěrkopísku do 63 mm | m3 | 1.625 |  | 0 | CS ÚRS 2021 02 |  | základní |  | 0 | 1.8908 | 3.0725 | 0 | 0 | 4 | K | 2 |  |  |  | ROZPOCET | 0 | 0 | 0 | 0 | 0 | 1 | 0 | 4 | -1402561088
| Online PSC |  | https://podminky.urs.cz/item/CS_URS_2021_02/451573111 | [14 empty] | Online PSC | 2
| VV |  | "zatrubněný příkop DN400" (39-0,8)*0,7*0,05 |  | 1.337 | [12 empty] | VV | 2 | 2 | True | 0 | ROZPOCET
| VV |  | "přípojka žlabu" 2*0,4*0,15 |  | 0.12 | [12 empty] | VV | 2 | 2 | True | 0 | ROZPOCET
| VV |  | "žlab DN200" 6*0,56*0,05 |  | 0.168 | [12 empty] | VV | 2 | 2 | True | 0 | ROZPOCET
48 | K | 899623171 | Obetonování potrubí nebo zdiva stok betonem prostým v otevřeném výkopu, beton tř. C 25/30 | m3 | 20.18 |  | 0 | CS ÚRS 2021 02 |  | základní |  | 0 | 2.4533 | 49.5074 | 0 | 0 | 4 | K | 2 |  |  |  | ROZPOCET | 0 | 0 | 0 | 0 | 0 | 1 | 0 | 4 | 598352101
| Online PSC |  | https://podminky.urs.cz/item/CS_URS_2021_02/899623171 | [14 empty] | Online PSC | 2
| VV |  | "zatrubněný příkop DN400" (39-0,8)*0,5 |  | 19.1 | [12 empty] | VV | 2 | 2 | True | 0 | ROZPOCET
| VV |  | "obetonování žlabu DN200" 6*0,18 |  | 1.08 | [12 empty] | VV | 2 | 2 | True | 0 | ROZPOCET
49 | K | 871315221 | Kanalizační potrubí z tvrdého PVC v otevřeném výkopu ve sklonu do 20 %, hladkého plnostěnného jednovrstvého, tuhost třídy SN 8 DN 160 | m | 2 |  | 0 | CS ÚRS 2021 02 |  | základní |  | 0 | 0.00276 | 0.00552 | 0 | 0 | 4 | K | 2 |  |  |  | ROZPOCET | 0 | 0 | 0 | 0 | 0 | 1 | 0 | 4 | 815042541
| Online PSC |  | https://podminky.urs.cz/item/CS_URS_2021_02/871315221 | [14 empty] | Online PSC | 2
| VV |  | "napojení žlabu" 2 |  | 2 | [12 empty] | VV | 2 | 2 | True | 0 | ROZPOCET
50 | M | 28611165 | trubka kanalizační PVC DN 160x3000mm SN8 | m | 3 |  | 0 | CS ÚRS 2021 02 |  | základní |  | 0 | 0.00267 | 0.00801 | 0 | 0 | 8 | M | 2 |  |  |  | ROZPOCET | 0 | 0 | 0 | 0 | 0 | 1 | 0 | 4 | -1740443333
| Online PSC |  | https://podminky.urs.cz/item/CS_URS_2021_02/28611165 | [14 empty] | Online PSC | 2
| VV |  | "přípojka žlabu" 2 + "ztratné" 1 |  | 3 | [12 empty] | VV | 2 | 2 | True | 0 | ROZPOCET
51 | K | 871390410 | Montáž kanalizačního potrubí z plastů z polypropylenu PP korugovaného nebo žebrovaného SN 10 DN 400 | m | 39 |  | 0 | CS ÚRS 2021 02 |  | základní |  | 0 | 3e-05 | 0.00117 | 0 | 0 | 4 | K | 2 |  |  |  | ROZPOCET | 0 | 0 | 0 | 0 | 0 | 1 | 0 | 4 | -802586408
| Online PSC |  | https://podminky.urs.cz/item/CS_URS_2021_02/871390410 | [14 empty] | Online PSC | 2
| VV |  | "zatrubněný příkop DN400" 39 |  | 39 | [12 empty] | VV | 2 | 2 | True | 0 | ROZPOCET
52 | M | 28617047 | trubka kanalizační PP korugovaná DN 400x6000mm SN10 | m | 42 |  | 0 | CS ÚRS 2021 02 |  | základní |  | 0 | 0.00818 | 0.34356 | 0 | 0 | 8 | M | 2 |  |  |  | ROZPOCET | 0 | 0 | 0 | 0 | 0 | 1 | 0 | 4 | 997894370
| Online PSC |  | https://podminky.urs.cz/item/CS_URS_2021_02/28617047 | [14 empty] | Online PSC | 2
| VV |  | "délka zatrubnění" 39+ "ztratné" 3 |  | 42 | [12 empty] | VV | 2 | 2 | True | 0 | ROZPOCET
53 | K | 877315221 | Montáž tvarovek na kanalizačním potrubí z trub z plastu z tvrdého PVC nebo z polypropylenu v otevřeném výkopu dvouosých DN 160 | kus | 1 |  | 0 | CS ÚRS 2021 02 |  | základní |  | 0 | 1e-05 | 1e-05 | 0 | 0 | 4 | K | 2 |  |  |  | ROZPOCET | 0 | 0 | 0 | 0 | 0 | 1 | 0 | 4 | 1685506739
| Online PSC |  | https://podminky.urs.cz/item/CS_URS_2021_02/877315221 | [14 empty] | Online PSC | 2
54 | M | 28611361 | koleno kanalizační PVC KG 160x45° | kus | 1 |  | 0 | CS ÚRS 2021 02 |  | základní |  | 0 | 0.00065 | 0.00065 | 0 | 0 | 8 | M | 2 |  |  |  | ROZPOCET | 0 | 0 | 0 | 0 | 0 | 1 | 0 | 4 | -1248540411
| Online PSC |  | https://podminky.urs.cz/item/CS_URS_2021_02/28611361 | [14 empty] | Online PSC | 2
55 | K | 919511118AD | Čela propustků z lomového kamene upraveného, zděná a vyplněná betonem C25/30XF3, včetně kompletních nákladů na bednění a spárování | m3 | 1.368 |  | 0 |  |  | základní |  | 0 | 2.6033 | 3.5613 | 0 | 0 | 4 | K | 2 |  |  |  | ROZPOCET | 0 | 0 | 0 | 0 | 0 | 1 | 0 | 4 | 784961138
| VV |  | "čelo zatrubnění, průřez" 0,9* "délka čela" 1,52 |  | 1.368 | [12 empty] | VV | 2 | 2 | True | 0 | ROZPOCET
56 | K | 935113112 | Osazení odvodňovacího žlabu s krycím roštem polymerbetonového šířky přes 200 mm | m | 6 |  | 0 | CS ÚRS 2021 02 |  | základní |  | 0 | 0.43819 | 2.6291 | 0 | 0 | 4 | K | 2 |  |  |  | ROZPOCET | 0 | 0 | 0 | 0 | 0 | 1 | 0 | 4 | -1158233860
| Online PSC |  | https://podminky.urs.cz/item/CS_URS_2021_02/935113112 | [14 empty] | Online PSC | 2
| VV |  | "žlab DN200, vnější šířky 260 mm" 6 |  | 6 | [12 empty] | VV | 2 | 2 | True | 0 | ROZPOCET
57 | M | 14040 | žlab odvodňovací beton se skleněnými vlákny, pozink. hrana, typ 010, bez spádu dna, 100 x 36 x 34 cm | kus | 5 |  | 0 |  |  | základní |  | 0 | 0.117 | 0.585 | 0 | 0 | 8 | M | 2 |  |  |  | ROZPOCET | 0 | 0 | 0 | 0 | 0 | 1 | 0 | 4 | -1204320457
58 | M | 14041 | žlab odvodňovací beton se skleněnými vlákny, pozink. hrana, typ 010L, bez spádu dna, 100 x 36 x 34 cm, spodní vývod DN150 | kus | 1 |  | 0 |  |  | základní |  | 0 | 0.117 | 0.117 | 0 | 0 | 8 | M | 2 |  |  |  | ROZPOCET | 0 | 0 | 0 | 0 | 0 | 1 | 0 | 4 | -143823469
59 | M | 12082 | čelní stěna uzavřená - pozinkovaná ocel, pro odvodňovací žlab, typ 010, 26x32 cm | kus | 2 |  | 0 |  |  | základní |  | 0 | 0.0012 | 0.0024 | 0 | 0 | 8 | M | 2 |  |  |  | ROZPOCET | 0 | 0 | 0 | 0 | 0 | 1 | 0 | 4 | -1467288441
| VV |  | "stěny na obou koncích" 2 |  | 2 | [12 empty] | VV | 2 | 2 | True | 0 | ROZPOCET
60 | M | 12068 | pororošt litinový, tř. E600, oka 20/30 mm, 50x24,9x2 cm | kus | 12 |  | 0 |  |  | základní |  | 0 | 0.0096 | 0.1152 | 0 | 0 | 8 | M | 2 |  |  |  | ROZPOCET | 0 | 0 | 0 | 0 | 0 | 1 | 0 | 4 | -1639167105
| VV |  | "délka žlabů" 6* "krytů na 1m" 2 |  | 12 | [12 empty] | VV | 2 | 2 | True | 0 | ROZPOCET
61 | M | 12099AD | nátrubek PVC DN150 pro napojení žlabu svislým odtokem | kus | 1 |  | 0 |  |  | základní |  | 0 | 0.0096 | 0.0096 | 0 | 0 | 8 | M | 2 |  |  |  | ROZPOCET | 0 | 0 | 0 | 0 | 0 | 1 | 0 | 4 | -456767462
62 | K | 451315115 | Podkladní a výplňové vrstvy z betonu prostého tloušťky do 100 mm, z betonu C 16/20 | m2 | 1.96 |  | 0 | CS ÚRS 2021 02 |  | základní |  | 0 | 0.22798 | 0.44684 | 0 | 0 | 4 | K | 2 |  |  |  | ROZPOCET | 0 | 0 | 0 | 0 | 0 | 1 | 0 | 4 | -1431962788
| Online PSC |  | https://podminky.urs.cz/item/CS_URS_2021_02/451315115 | [14 empty] | Online PSC | 2
| VV |  | "podklad pod šachtu zatrubnění" 1,4*1,4 |  | 1.96 | [12 empty] | VV | 2 | 2 | True | 0 | ROZPOCET
63 | K | 894302162 | Ostatní konstrukce na trubním vedení ze železobetonu stěny šachet tloušťky přes 200 mm z betonu se zvýšenými nároky na prostředí tř. C 30/37 | m3 | 1.176 |  | 0 | CS ÚRS 2021 02 |  | základní |  | 0 | 2.4776 | 2.9136 | 0 | 0 | 4 | K | 2 |  |  |  | ROZPOCET | 0 | 0 | 0 | 0 | 0 | 1 | 0 | 4 | -2078122797
| Online PSC |  | https://podminky.urs.cz/item/CS_URS_2021_02/894302162 | [14 empty] | Online PSC | 2
| VV |  | "stěny šachty zatrubnění" (1,2+0,8)*0,3*1 |  | 0.6 | [12 empty] | VV | 2 | 2 | True | 0 | ROZPOCET
| VV |  | "dno šachty zatrubnění" 1,2*1,2*0,4 |  | 0.576 | [12 empty] | VV | 2 | 2 | True | 0 | ROZPOCET
64 | K | 894502201 | Bednění konstrukcí na trubním vedení stěn šachet pravoúhlých nebo čtyř a vícehranných oboustranné | m2 | 8 |  | 0 | CS ÚRS 2021 02 |  | základní |  | 0 | 0.00465 | 0.0372 | 0 | 0 | 4 | K | 2 |  |  |  | ROZPOCET | 0 | 0 | 0 | 0 | 0 | 1 | 0 | 4 | 728443039
| Online PSC |  | https://podminky.urs.cz/item/CS_URS_2021_02/894502201 | [14 empty] | Online PSC | 2
| VV |  | "stěny šachty zatrubnění" (4*1,2+4*0,8)*1 |  | 8 | [12 empty] | VV | 2 | 2 | True | 0 | ROZPOCET
65 | K | 894812699AD | Napojení potrubí na stávající betonovou kanalizaci nebo šachtu vč. utěsnění | kus | 5 |  | 0 |  |  | základní |  | 0 | 0.00207 | 0.01035 | 0 | 0 | 4 | K | 2 |  |  |  | ROZPOCET | 0 | 0 | 0 | 0 | 0 | 1 | 0 | 4 | -2000868292
| VV |  | "stávající a nová napojení do betonové šachty zatrubnění" 5 |  | 5 | [12 empty] | VV | 2 | 2 | True | 0 | ROZPOCET
66 | K | 899104111 | Osazení poklopů litinových a ocelových včetně rámů pro třídu zatížení D400, E600 | kus | 1 |  | 0 | CS ÚRS 2021 02 |  | základní |  | 0 | 0.21734 | 0.21734 | 0 | 0 | 4 | K | 2 |  |  |  | ROZPOCET | 0 | 0 | 0 | 0 | 0 | 1 | 0 | 4 | -1455791434
| Online PSC |  | https://podminky.urs.cz/item/CS_URS_2021_02/899104111 | [14 empty] | Online PSC | 2
67 | M | 552423320 | mříž D 400 - plochá 800x800 4-stranný rám | kus | 1 |  | 0 | CS ÚRS 2021 02 |  | základní |  | 0 | 0.0884 | 0.0884 | 0 | 0 | 8 | M | 2 |  |  |  | ROZPOCET | 0 | 0 | 0 | 0 | 0 | 1 | 0 | 4 | 1495612430
| Online PSC |  | https://podminky.urs.cz/item/CS_URS_2021_02/552423320 | [14 empty] | Online PSC | 2
| D | 9 | Ostatní konstrukce a práce, bourání |  |  |  | 0 |  |  |  |  | 0 |  | 1.9855 |  | 33.9159 | 1 | D | 1 |  |  |  | ROZPOCET | [6 empty] | 0
68 | K | 912211111 | Montáž směrového sloupku plastového s odrazkou prostým uložením bez betonového základu silničního | kus | 2 |  | 0 | CS ÚRS 2021 02 |  | základní |  | 0 | 0 | 0 | 0 | 0 | 4 | K | 2 |  |  |  | ROZPOCET | 0 | 0 | 0 | 0 | 0 | 1 | 0 | 4 | 1070738737
| Online PSC |  | https://podminky.urs.cz/item/CS_URS_2021_02/912211111 | [14 empty] | Online PSC | 2
| VV |  | "Z11g - sjezd na silnici III/1424" 2 |  | 2 | [12 empty] | VV | 2 | 2 | True | 0 | ROZPOCET
69 | M | 40445158 | sloupek směrový silniční plastový 1,2m | kus | 2 |  | 0 | CS ÚRS 2021 02 |  | základní |  | 0 | 0.0021 | 0.0042 | 0 | 0 | 8 | M | 2 |  |  |  | ROZPOCET | 0 | 0 | 0 | 0 | 0 | 1 | 0 | 4 | 859691435
| Online PSC |  | https://podminky.urs.cz/item/CS_URS_2021_02/40445158 | [14 empty] | Online PSC | 2
| VV |  | "sloupek Z11g červený" 2 |  | 2 | [12 empty] | VV | 2 | 2 | True | 0 | ROZPOCET
70 | K | 916131213 | Osazení silničního obrubníku betonového se zřízením lože, s vyplněním a zatřením spár cementovou maltou stojatého s boční opěrou z betonu prostého, do lože z betonu prostého | m | 8 |  | 0 | CS ÚRS 2021 02 |  | základní |  | 0 | 0.1554 | 1.2432 | 0 | 0 | 4 | K | 2 |  |  |  | ROZPOCET | 0 | 0 | 0 | 0 | 0 | 1 | 0 | 4 | -2132357907
| Online PSC |  | https://podminky.urs.cz/item/CS_URS_2021_02/916131213 | [14 empty] | Online PSC | 2
| VV |  | "obruba silniční u připojení" 8 |  | 8 | [12 empty] | VV | 2 | 2 | True | 0 | ROZPOCET
71 | M | 59217031 | obrubník betonový silniční 1000x150x250mm | m | 9 |  | 0 | CS ÚRS 2021 02 |  | základní |  | 0 | 0.08 | 0.72 | 0 | 0 | 8 | M | 2 |  |  |  | ROZPOCET | 0 | 0 | 0 | 0 | 0 | 1 | 0 | 4 | -400047981
| Online PSC |  | https://podminky.urs.cz/item/CS_URS_2021_02/59217031 | [14 empty] | Online PSC | 2
| VV |  | 8+ "ztratné" 1 |  | 9 | [12 empty] | VV | 2 | 2 | True | 0 | ROZPOCET
72 | K | 919732211 | Styčná pracovní spára při napojení nového živičného povrchu na stávající se zalitím za tepla modifikovanou asfaltovou hmotou s posypem vápenným hydrátem šířky do 15 mm, hloubky do 25 mm včetně prořezání spáry | m | 29.1 |  | 0 | CS ÚRS 2021 02 |  | základní |  | 0 | 0.00061 | 0.017751 | 0 | 0 | 4 | K | 2 |  |  |  | ROZPOCET | 0 | 0 | 0 | 0 | 0 | 1 | 0 | 4 | 823058474
| Online PSC |  | https://podminky.urs.cz/item/CS_URS_2021_02/919732211 | [14 empty] | Online PSC | 2
| VV |  | 24,6+2*0,5+ "napojení na cestu NCH3" 3,5 |  | 29.1 | [12 empty] | VV | 2 | 2 | True | 0 | ROZPOCET
73 | K | 919735112 | Řezání stávajícího živičného krytu nebo podkladu hloubky přes 50 do 100 mm | m | 29.1 |  | 0 | CS ÚRS 2021 02 |  | základní |  | 0 | 0 | 0 | 0 | 0 | 4 | K | 2 |  |  |  | ROZPOCET | 0 | 0 | 0 | 0 | 0 | 1 | 0 | 4 | 622205308
| Online PSC |  | https://podminky.urs.cz/item/CS_URS_2021_02/919735112 | [14 empty] | Online PSC | 2
| VV |  | 24,6+2*0,5+ "napojení na cestu NCH3" 3,5 |  | 29.1 | [12 empty] | VV | 2 | 2 | True | 0 | ROZPOCET
| D | 96 | Bourání konstrukcí |  |  |  | 0 |  |  |  |  | 0 |  | 0.000369 |  | 33.9159 | 1 | D | 2 |  |  |  | ROZPOCET | [6 empty] | 0
74 | K | 113107343 | Odstranění podkladů nebo krytů strojně plochy jednotlivě do 50 m2 s přemístěním hmot na skládku na vzdálenost do 3 m nebo s naložením na dopravní prostředek živičných, o tl. vrstvy přes 100 do 150 mm | m2 | 79 |  | 0 | CS ÚRS 2021 02 |  | základní |  | 0 | 0 | 0 | 0.316 | 24.964 | 4 | K | 3 |  |  |  | ROZPOCET | 0 | 0 | 0 | 0 | 0 | 1 | 0 | 4 | -1947478393
| Online PSC |  | https://podminky.urs.cz/item/CS_URS_2021_02/113107343 | [14 empty] | Online PSC | 3
| VV |  | "bourání asfaltu na připojení" 79 |  | 79 | [12 empty] | VV | 3 | 2 | True | 0 | ROZPOCET
75 | K | 113154112 | Frézování živičného podkladu nebo krytu s naložením na dopravní prostředek plochy do 500 m2 bez překážek v trase pruhu šířky do 0,5 m, tloušťky vrstvy 40 mm | m2 | 12.3 |  | 0 | CS ÚRS 2021 02 |  | základní |  | 0 | 3e-05 | 0.000369 | 0.103 | 1.2669 | 4 | K | 3 |  |  |  | ROZPOCET | 0 | 0 | 0 | 0 | 0 | 1 | 0 | 4 | 1503725915
| Online PSC |  | https://podminky.urs.cz/item/CS_URS_2021_02/113154112 | [14 empty] | Online PSC | 3
| VV |  | "oprava vozovky v napojení" 24,6*0,5 |  | 12.3 | [12 empty] | VV | 3 | 2 | True | 0 | ROZPOCET
76 | K | 113202111 | Vytrhání obrub s vybouráním lože, s přemístěním hmot na skládku na vzdálenost do 3 m nebo s naložením na dopravní prostředek z krajníků nebo obrubníků stojatých | m | 17 |  | 0 | CS ÚRS 2021 02 |  | základní |  | 0 | 0 | 0 | 0.205 | 3.485 | 4 | K | 3 |  |  |  | ROZPOCET | 0 | 0 | 0 | 0 | 0 | 1 | 0 | 4 | 1794222378
| Online PSC |  | https://podminky.urs.cz/item/CS_URS_2021_02/113202111 | [14 empty] | Online PSC | 3
| VV |  | "obruby na začátku trasy" 17 |  | 17 | [12 empty] | VV | 3 | 2 | True | 0 | ROZPOCET
77 | K | 130901121 | Bourání konstrukcí v hloubených vykopávkách ručně s přemístěním suti na hromady na vzdálenost do 20 m nebo s naložením na dopravní prostředek z betonu prostého neprokládaného | m3 | 1.5 |  | 0 | CS ÚRS 2021 02 |  | základní |  | 0 | 0 | 0 | 2.8 | 4.2 | 4 | K | 3 |  |  |  | ROZPOCET | 0 | 0 | 0 | 0 | 0 | 1 | 0 | 4 | -2090991848
| Online PSC |  | https://podminky.urs.cz/item/CS_URS_2021_02/130901121 | [14 empty] | Online PSC | 3
| VV |  | "bourání stávající šachty zatrubnění" 1,5 |  | 1.5 | [12 empty] | VV | 3 | 2 | True | 0 | ROZPOCET
| D | 997 | Přesun sutě |  |  |  | 0 |  |  |  |  | 0 |  | 0 |  | 0 | 1 | D | 1 |  |  |  | ROZPOCET | [6 empty] | 0
78 | K | 997221861 | Poplatek za uložení stavebního odpadu na recyklační skládce (skládkovné) z prostého betonu zatříděného do Katalogu odpadů pod kódem 17 01 01 | t | 7.685 |  | 0 | CS ÚRS 2021 02 |  | základní |  | 0 | 0 | 0 | 0 | 0 | 4 | K | 2 |  |  |  | ROZPOCET | 0 | 0 | 0 | 0 | 0 | 1 | 0 | 4 | 133094429
| Online PSC |  | https://podminky.urs.cz/item/CS_URS_2021_02/997221861 | [14 empty] | Online PSC | 2
| VV |  | "tonáž suti z betonu" 3,485+4,2 |  | 7.685 | [12 empty] | VV | 2 | 2 | True | 0 | ROZPOCET
79 | K | 997221875 | Poplatek za uložení stavebního odpadu na recyklační skládce (skládkovné) asfaltového bez obsahu dehtu zatříděného do Katalogu odpadů pod kódem 17 03 02 | t | 26.231 |  | 0 | CS ÚRS 2021 02 |  | základní |  | 0 | 0 | 0 | 0 | 0 | 4 | K | 2 |  |  |  | ROZPOCET | 0 | 0 | 0 | 0 | 0 | 1 | 0 | 4 | -1368572373
| Online PSC |  | https://podminky.urs.cz/item/CS_URS_2021_02/997221875 | [14 empty] | Online PSC | 2
| VV |  | "celková tonáž suti v tomto dílu" 33,916- "tonáž betonu" 7,685 |  | 26.231 | [12 empty] | VV | 2 | 2 | True | 0 | ROZPOCET
80 | K | 997321511 | Vodorovná doprava suti a vybouraných hmot bez naložení, s vyložením a hrubým urovnáním po suchu, na vzdálenost do 1 km | t | 33.916 |  | 0 | CS ÚRS 2021 02 |  | základní |  | 0 | 0 | 0 | 0 | 0 | 4 | K | 2 |  |  |  | ROZPOCET | 0 | 0 | 0 | 0 | 0 | 1 | 0 | 4 | 1547225529
| Online PSC |  | https://podminky.urs.cz/item/CS_URS_2021_02/997321511 | [14 empty] | Online PSC | 2
81 | K | 997321519 | Vodorovná doprava suti a vybouraných hmot bez naložení, s vyložením a hrubým urovnáním po suchu, na vzdálenost Příplatek k cenám za každý další i započatý 1 km přes 1 km | t | 440.908 |  | 0 | CS ÚRS 2021 02 |  | základní |  | 0 | 0 | 0 | 0 | 0 | 4 | K | 2 |  |  |  | ROZPOCET | 0 | 0 | 0 | 0 | 0 | 1 | 0 | 4 | 1163353805
| Online PSC |  | https://podminky.urs.cz/item/CS_URS_2021_02/997321519 | [14 empty] | Online PSC | 2
| P |  | Poznámka k položce: Automaticky sečtená tonáž sutě ze všech položek v dílech začínajících 9 je přepočítána koeficientem 13 pro přesun na celkovou vzdálenost 14km na skládku TSST v bývalé pískovně u Strakonic. | [14 empty] | P | 2
| VV |  | 33,916*13 'Přepočtené koeficientem množství |  | 440.908 | [12 empty] | VV | 2 | 2 | False | 1 | ROZPOCET
| D | 998 | Přesun hmot |  |  |  | 0 |  |  |  |  | 0 |  | 0 |  | 0 | 1 | D | 1 |  |  |  | ROZPOCET | [6 empty] | 0
82 | K | 998225111 | Přesun hmot pro komunikace s krytem z kameniva, monolitickým betonovým nebo živičným dopravní vzdálenost do 200 m jakékoliv délky objektu | t | 1499.506 |  | 0 | CS ÚRS 2021 02 |  | základní |  | 0 | 0 | 0 | 0 | 0 | 4 | K | 2 |  |  |  | ROZPOCET | 0 | 0 | 0 | 0 | 0 | 1 | 0 | 4 | -1824622025
| Online PSC |  | https://podminky.urs.cz/item/CS_URS_2021_02/998225111 | [14 empty] | Online PSC | 2
| P |  | Poznámka k položce: Automaticky sečtená hmotnost (dodávaných materiálů) ze všech položek rozpočtu. | [14 empty] | P | 2
| D | M | Práce a dodávky M |  |  |  | 0 |  |  |  |  | 0 |  | 6.9357 |  | 3.4 | 3 | D | 0 |  |  |  | ROZPOCET | [6 empty] | 0
| D | 46-M | Zemní práce při extr.mont.pracích |  |  |  | 0 |  |  |  |  | 0 |  | 6.9357 |  | 3.4 | 3 | D | 1 |  |  |  | ROZPOCET | [6 empty] | 0
83 | K | 460150243 | Hloubení zapažených i nezapažených kabelových rýh ručně včetně urovnání dna s přemístěním výkopku do vzdálenosti 3 m od okraje jámy nebo s naložením na dopravní prostředek šířky 50 cm hloubky 60 cm v hornině třídy těžitelnosti I skupiny 3 | m | 34 |  | 0 | CS ÚRS 2021 02 |  | základní |  | 0 | 0 | 0 | 0 | 0 | 64 | K | 2 |  |  |  | ROZPOCET | 0 | 0 | 0 | 0 | 0 | 1 | 0 | 64 | 206518350
| Online PSC |  | https://podminky.urs.cz/item/CS_URS_2021_02/460150243 | [14 empty] | Online PSC | 2
| VV |  | "ochránění kabelů CETIN vč. kopaných sond" 22+12 |  | 34 | [12 empty] | VV | 2 | 2 | True | 0 | ROZPOCET
84 | K | 460421082 | Kabelové lože z písku včetně podsypu, zhutnění a urovnání povrchu pro kabely nn zakryté plastovou fólií, šířky přes 25 do 50 cm | m | 34 |  | 0 | CS ÚRS 2021 02 |  | základní |  | 0 | 0.20015 | 6.8051 | 0.1 | 3.4 | 64 | K | 2 |  |  |  | ROZPOCET | 0 | 0 | 0 | 0 | 0 | 1 | 0 | 64 | 398836668
| Online PSC |  | https://podminky.urs.cz/item/CS_URS_2021_02/460421082 | [14 empty] | Online PSC | 2
| VV |  | "ochránění CETIN" 22+12 |  | 34 | [12 empty] | VV | 2 | 2 | True | 0 | ROZPOCET
85 | K | 460510274 | Osazení kabelových kanálů včetně utěsnění, vyspárování a zakrytí víkem ze žlabů plastových do rýhy, bez výkopových prací vnější šířky přes 10 do 20 cm | m | 34 |  | 0 | CS ÚRS 2021 02 |  | základní |  | 0 | 0 | 0 | 0 | 0 | 64 | K | 2 |  |  |  | ROZPOCET | 0 | 0 | 0 | 0 | 0 | 1 | 0 | 64 | -962154261
| Online PSC |  | https://podminky.urs.cz/item/CS_URS_2021_02/460510274 | [14 empty] | Online PSC | 2
86 | M | 345751310 | žlab kabelový s víkem PVC (100x100) | m | 34 |  | 0 | CS ÚRS 2021 02 |  | základní |  | 0 | 0.0037 | 0.1258 | 0 | 0 | 128 | M | 2 |  |  |  | ROZPOCET | 0 | 0 | 0 | 0 | 0 | 1 | 0 | 128 | 854888058
| Online PSC |  | https://podminky.urs.cz/item/CS_URS_2021_02/345751310 | [14 empty] | Online PSC | 2
87 | M | 345751320 | spojka kabelového žlabu PVC (100x100) | kus | 16 |  | 0 | CS ÚRS 2021 02 |  | základní |  | 0 | 0.0003 | 0.0048 | 0 | 0 | 128 | M | 2 |  |  |  | ROZPOCET | 0 | 0 | 0 | 0 | 0 | 1 | 0 | 128 | -1855088791
| Online PSC |  | https://podminky.urs.cz/item/CS_URS_2021_02/345751320 | [14 empty] | Online PSC | 2
| VV |  | 16 "ks spojek na 34 m žlabu" |  | 16 | [12 empty] | VV | 2 | 2 | True | 0 | ROZPOCET
88 | K | 460560223 | Zásyp kabelových rýh ručně s přemístění sypaniny ze vzdálenosti do 10 m, s uložením výkopku ve vrstvách včetně zhutnění a úpravy povrchu šířky 50 cm hloubky 40 cm z horniny třídy těžitelnosti I skupiny 3 | m | 34 |  | 0 | CS ÚRS 2021 02 |  | základní |  | 0 | 0 | 0 | 0 | 0 | 64 | K | 2 |  |  |  | ROZPOCET | 0 | 0 | 0 | 0 | 0 | 1 | 0 | 64 | 411271476
| Online PSC |  | https://podminky.urs.cz/item/CS_URS_2021_02/460560223 | [14 empty] | Online PSC | 2