## Rekapitulace stavby
Export Komplet | [27 empty] | 2.0 | ZAMOK |  |  |  |  | False | False | {e2c7dc5b-4658-4ece-9c44-52c648ab6e23}
[33 empty] | 0,01 | 21
[33 empty] | 0,01 | 15
|  | REKAPITULACE STAVBY | [17 empty] | v --- níže se nacházejí doplnkové a pomocné údaje k sestavám --- v | [11 empty] | Návod na vyplnění | 0,001
|  | Kód: |  |  |  |  | 202004012 | [24 empty] | Měnit lze pouze buňky se žlutým podbarvením! 1) na prvním listu Rekapitulace stavby vyplňte v sestavě a) Souhrnný list - údaje o Uchazeči (přenesou se do ostatních sestav i v jiných listech) b) Rekapitulace objektů - potřebné Ostatní náklady 2) na vybraných listech vyplňte v sestavě a) Krycí list - údaje o Uchazeči, pokud se liší od údajů o Uchazeči na Souhrnném listu (údaje se přenesou do ostatních sestav v daném listu) b) Rekapitulace rozpočtu - potřebné Ostatní náklady c) Celkové náklady za stavbu - ceny u položek - množství, pokud má žluté podbarvení - a v případě potřeby poznámku (ta je ve skrytém sloupci) | 0,01
|  | Stavba: |  |  |  |  | Polní cesty stavby D6 v k.ú. Řevničov_3 | [25 empty] | 0,01
|  | KSO: | [13 empty] | CC-CZ: | [16 empty] | 0,01
|  | Místo: |  |  |  |  | Řevníčov | [8 empty] | Datum: |  | 18. 4. 2020 | [14 empty] | 0,01
0,01
|  | Zadavatel: | [13 empty] | IČ: |  | 01312774 | [14 empty] | 0,01
|  |  | Státní pozemkový úřad | [12 empty] | DIČ: |  | CZ01312774 | [14 empty] | 0,01
0,01
|  | Uchazeč: | [13 empty] | IČ: |  | Vyplň údaj | [14 empty] | 0,01
|  |  | Vyplň údaj | [12 empty] | DIČ: |  | Vyplň údaj | [14 empty] | 0,01
False
|  | Projektant: | [13 empty] | IČ: |  | 06016910 | [14 empty] | False
|  |  | S-pro servis s.r.o. | [12 empty] | DIČ: |  | CZ06016910 | [14 empty] | True
0,01
|  | Zpracovatel: | [13 empty] | IČ: | [16 empty] | 0,01
[16 empty] | DIČ: | [16 empty] | True
Poznámka:
|  | Cena bez DPH | [13 empty] | 0
[8 empty] | Sazba daně |  |  | Základ daně |  |  |  |  | Výše daně
|  | DPH |  | základní |  |  |  | 21% |  |  | 0 |  |  |  |  | 0
|  |  |  | snížená |  |  |  | 15% |  |  | 0 |  |  |  |  | 0
|  |  |  | zákl. přenesená |  |  |  | 21% |  |  | 0 |  |  |  |  | 0
|  |  |  | sníž. přenesená |  |  |  | 15% |  |  | 0 |  |  |  |  | 0
|  |  |  | nulová |  |  |  | 0% |  |  | 0 |  |  |  |  | 0
|  | Cena s DPH | [6 empty] | v |  |  | CZK |  |  |  | 0
|  | Projektant | [11 empty] | Zpracovatel
|  | Datum a podpis: | [7 empty] | Razítko |  |  |  | Datum a podpis: |  |  | Razítko
|  | Objednavatel | [11 empty] | Uchazeč
|  | Datum a podpis: | [7 empty] | Razítko |  |  |  | Datum a podpis: |  |  | Razítko
REKAPITULACE OBJEKTŮ STAVBY A SOUPISŮ PRACÍ
| Kód: | [6 empty] | 202004012
| Stavba: | [6 empty] | Polní cesty stavby D6 v k.ú. Řevničov_3
| Místo: | [6 empty] | Řevníčov | [6 empty] | Datum: |  | 18. 4. 2020
| Zadavatel: | [6 empty] | Státní pozemkový úřad | [6 empty] | Projektant: |  | S-pro servis s.r.o. |  |  | Informatívní údaje z listů zakázek
| Uchazeč: | [13 empty] | Zpracovatel:
| Kód |  |  |  | Popis | [7 empty] | Cena bez DPH [CZK] |  |  |  |  | Cena s DPH [CZK] | Typ | z toho Ostat. náklady [CZK] | DPH [CZK] | Normohodiny [h] | DPH základní [CZK] | DPH snížená [CZK] | DPH základní přenesená [CZK] | DPH snížená přenesená [CZK] | Základna DPH základní | Základna DPH snížená | Základna DPH zákl. přenesená | Základna DPH sníž. přenesená | Základna DPH nulová
| Náklady z rozpočtů | [11 empty] | 0 |  |  |  |  | 0 |  | 0 | 0 | 0 | 0 | 0 | 0 | 0 | 0 | 0 | 0 | 0 | 0 |  | D | 0 | ###NOIMPORT### | IMPORT | {e2c7dc5b-4658-4ece-9c44-52c648ab6e23} | {00000000-0000-0000-0000-000000000000}
|  | 202004011 |  |  |  | SO 101 - Polní cesta HPC 1 | [6 empty] | 0 |  |  |  |  | 0 | STA | 0 | 0 | 0 | 0 | 0 | 0 | 0 | 0 | 0 | 0 | 0 | 0 |  | D | 1 | ###NOIMPORT### | IMPORT | {b4fb5387-8204-4030-966f-fcee4ddb4515} | {e2c7dc5b-4658-4ece-9c44-52c648ab6e23} | 2
/ |  |  | 2020040111 |  |  |  | HPC 1 - severní část | [5 empty] | 0 |  |  |  |  | 0 | Soupis | 0 | 0 | 0 | 0 | 0 | 0 | 0 | 0 | 0 | 0 | 0 | 0 |  |  | 2 |  | IMPORT | {cb2678ea-3c49-4c20-8600-4e51723865c3} | {b4fb5387-8204-4030-966f-fcee4ddb4515}
/ |  |  | 2020040112 |  |  |  | HPC 1 - jižní část | [5 empty] | 0 |  |  |  |  | 0 | Soupis | 0 | 0 | 0 | 0 | 0 | 0 | 0 | 0 | 0 | 0 | 0 | 0 |  |  | 2 |  | IMPORT | {b8f7026f-7b8c-4884-9f2f-07beca42b1ec} | {b4fb5387-8204-4030-966f-fcee4ddb4515}
/ |  |  | 2020040113 |  |  |  | HPC 1 - jižní část vegetační úpravy | [5 empty] | 0 |  |  |  |  | 0 | Soupis | 0 | 0 | 0 | 0 | 0 | 0 | 0 | 0 | 0 | 0 | 0 | 0 |  |  | 2 |  | IMPORT | {8c959564-6e3c-487d-aecd-f1ae254d5d9b} | {b4fb5387-8204-4030-966f-fcee4ddb4515}
/ |  | 202004012 |  |  |  | SO 102 - Polní cesta VPC 2 | [6 empty] | 0 |  |  |  |  | 0 | STA | 0 | 0 | 0 | 0 | 0 | 0 | 0 | 0 | 0 | 0 | 0 | 0 |  |  | 1 |  | IMPORT | {ac3da358-f267-40a2-ac79-1069934a808b} | {e2c7dc5b-4658-4ece-9c44-52c648ab6e23} | 2
/ |  | 202004013 |  |  |  | SO 103 - Polní cesta VPC 10 | [6 empty] | 0 |  |  |  |  | 0 | STA | 0 | 0 | 0 | 0 | 0 | 0 | 0 | 0 | 0 | 0 | 0 | 0 |  |  | 1 |  | IMPORT | {2f415521-64f1-41ac-8c8a-2c4d301d985d} | {e2c7dc5b-4658-4ece-9c44-52c648ab6e23} | 2
/ |  | 202004014 |  |  |  | SO 104 - Polní cesta VPC 11 | [6 empty] | 0 |  |  |  |  | 0 | STA | 0 | 0 | 0 | 0 | 0 | 0 | 0 | 0 | 0 | 0 | 0 | 0 |  |  | 1 |  | IMPORT | {a78ea04f-b1c9-4ba2-92d3-ff1b7505592b} | {e2c7dc5b-4658-4ece-9c44-52c648ab6e23} | 2
/ |  | 202004015 |  |  |  | SO 105 - Polní cesta VPC 12 | [6 empty] | 0 |  |  |  |  | 0 | STA | 0 | 0 | 0 | 0 | 0 | 0 | 0 | 0 | 0 | 0 | 0 | 0 |  |  | 1 |  | IMPORT | {c05add23-336c-415b-8928-bba77218a179} | {e2c7dc5b-4658-4ece-9c44-52c648ab6e23} | 2
/ |  | 202004016 |  |  |  | SO 106 - Polní cesta VPC 13 | [6 empty] | 0 |  |  |  |  | 0 | STA | 0 | 0 | 0 | 0 | 0 | 0 | 0 | 0 | 0 | 0 | 0 | 0 |  |  | 1 |  | IMPORT | {3fbce5e2-9ce7-4465-8cec-fdcb49848d98} | {e2c7dc5b-4658-4ece-9c44-52c648ab6e23} | 2
/ |  | 202004017 |  |  |  | SO 107 - Polní cesta VPC 15 | [6 empty] | 0 |  |  |  |  | 0 | STA | 0 | 0 | 0 | 0 | 0 | 0 | 0 | 0 | 0 | 0 | 0 | 0 |  |  | 1 |  | IMPORT | {c1127b91-529c-4ece-a562-f4910d8ba66b} | {e2c7dc5b-4658-4ece-9c44-52c648ab6e23} | 2
/ |  | 202004018 |  |  |  | SO 108 - Polní cesta VPC 18 | [6 empty] | 0 |  |  |  |  | 0 | STA | 0 | 0 | 0 | 0 | 0 | 0 | 0 | 0 | 0 | 0 | 0 | 0 |  |  | 1 |  | IMPORT | {070065bc-ce3a-4ce0-a1a8-4a20abbc64fc} | {e2c7dc5b-4658-4ece-9c44-52c648ab6e23} | 2
/ |  | 202004019 |  |  |  | SO 109 - Polní cesta DO 14 | [6 empty] | 0 |  |  |  |  | 0 | STA | 0 | 0 | 0 | 0 | 0 | 0 | 0 | 0 | 0 | 0 | 0 | 0 |  |  | 1 |  | IMPORT | {675f22bb-da57-481d-b9fc-a2f72e30ad48} | {e2c7dc5b-4658-4ece-9c44-52c648ab6e23} | 2
/ |  | 202004020 |  |  |  | SO 201 - most na polní cestě VPC 2 | [6 empty] | 0 |  |  |  |  | 0 | STA | 0 | 0 | 0 | 0 | 0 | 0 | 0 | 0 | 0 | 0 | 0 | 0 |  |  | 1 |  | IMPORT | {0c8b1df7-5ced-40a5-83b7-c5d8d20c0e95} | {e2c7dc5b-4658-4ece-9c44-52c648ab6e23} | 2
/ |  | 2020040131 |  |  |  | SO 103.1 VPC 10 vegetační úpravy | [6 empty] | 0 |  |  |  |  | 0 | STA | 0 | 0 | 0 | 0 | 0 | 0 | 0 | 0 | 0 | 0 | 0 | 0 |  |  | 1 |  | IMPORT | {e665a3e6-2aa5-44f3-82b8-4a1fb6390277} | {e2c7dc5b-4658-4ece-9c44-52c648ab6e23} | 2
/ |  | 2020040161 |  |  |  | SO 106.1 VPC 13 vegetační úpravy | [6 empty] | 0 |  |  |  |  | 0 | STA | 0 | 0 | 0 | 0 | 0 | 0 | 0 | 0 | 0 | 0 | 0 | 0 |  |  | 1 |  | IMPORT | {1ee46f8c-9683-443f-9a78-5ffd2bc69827} | {e2c7dc5b-4658-4ece-9c44-52c648ab6e23} | 2
/ |  | 2020040171 |  |  |  | SO 107.1 VPC 15 vegetační úpravy | [6 empty] | 0 |  |  |  |  | 0 | STA | 0 | 0 | 0 | 0 | 0 | 0 | 0 | 0 | 0 | 0 | 0 | 0 |  |  | 1 |  | IMPORT | {8b44126c-1465-4a67-876a-be821da4cefb} | {e2c7dc5b-4658-4ece-9c44-52c648ab6e23} | 2

## 2020040111 - HPC 1 - seve...
{cb2678ea-3c49-4c20-8600-4e51723865c3}
2
| KRYCÍ LIST SOUPISU PRACÍ | [7 empty] | v --- níže se nacházejí doplnkové a pomocné údaje k sestavám --- v | [8 empty] | False
Stavba:
Polní cesty stavby D6 v k.ú. Řevničov_3
Objekt:
202004011 - SO 101 - Polní cesta HPC 1
Soupis:
2020040111 - HPC 1 - severní část
| KSO: |  |  |  |  | CC-CZ:
| Místo: |  | Řevníčov |  |  | Datum: | 18. 4. 2020
| Zadavatel: |  |  |  |  | IČ: | 01312774
|  | Státní pozemkový úřad |  |  |  | DIČ: | CZ01312774
| Uchazeč: |  |  |  |  | IČ: | Vyplň údaj
|  | Vyplň údaj |  |  |  | DIČ: | Vyplň údaj
| Projektant: |  |  |  |  | IČ: | 06016910
|  | S-pro servis s.r.o. |  |  |  | DIČ: | CZ06016910
| Zpracovatel: |  |  |  |  | IČ:
DIČ:
Poznámka:
| Cena bez DPH | [5 empty] | 0
|  |  | Základ daně |  |  | Sazba daně | Výše daně
| DPH | základní | 0 |  |  | 21% | 0
|  | snížená | 0 |  |  | 15% | 0
|  | zákl. přenesená | 0 |  |  | 21% | 0
|  | sníž. přenesená | 0 |  |  | 15% | 0
|  | nulová | 0 |  |  | 0% | 0
| Cena s DPH |  |  | v | CZK |  | 0
| Projektant |  |  | Zpracovatel
| Datum a podpis: |  | Razítko | Datum a podpis: |  |  | Razítko
| Objednavatel |  |  | Uchazeč
| Datum a podpis: |  | Razítko | Datum a podpis: |  |  | Razítko
REKAPITULACE ČLENĚNÍ SOUPISU PRACÍ
Stavba:
Polní cesty stavby D6 v k.ú. Řevničov_3
Objekt:
202004011 - SO 101 - Polní cesta HPC 1
Soupis:
2020040111 - HPC 1 - severní část
Místo: |  |  | Řevníčov |  |  | Datum: | 18. 4. 2020
Zadavatel: |  |  | Státní pozemkový úřad |  |  | Projektant: | S-pro servis s.r.o.
Uchazeč: |  |  | Vyplň údaj |  |  | Zpracovatel:
Kód dílu - Popis | [6 empty] | Cena celkem [CZK]
Náklady ze soupisu prací | [6 empty] | 0 | [11 empty] | -1
| HSV - Práce a dodávky HSV | [5 empty] | 0
| 1 - Zemní práce | [5 empty] | 0
| 2 - Zakládání | [5 empty] | 0
| 4 - Vodorovné konstrukce | [5 empty] | 0
| 5 - Komunikace pozemní | [5 empty] | 0
| 8 - Trubní vedení | [5 empty] | 0
| 9 - Ostatní konstrukce a práce, bourání | [5 empty] | 0
| 997 - Přesun sutě | [5 empty] | 0
| 998 - Přesun hmot | [5 empty] | 0
| VRN - Vedlejší rozpočtové náklady | [5 empty] | 0
| VRN1 - Průzkumné, geodetické a projektové práce | [5 empty] | 0
| VRN3 - Zařízení staveniště | [5 empty] | 0
| VRN4 - Inženýrská činnost | [5 empty] | 0
| VRN6 - Územní vlivy | [5 empty] | 0
| VRN7 - Provozní vlivy | [5 empty] | 0
| VRN9 - Ostatní náklady | [5 empty] | 0
SOUPIS PRACÍ
Stavba:
Polní cesty stavby D6 v k.ú. Řevničov_3
Objekt:
202004011 - SO 101 - Polní cesta HPC 1
Soupis:
2020040111 - HPC 1 - severní část
Místo: |  |  | Řevníčov |  |  | Datum: | 18. 4. 2020
Zadavatel: |  |  | Státní pozemkový úřad |  |  | Projektant: | S-pro servis s.r.o.
Uchazeč: |  |  | Vyplň údaj |  |  | Zpracovatel:
PČ | Typ | Kód | Popis | MJ | Množství | J.cena [CZK] | Cena celkem [CZK] | Cenová soustava |  | DPH | J. Nh [h] | Nh celkem [h] | J. hmotnost [t] | Hmotnost celkem [t] | J. suť [t] | Suť Celkem [t]
Náklady soupisu celkem | [6 empty] | 0 |  |  |  |  | 0 |  | 1269.6594 |  | 321.8957 |  | D | -1 | [7 empty] | 0
| D | HSV | Práce a dodávky HSV |  |  |  | 0 |  |  |  |  | 0 |  | 1269.6594 |  | 321.8957 | 1 | D | 0 | ROZPOCET | [6 empty] | 0
| D | 1 | Zemní práce |  |  |  | 0 |  |  |  |  | 0 |  | 28.875 |  | 271.0677 | 1 | D | 1 | ROZPOCET | [6 empty] | 0
1 | K | 113107222 | Odstranění podkladu z kameniva drceného tl 200 mm strojně pl přes 200 m2 | m2 | 544.808 |  | 0 | CS ÚRS 2021 01 |  | základní |  | 0 | 0 | 0 | 0.29 | 157.9943 | 4 | K | 2 | ROZPOCET | 0 | 0 | 0 | 0 | 0 | 1 | 0 | 4 | -884514214
| PP |  | Odstranění podkladů nebo krytů strojně plochy jednotlivě přes 200 m2 s přemístěním hmot na skládku na vzdálenost do 20 m nebo s naložením na dopravní prostředek z kameniva hrubého drceného, o tl. vrstvy přes 100 do 200 mm | [14 empty] | PP | 2
| P |  | Poznámka k položce: stávající trasa - odečet CAD - geodetické zaměření krytu x 106% | [14 empty] | P | 2
2 | K | 113107242 | Odstranění podkladu živičného tl 100 mm strojně pl přes 200 m2 | m2 | 513.97 |  | 0 | CS ÚRS 2021 01 |  | základní |  | 0 | 0 | 0 | 0.22 | 113.0734 | 4 | K | 2 | ROZPOCET | 0 | 0 | 0 | 0 | 0 | 1 | 0 | 4 | 29027639
| PP |  | Odstranění podkladů nebo krytů strojně plochy jednotlivě přes 200 m2 s přemístěním hmot na skládku na vzdálenost do 20 m nebo s naložením na dopravní prostředek živičných, o tl. vrstvy přes 50 do 100 mm | [14 empty] | PP | 2
| P |  | Poznámka k položce: stávající trasa - odečet CAD - geodetické zaměřen | [14 empty] | P | 2
3 | K | 122251101 | Odkopávky a prokopávky nezapažené v hornině třídy těžitelnosti I, skupiny 3 objem do 20 m3 strojně | m3 | 27.6 |  | 0 | CS ÚRS 2021 01 |  | základní |  | 0 | 0 | 0 | 0 | 0 | 4 | K | 2 | ROZPOCET | 0 | 0 | 0 | 0 | 0 | 1 | 0 | 4 | 757032458
| PP |  | Odkopávky a prokopávky nezapažené strojně v hornině třídy těžitelnosti I skupiny 3 do 20 m3 | [14 empty] | PP | 2
| P |  | Poznámka k položce: propustek (směr VPC 12) | [14 empty] | P | 2
4 | K | 122251104 | Odkopávky a prokopávky nezapažené v hornině třídy těžitelnosti I, skupiny 3 objem do 500 m3 strojně | m3 | 248.667 |  | 0 | CS ÚRS 2021 01 |  | základní |  | 0 | 0 | 0 | 0 | 0 | 4 | K | 2 | ROZPOCET | 0 | 0 | 0 | 0 | 0 | 1 | 0 | 4 | -28595634
| PP |  | Odkopávky a prokopávky nezapažené strojně v hornině třídy těžitelnosti I skupiny 3 přes 100 do 500 m3 | [14 empty] | PP | 2
| P |  | Poznámka k položce: odečet CAD odkopávky v trase | [14 empty] | P | 2
5 | K | 122251104 | Odkopávky a prokopávky nezapažené v hornině třídy těžitelnosti I, skupiny 3 objem do 500 m3 strojně | m3 | 207.723 |  | 0 | CS ÚRS 2021 01 |  | základní |  | 0 | 0 | 0 | 0 | 0 | 4 | K | 2 | ROZPOCET | 0 | 0 | 0 | 0 | 0 | 1 | 0 | 4 | -109018938
| PP |  | Odkopávky a prokopávky nezapažené strojně v hornině třídy těžitelnosti I skupiny 3 přes 100 do 500 m3 | [14 empty] | PP | 2
| P |  | Poznámka k položce: sanace aktivní zóny 30 cm - bude účtováno podle skutečného objemu celá délka trasy plocha 207,723 m2 | [14 empty] | P | 2
6 | K | 162651112 | Vodorovné přemístění do 5000 m výkopku/sypaniny z horniny třídy těžitelnosti I, skupiny 1 až 3 | m3 | 248.667 |  | 0 | CS ÚRS 2021 01 |  | základní |  | 0 | 0 | 0 | 0 | 0 | 4 | K | 2 | ROZPOCET | 0 | 0 | 0 | 0 | 0 | 1 | 0 | 4 | -19475181
| PP |  | Vodorovné přemístění výkopku nebo sypaniny po suchu na obvyklém dopravním prostředku, bez naložení výkopku, avšak se složením bez rozhrnutí z horniny třídy těžitelnosti I skupiny 1 až 3 na vzdálenost přes 4 000 do 5 000 m | [14 empty] | PP | 2
| P |  | Poznámka k položce: odkopávky v trase | [14 empty] | P | 2
7 | K | 162651112 | Vodorovné přemístění do 5000 m výkopku/sypaniny z horniny třídy těžitelnosti I, skupiny 1 až 3 | m3 | 207.723 |  | 0 | CS ÚRS 2021 01 |  | základní |  | 0 | 0 | 0 | 0 | 0 | 4 | K | 2 | ROZPOCET | 0 | 0 | 0 | 0 | 0 | 1 | 0 | 4 | -2099321409
| PP |  | Vodorovné přemístění výkopku nebo sypaniny po suchu na obvyklém dopravním prostředku, bez naložení výkopku, avšak se složením bez rozhrnutí z horniny třídy těžitelnosti I skupiny 1 až 3 na vzdálenost přes 4 000 do 5 000 m | [14 empty] | PP | 2
| P |  | Poznámka k položce: sanace aktivní zóny 30 cm - bude účtováno podle skutečného objemu celá délka trasy plocha 207,723 m2 | [14 empty] | P | 2
8 | K | 162651112 | Vodorovné přemístění do 5000 m výkopku/sypaniny z horniny třídy těžitelnosti I, skupiny 1 až 3 | m3 | 27.6 |  | 0 | CS ÚRS 2021 01 |  | základní |  | 0 | 0 | 0 | 0 | 0 | 4 | K | 2 | ROZPOCET | 0 | 0 | 0 | 0 | 0 | 1 | 0 | 4 | -935287048
| PP |  | Vodorovné přemístění výkopku nebo sypaniny po suchu na obvyklém dopravním prostředku, bez naložení výkopku, avšak se složením bez rozhrnutí z horniny třídy těžitelnosti I skupiny 1 až 3 na vzdálenost přes 4 000 do 5 000 m | [14 empty] | PP | 2
| P |  | Poznámka k položce: propustek (směr VPC 12) | [14 empty] | P | 2
9 | K | 171201201 | Uložení sypaniny na skládky | m3 | 248.667 |  | 0 | CS ÚRS 2021 01 |  | základní |  | 0 | 0 | 0 | 0 | 0 | 4 | K | 2 | ROZPOCET | 0 | 0 | 0 | 0 | 0 | 1 | 0 | 4 | -1090723027
| PP |  | Uložení sypaniny na skládky | [14 empty] | PP | 2
| P |  | Poznámka k položce: odkopávky v trase | [14 empty] | P | 2
10 | K | 171201201 | Uložení sypaniny na skládky | m3 | 207.723 |  | 0 | CS ÚRS 2021 01 |  | základní |  | 0 | 0 | 0 | 0 | 0 | 4 | K | 2 | ROZPOCET | 0 | 0 | 0 | 0 | 0 | 1 | 0 | 4 | 898610248
| PP |  | Uložení sypaniny na skládky | [14 empty] | PP | 2
| P |  | Poznámka k položce: sanace aktivní zóny 30 cm - bude účtováno podle skutečného objemu celá délka trasy plocha 207,723 m2 | [14 empty] | P | 2
11 | K | 171201201 | Uložení sypaniny na skládky | m3 | 27.6 |  | 0 | CS ÚRS 2021 01 |  | základní |  | 0 | 0 | 0 | 0 | 0 | 4 | K | 2 | ROZPOCET | 0 | 0 | 0 | 0 | 0 | 1 | 0 | 4 | -383879223
| PP |  | Uložení sypaniny na skládky | [14 empty] | PP | 2
| P |  | Poznámka k položce: propustek (směr VPC 12) | [14 empty] | P | 2
12 | K | 171201211 | Poplatek za uložení odpadu ze sypaniny na skládce (skládkovné) | t | 435.167 |  | 0 | CS ÚRS 2021 01 |  | základní |  | 0 | 0 | 0 | 0 | 0 | 4 | K | 2 | ROZPOCET | 0 | 0 | 0 | 0 | 0 | 1 | 0 | 4 | 1989255473
| PP |  | Uložení sypaniny poplatek za uložení sypaniny na skládce (skládkovné) | [14 empty] | PP | 2
| P |  | Poznámka k položce: odkopávky v trase 248,667 x 1,75 | [14 empty] | P | 2
13 | K | 171201211 | Poplatek za uložení odpadu ze sypaniny na skládce (skládkovné) | t | 363.516 |  | 0 | CS ÚRS 2021 01 |  | základní |  | 0 | 0 | 0 | 0 | 0 | 4 | K | 2 | ROZPOCET | 0 | 0 | 0 | 0 | 0 | 1 | 0 | 4 | -1531701309
| PP |  | Uložení sypaniny poplatek za uložení sypaniny na skládce (skládkovné) | [14 empty] | PP | 2
| P |  | Poznámka k položce: sanace aktivní zóny 30 cm - bude účtováno podle skutečného objemu celá délka trasy plocha 207,723 m2 x 0,3 m x 1,75 t/m3 | [14 empty] | P | 2
14 | K | 171201211 | Poplatek za uložení odpadu ze sypaniny na skládce (skládkovné) | t | 48.3 |  | 0 | CS ÚRS 2021 01 |  | základní |  | 0 | 0 | 0 | 0 | 0 | 4 | K | 2 | ROZPOCET | 0 | 0 | 0 | 0 | 0 | 1 | 0 | 4 | 1469072706
| PP |  | Uložení sypaniny poplatek za uložení sypaniny na skládce (skládkovné) | [14 empty] | PP | 2
| P |  | Poznámka k položce: propustek (směr VPC 12) | [14 empty] | P | 2
15 | K | 175151101 | Obsypání potrubí strojně sypaninou bez prohození, uloženou do 3 m | m3 | 16.5 |  | 0 | CS ÚRS 2021 01 |  | základní |  | 0 | 0 | 0 | 0 | 0 | 4 | K | 2 | ROZPOCET | 0 | 0 | 0 | 0 | 0 | 1 | 0 | 4 | -890935232
| PP |  | Obsypání potrubí strojně sypaninou z vhodných hornin tř. 1 až 4 nebo materiálem připraveným podél výkopu ve vzdálenosti do 3 m od jeho kraje, pro jakoukoliv hloubku výkopu a míru zhutnění bez prohození sypaniny | [14 empty] | PP | 2
| P |  | Poznámka k položce: propustky | [14 empty] | P | 2
16 | M | 583441210 | štěrkodrť frakce 0-8 | t | 28.875 |  | 0 | CS ÚRS 2021 01 |  | základní |  | 0 | 1 | 28.875 | 0 | 0 | 8 | M | 2 | ROZPOCET | 0 | 0 | 0 | 0 | 0 | 1 | 0 | 4 | 655679578
| PP |  | štěrkodrť frakce 0-8 | [14 empty] | PP | 2
| P |  | Poznámka k položce: propustky | [14 empty] | P | 2
17 | K | 181101141 | Úprava pozemku s rozpojením, přehrnutím, urovnáním a přehrnutím do 20 m zeminy tř 4 | m3 | 103.862 |  | 0 | CS ÚRS 2021 01 |  | základní |  | 0 | 0 | 0 | 0 | 0 | 4 | K | 2 | ROZPOCET | 0 | 0 | 0 | 0 | 0 | 1 | 0 | 4 | -311191572
| PP |  | Úprava pozemku s rozpojením a přehrnutím včetně urovnání v zemině tř. 4, s přemístěním na vzdálenost do 20 m | [14 empty] | PP | 2
| P |  | Poznámka k položce: trasa 692,413 x 0,15 | [14 empty] | P | 2
18 | K | 181101141 | Úprava pozemku s rozpojením, přehrnutím, urovnáním a přehrnutím do 20 m zeminy tř 4 | m3 | 103.862 |  | 0 | CS ÚRS 2021 01 |  | základní |  | 0 | 0 | 0 | 0 | 0 | 4 | K | 2 | ROZPOCET | 0 | 0 | 0 | 0 | 0 | 1 | 0 | 4 | -2116828310
| PP |  | Úprava pozemku s rozpojením a přehrnutím včetně urovnání v zemině tř. 4, s přemístěním na vzdálenost do 20 m | [14 empty] | PP | 2
| P |  | Poznámka k položce: sanace aktivní zóny 30 cm - bude účtováno podle skutečného objemu celá délka trasy plocha 207,723 m2 | [14 empty] | P | 2
19 | K | 181102302 | Úprava pláně v zářezech se zhutněním | m2 | 692.413 |  | 0 | CS ÚRS 2021 01 |  | základní |  | 0 | 0 | 0 | 0 | 0 | 4 | K | 2 | ROZPOCET | 0 | 0 | 0 | 0 | 0 | 1 | 0 | 4 | -1758844682
| PP |  | Úprava pláně na stavbách dálnic v zářezech mimo skalních se zhutněním | [14 empty] | PP | 2
| P |  | Poznámka k položce: odečet CAD trasa | [14 empty] | P | 2
20 | K | 181951102 | Úprava pláně v hornině tř. 1 až 4 se zhutněním | m2 | 11.25 |  | 0 | CS ÚRS 2021 01 |  | základní |  | 0 | 0 | 0 | 0 | 0 | 4 | K | 2 | ROZPOCET | 0 | 0 | 0 | 0 | 0 | 1 | 0 | 4 | 1069643539
| PP |  | Úprava pláně vyrovnáním výškových rozdílů v hornině tř. 1 až 4 se zhutněním | [14 empty] | PP | 2
| P |  | Poznámka k položce: propustek (směr VPC 12) | [14 empty] | P | 2
| D | 2 | Zakládání |  |  |  | 0 |  |  |  |  | 0 |  | 17.9495 |  | 0 | 1 | D | 1 | ROZPOCET | [6 empty] | 0
21 | K | 274311127 | Základové pasy, prahy, věnce a ostruhy z betonu prostého C 25/30 | m3 | 5.623 |  | 0 | CS ÚRS 2021 01 |  | základní |  | 0 | 2.536 | 14.2597 | 0 | 0 | 4 | K | 2 | ROZPOCET | 0 | 0 | 0 | 0 | 0 | 1 | 0 | 4 | -1906190182
| PP |  | Základové konstrukce z betonu prostého pasy, prahy, věnce a ostruhy ve výkopu nebo na hlavách pilot C 25/30 | [14 empty] | PP | 2
| P |  | Poznámka k položce: propustek (směr VPC 12) | [14 empty] | P | 2
22 | K | 274311128 | Základové pasy, prahy, věnce a ostruhy z betonu prostého C 30/37 | m3 | 1.455 |  | 0 | CS ÚRS 2021 01 |  | základní |  | 0 | 2.536 | 3.6898 | 0 | 0 | 4 | K | 2 | ROZPOCET | 0 | 0 | 0 | 0 | 0 | 1 | 0 | 4 | 1806419013
| PP |  | Základové konstrukce z betonu prostého pasy, prahy, věnce a ostruhy ve výkopu nebo na hlavách pilot C 30/37 | [14 empty] | PP | 2
| P |  | Poznámka k položce: propustek (směr VPC 12) | [14 empty] | P | 2
| D | 4 | Vodorovné konstrukce |  |  |  | 0 |  |  |  |  | 0 |  | 38.8271 |  | 0 | 1 | D | 1 | ROZPOCET | [6 empty] | 0
23 | K | 451313511 | Podkladní vrstva z betonu prostého se zvýšenými nároky na prostředí pod dlažbu tl do 100 mm | m2 | 14.513 |  | 0 | CS ÚRS 2021 01 |  | základní |  | 0 | 0.24533 | 3.5605 | 0 | 0 | 4 | K | 2 | ROZPOCET | 0 | 0 | 0 | 0 | 0 | 1 | 0 | 4 | 434072818
| PP |  | Podkladní vrstva z betonu prostého pod dlažbu se zvýšenými nároky na prostředí tl. do 100 mm | [14 empty] | PP | 2
| P |  | Poznámka k položce: propustek (směr VPC 12) - dlažba | [14 empty] | P | 2
24 | K | 462511111 | Zához prostoru z lomového kamene | m3 | 14.513 |  | 0 | CS ÚRS 2021 01 |  | základní |  | 0 | 2.43 | 35.2666 | 0 | 0 | 4 | K | 2 | ROZPOCET | 0 | 0 | 0 | 0 | 0 | 1 | 0 | 4 | -2130820140
| PP |  | Zához prostoru z lomového kamene | [14 empty] | PP | 2
| P |  | Poznámka k položce: propustek (směr VPC 12) | [14 empty] | P | 2
| D | 5 | Komunikace pozemní |  |  |  | 0 |  |  |  |  | 0 |  | 1139.3649 |  | 0 | 1 | D | 1 | ROZPOCET | [6 empty] | 0
25 | K | 564851111 | Podklad ze štěrkodrtě ŠD tl 150 mm | m2 | 692.413 |  | 0 | CS ÚRS 2021 01 |  | základní |  | 0 | 0.345 | 238.8825 | 0 | 0 | 4 | K | 2 | ROZPOCET | 0 | 0 | 0 | 0 | 0 | 1 | 0 | 4 | 1021878449
| PP |  | Podklad ze štěrkodrti ŠD s rozprostřením a zhutněním, po zhutnění tl. 150 mm | [14 empty] | PP | 2
| P |  | Poznámka k položce: odečet CAD - trasa 524,82 x 132% | [14 empty] | P | 2
26 | K | 564871116 | Podklad ze štěrkodrtě ŠD tl. 300 mm | m2 | 692.413 |  | 0 | CS ÚRS 2021 01 |  | základní |  | 0 | 0.69 | 477.765 | 0 | 0 | 4 | K | 2 | ROZPOCET | 0 | 0 | 0 | 0 | 0 | 1 | 0 | 4 | 309686117
| PP |  | Podklad ze štěrkodrti ŠD s rozprostřením a zhutněním, po zhutnění tl. 300 mm | [14 empty] | PP | 2
| P |  | Poznámka k položce: sanace aktivní zóny 30 cm - bude účtováno podle skutečného objemu celá délka trasy plocha 207,723 m2 | [14 empty] | P | 2
27 | K | 564952111 | Podklad z mechanicky zpevněného kameniva MZK tl 150 mm | m2 | 604.418 |  | 0 | CS ÚRS 2021 01 |  | základní |  | 0 | 0.3719 | 224.7831 | 0 | 0 | 4 | K | 2 | ROZPOCET | 0 | 0 | 0 | 0 | 0 | 1 | 0 | 4 | -1751785492
| PP |  | Podklad z mechanicky zpevněného kameniva MZK (minerální beton) s rozprostřením a s hutněním, po zhutnění tl. 150 mm | [14 empty] | PP | 2
| P |  | Poznámka k položce: odečet CAD - trasa 524,82 x 115% | [14 empty] | P | 2
28 | K | 565155121 | Asfaltový beton vrstva podkladní ACP 16 (obalované kamenivo OKS) tl 70 mm š přes 3 m | m2 | 542.814 |  | 0 | CS ÚRS 2021 01 |  | základní |  | 0 | 0.18463 | 100.2197 | 0 | 0 | 4 | K | 2 | ROZPOCET | 0 | 0 | 0 | 0 | 0 | 1 | 0 | 4 | -1454659233
| PP |  | Asfaltový beton vrstva podkladní ACP 16 (obalované kamenivo střednězrnné - OKS) s rozprostřením a zhutněním v pruhu šířky přes 3 m, po zhutnění tl. 70 mm | [14 empty] | PP | 2
| P |  | Poznámka k položce: odečet CAD - trasa 524,82 x 103% | [14 empty] | P | 2
29 | K | 569831111 | Zpevnění krajnic štěrkodrtí tl 100 mm | m2 | 124.95 |  | 0 | CS ÚRS 2021 01 |  | základní |  | 0 | 0.23 | 28.7385 | 0 | 0 | 4 | K | 2 | ROZPOCET | 0 | 0 | 0 | 0 | 0 | 1 | 0 | 4 | -1334510309
| PP |  | Zpevnění krajnic nebo komunikací pro pěší s rozprostřením a zhutněním, po zhutnění štěrkodrtí tl. 100 mm | [14 empty] | PP | 2
| P |  | Poznámka k položce: L 131,6 bm P 131,6-13,3 = 118,3 (sjezd ve VPC 12) celkem 249,9 bm 249,9 x 0,5 = 124,95 m2 | [14 empty] | P | 2
30 | K | 573111111 | Postřik živičný infiltrační s posypem z asfaltu množství 0,60 kg/m2 | m2 | 573.366 |  | 0 | CS ÚRS 2021 01 |  | základní |  | 0 | 0.00561 | 3.2166 | 0 | 0 | 4 | K | 2 | ROZPOCET | 0 | 0 | 0 | 0 | 0 | 1 | 0 | 4 | 1215630598
| PP |  | Postřik infiltrační PI z asfaltu silničního s posypem kamenivem, v množství 0,60 kg/m2 | [14 empty] | PP | 2
| P |  | Poznámka k položce: odečet CAD - trasa 524,82 x 109% | [14 empty] | P | 2
31 | K | 573211107 | Postřik živičný spojovací z asfaltu v množství 0,30 kg/m2 | m2 | 524.82 |  | 0 | CS ÚRS 2021 01 |  | základní |  | 0 | 0.00031 | 0.16269 | 0 | 0 | 4 | K | 2 | ROZPOCET | 0 | 0 | 0 | 0 | 0 | 1 | 0 | 4 | -949185067
| PP |  | Postřik spojovací PS bez posypu kamenivem z asfaltu silničního, v množství 0,30 kg/m2 | [14 empty] | PP | 2
| P |  | Poznámka k položce: odečet CAD - trasa 524,82 x 100% | [14 empty] | P | 2
32 | K | 577134121 | Asfaltový beton vrstva obrusná ACO 11 (ABS) tř. I tl 40 mm š přes 3 m z nemodifikovaného asfaltu | m2 | 525.148 |  | 0 | CS ÚRS 2021 01 |  | základní |  | 0 | 0.10373 | 54.4736 | 0 | 0 | 4 | K | 2 | ROZPOCET | 0 | 0 | 0 | 0 | 0 | 1 | 0 | 4 | 544094572
| PP |  | Asfaltový beton vrstva obrusná ACO 11 (ABS) s rozprostřením a se zhutněním z nemodifikovaného asfaltu v pruhu šířky přes 3 m tř. I, po zhutnění tl. 40 mm | [14 empty] | PP | 2
| P |  | Poznámka k položce: odečet CAD - trasa 524,82 x 100,06% | [14 empty] | P | 2
33 | K | 594511111 | Dlažba z lomového kamene s provedením lože z betonu | m2 | 14.513 |  | 0 | CS ÚRS 2021 01 |  | základní |  | 0 | 0.61404 | 8.9116 | 0 | 0 | 4 | K | 2 | ROZPOCET | 0 | 0 | 0 | 0 | 0 | 1 | 0 | 4 | -263427355
| PP |  | Dlažba nebo přídlažba z lomového kamene lomařsky upraveného rigolového v ploše vodorovné nebo ve sklonu tl. do 250 mm, bez vyplnění spár, s provedením lože tl. 50 mm z betonu | [14 empty] | PP | 2
| P |  | Poznámka k položce: spádiště a nátok - propustek (směr VPC 12) | [14 empty] | P | 2
34 | K | 599141111 | Vyplnění spár mezi silničními dílci živičnou zálivkou | m | 4 |  | 0 | CS ÚRS 2021 01 |  | základní |  | 0 | 0.0036 | 0.0144 | 0 | 0 | 4 | K | 2 | ROZPOCET | 0 | 0 | 0 | 0 | 0 | 1 | 0 | 4 | -844139503
| PP |  | Vyplnění spár mezi silničními dílci jakékoliv tloušťky živičnou zálivkou | [14 empty] | PP | 2
35 | K | 599632111 | Vyplnění spár dlažby z lomového kamene MC se zatřením | m2 | 14.513 |  | 0 | CS ÚRS 2021 01 |  | základní |  | 0 | 0.1514 | 2.1973 | 0 | 0 | 4 | K | 2 | ROZPOCET | 0 | 0 | 0 | 0 | 0 | 1 | 0 | 4 | 1777350556
| PP |  | Vyplnění spár dlažby (přídlažby) z lomového kamene v jakémkoliv sklonu plochy a jakékoliv tloušťky cementovou maltou se zatřením | [14 empty] | PP | 2
| P |  | Poznámka k položce: propustek (směr VPC 12) | [14 empty] | P | 2
| D | 8 | Trubní vedení |  |  |  | 0 |  |  |  |  | 0 |  | 0 |  | 0 | 1 | D | 1 | ROZPOCET | [6 empty] | 0
36 | K | 820441113 | Přeseknutí železobetonové trouby DN nad 400 do 600 mm | kus | 2 |  | 0 | CS ÚRS 2021 01 |  | základní |  | 0 | 0 | 0 | 0 | 0 | 4 | K | 2 | ROZPOCET | 0 | 0 | 0 | 0 | 0 | 1 | 0 | 4 | 1315259868
| PP |  | Přeseknutí železobetonové trouby v rovině kolmé nebo skloněné k ose trouby, se začištěním DN přes 400 do 600 mm | [14 empty] | PP | 2
| P |  | Poznámka k položce: propustek (směr VPC 12) | [14 empty] | P | 2
| D | 9 | Ostatní konstrukce a práce, bourání |  |  |  | 0 |  |  |  |  | 0 |  | 44.643 |  | 50.828 | 1 | D | 1 | ROZPOCET | [6 empty] | 0
37 | K | 919441221 | Čelo propustku z lomového kamene pro propustek z trub DN 600 až 800 | kus | 2 |  | 0 | CS ÚRS 2021 01 |  | základní |  | 0 | 16.7514 | 33.5028 | 0 | 0 | 4 | K | 2 | ROZPOCET | 0 | 0 | 0 | 0 | 0 | 1 | 0 | 4 | 1760186759
| PP |  | Čelo propustku včetně římsy ze zdiva z lomového kamene, pro propustek z trub DN 600 až 800 mm | [14 empty] | PP | 2
| P |  | Poznámka k položce: propustek (směr VPC 12) | [14 empty] | P | 2
38 | K | 919521140 | Zřízení silničního propustku z trub betonových nebo ŽB DN 600 | m | 7.5 |  | 0 | CS ÚRS 2021 01 |  | základní |  | 0 | 0.88535 | 6.6401 | 0 | 0 | 4 | K | 2 | ROZPOCET | 0 | 0 | 0 | 0 | 0 | 1 | 0 | 4 | 1506948076
| PP |  | Zřízení silničního propustku z trub betonových nebo železobetonových DN 600 mm | [14 empty] | PP | 2
| P |  | Poznámka k položce: propustek (směr VPC 12) | [14 empty] | P | 2
39 | M | 59222001 | trouba ŽB hrdlová DN 600 | m | 7.5 |  | 0 | CS ÚRS 2020 01 |  | základní |  | 0 | 0.6 | 4.5 | 0 | 0 | 8 | M | 2 | ROZPOCET | 0 | 0 | 0 | 0 | 0 | 1 | 0 | 4 | -728180353
| PP |  | trouba ŽB hrdlová DN 600 | [14 empty] | PP | 2
| P |  | Poznámka k položce: propustek (směr VPC 12) | [14 empty] | P | 2
40 | K | 919735113 | Řezání stávajícího živičného krytu hl do 150 mm | m | 4 |  | 0 | CS ÚRS 2021 01 |  | základní |  | 0 | 0 | 0 | 0 | 0 | 4 | K | 2 | ROZPOCET | 0 | 0 | 0 | 0 | 0 | 1 | 0 | 4 | 1426571039
| PP |  | Řezání stávajícího živičného krytu nebo podkladu hloubky přes 100 do 150 mm | [14 empty] | PP | 2
41 | K | 938902112 | Čištění příkopů komunikací příkopovým rypadlem objem nánosu do 0,3 m3/m | m | 262 |  | 0 | CS ÚRS 2021 01 |  | základní |  | 0 | 0 | 0 | 0.194 | 50.828 | 4 | K | 2 | ROZPOCET | 0 | 0 | 0 | 0 | 0 | 1 | 0 | 4 | 1619338204
| PP |  | Profilace a čištění příkopů komunikací příkopovým rypadlem s odstraněním travnatého porostu nebo nánosu, s úpravou dna a svahů do předepsaného profilu a s naložením na dopravní prostředek nebo s přemístěním na hromady na vzdálenost do 20 m nezpevněných nebo zpevněných objemu nánosu přes 0,15 do 0,30 m3/m | [14 empty] | PP | 2
| P |  | Poznámka k položce: 2 x 131 bm | [14 empty] | P | 2
| D | 997 | Přesun sutě |  |  |  | 0 |  |  |  |  | 0 |  | 0 |  | 0 | 1 | D | 1 | ROZPOCET | [6 empty] | 0
42 | K | 997013645 | Poplatek za uložení na skládce (skládkovné) odpadu asfaltového bez dehtu kód odpadu 17 03 02 | t | 113.073 |  | 0 | CS ÚRS 2021 01 |  | základní |  | 0 | 0 | 0 | 0 | 0 | 4 | K | 2 | ROZPOCET | 0 | 0 | 0 | 0 | 0 | 1 | 0 | 4 | 1758611542
| PP |  | Poplatek za uložení stavebního odpadu na skládce (skládkovné) asfaltového bez obsahu dehtu zatříděného do Katalogu odpadů pod kódem 17 03 02 | [14 empty] | PP | 2
43 | K | 997013655 | Poplatek za uložení na skládce (skládkovné) zeminy a kamení kód odpadu 17 05 04 | t | 208.882 |  | 0 | CS ÚRS 2021 01 |  | základní |  | 0 | 0 | 0 | 0 | 0 | 4 | K | 2 | ROZPOCET | 0 | 0 | 0 | 0 | 0 | 1 | 0 | 4 | -1135334722
| PP |  | Poplatek za uložení stavebního odpadu na skládce (skládkovné) zeminy a kamení zatříděného do Katalogu odpadů pod kódem 17 05 04 | [14 empty] | PP | 2
44 | K | 997221551 | Vodorovná doprava suti ze sypkých materiálů do 1 km | t | 321.896 |  | 0 | CS ÚRS 2021 01 |  | základní |  | 0 | 0 | 0 | 0 | 0 | 4 | K | 2 | ROZPOCET | 0 | 0 | 0 | 0 | 0 | 1 | 0 | 4 | -535370485
| PP |  | Vodorovná doprava suti bez naložení, ale se složením a s hrubým urovnáním ze sypkých materiálů, na vzdálenost do 1 km | [14 empty] | PP | 2
45 | K | 997221559 | Příplatek ZKD 1 km u vodorovné dopravy suti ze sypkých materiálů | t | 1287.584 |  | 0 | CS ÚRS 2021 01 |  | základní |  | 0 | 0 | 0 | 0 | 0 | 4 | K | 2 | ROZPOCET | 0 | 0 | 0 | 0 | 0 | 1 | 0 | 4 | 1993907347
| PP |  | Vodorovná doprava suti bez naložení, ale se složením a s hrubým urovnáním Příplatek k ceně za každý další i započatý 1 km přes 1 km | [14 empty] | PP | 2
| P |  | Poznámka k položce: 26 km | [14 empty] | P | 2
| D | 998 | Přesun hmot |  |  |  | 0 |  |  |  |  | 0 |  | 0 |  | 0 | 1 | D | 1 | ROZPOCET | [6 empty] | 0
46 | K | 998225111 | Přesun hmot pro pozemní komunikace s krytem z kamene, monolitickým betonovým nebo živičným | t | 1269.659 |  | 0 | CS ÚRS 2021 01 |  | základní |  | 0 | 0 | 0 | 0 | 0 | 4 | K | 2 | ROZPOCET | 0 | 0 | 0 | 0 | 0 | 1 | 0 | 4 | -1824901419
| PP |  | Přesun hmot pro komunikace s krytem z kameniva, monolitickým betonovým nebo živičným dopravní vzdálenost do 200 m jakékoliv délky objektu | [14 empty] | PP | 2
| D | VRN | Vedlejší rozpočtové náklady |  |  |  | 0 |  |  |  |  | 0 |  | 0 |  | 0 | 5 | D | 0 | ROZPOCET | [6 empty] | 0
| D | VRN1 | Průzkumné, geodetické a projektové práce |  |  |  | 0 |  |  |  |  | 0 |  | 0 |  | 0 | 5 | D | 1 | ROZPOCET | [6 empty] | 0
47 | K | 011314000 | Archeologický dohled | kpl | 1 |  | 0 | CS ÚRS 2021 01 |  | základní |  | 0 | 0 | 0 | 0 | 0 | 1024 | K | 2 | ROZPOCET | 0 | 0 | 0 | 0 | 0 | 1 | 0 | 1024 | 214416536
| PP |  | Archeologický dohled | [14 empty] | PP | 2
48 | K | 011324000 | Archeologický průzkum | kpl | 1 |  | 0 | CS ÚRS 2021 01 |  | základní |  | 0 | 0 | 0 | 0 | 0 | 1024 | K | 2 | ROZPOCET | 0 | 0 | 0 | 0 | 0 | 1 | 0 | 1024 | -1594219522
| PP |  | Archeologický průzkum | [14 empty] | PP | 2
49 | K | 012103000 | Geodetické práce před výstavbou - vytýčení inž. sítí | kpl | 1 |  | 0 | CS ÚRS 2021 01 |  | základní |  | 0 | 0 | 0 | 0 | 0 | 1024 | K | 2 | ROZPOCET | 0 | 0 | 0 | 0 | 0 | 1 | 0 | 1024 | -458124864
| PP |  | Geodetické práce před výstavbou | [14 empty] | PP | 2
| P |  | Poznámka k položce: ČEZ NN, CETIN | [14 empty] | P | 2
50 | K | 012203000 | Geodetické práce při provádění a při dokončení stavby | kpl | 1 |  | 0 | CS ÚRS 2021 01 |  | základní |  | 0 | 0 | 0 | 0 | 0 | 1024 | K | 2 | ROZPOCET | 0 | 0 | 0 | 0 | 0 | 1 | 0 | 1024 | 207555445
51 | K | 012303000 | Geodetické práce po výstavbě - zaměření skutečného stavu | kpl | 1 |  | 0 | CS ÚRS 2021 01 |  | základní |  | 0 | 0 | 0 | 0 | 0 | 1024 | K | 2 | ROZPOCET | 0 | 0 | 0 | 0 | 0 | 1 | 0 | 1024 | -391772290
| PP |  | Geodetické práce po výstavbě | [14 empty] | PP | 2
52 | K | 013254000 | Dokumentace skutečného provedení stavby | kpl | 1 |  | 0 | CS ÚRS 2021 01 |  | základní |  | 0 | 0 | 0 | 0 | 0 | 1024 | K | 2 | ROZPOCET | 0 | 0 | 0 | 0 | 0 | 1 | 0 | 1024 | 274752447
| PP |  | Dokumentace skutečného provedení stavby | [14 empty] | PP | 2
| D | VRN3 | Zařízení staveniště |  |  |  | 0 |  |  |  |  | 0 |  | 0 |  | 0 | 5 | D | 1 | ROZPOCET | [6 empty] | 0
53 | K | 032002000 | Vybavení staveniště | kpl | 1 |  | 0 | CS ÚRS 2021 01 |  | základní |  | 0 | 0 | 0 | 0 | 0 | 1024 | K | 2 | ROZPOCET | 0 | 0 | 0 | 0 | 0 | 1 | 0 | 1024 | 1317402280
| PP |  | Vybavení staveniště | [14 empty] | PP | 2
54 | K | 034503000 | Informační tabule na staveništi | ks | 1 |  | 0 | CS ÚRS 2021 01 |  | základní |  | 0 | 0 | 0 | 0 | 0 | 1024 | K | 2 | ROZPOCET | 0 | 0 | 0 | 0 | 0 | 1 | 0 | 1024 | 1397943918
| PP |  | Informační tabule na staveništi | [14 empty] | PP | 2
| D | VRN4 | Inženýrská činnost |  |  |  | 0 |  |  |  |  | 0 |  | 0 |  | 0 | 5 | D | 1 | ROZPOCET | [6 empty] | 0
55 | K | 041403000 | Koordinátor BOZP na staveništi | kpl | 1 |  | 0 | CS ÚRS 2021 01 |  | základní |  | 0 | 0 | 0 | 0 | 0 | 1024 | K | 2 | ROZPOCET | 0 | 0 | 0 | 0 | 0 | 1 | 0 | 1024 | -1984704848
| PP |  | Koordinátor BOZP na staveništi | [14 empty] | PP | 2
56 | K | 042903000 | Ostatní posudky - zkoušky hutnění | kpl | 2 |  | 0 | CS ÚRS 2021 01 |  | základní |  | 0 | 0 | 0 | 0 | 0 | 1024 | K | 2 | ROZPOCET | 0 | 0 | 0 | 0 | 0 | 1 | 0 | 1024 | -239572604
| PP |  | Ostatní posudky | [14 empty] | PP | 2
| D | VRN6 | Územní vlivy |  |  |  | 0 |  |  |  |  | 0 |  | 0 |  | 0 | 5 | D | 1 | ROZPOCET | [6 empty] | 0
57 | K | 062002000 | Ztížené dopravní podmínky | kpl | 1 |  | 0 | CS ÚRS 2021 01 |  | základní |  | 0 | 0 | 0 | 0 | 0 | 1024 | K | 2 | ROZPOCET | 0 | 0 | 0 | 0 | 0 | 1 | 0 | 1024 | 761183499
| PP |  | Ztížené dopravní podmínky | [14 empty] | PP | 2
| D | VRN7 | Provozní vlivy |  |  |  | 0 |  |  |  |  | 0 |  | 0 |  | 0 | 5 | D | 1 | ROZPOCET | [6 empty] | 0
58 | K | 070001000 | Provozní vlivy - DIO | Kč | 1 |  | 0 | CS ÚRS 2021 01 |  | základní |  | 0 | 0 | 0 | 0 | 0 | 1024 | K | 2 | ROZPOCET | 0 | 0 | 0 | 0 | 0 | 1 | 0 | 1024 | -1712893771
| PP |  | Základní rozdělení průvodních činností a nákladů provozní vlivy | [14 empty] | PP | 2
| P |  | Poznámka k položce: vyřízení přechodné úpravy provozu a zvláštního užívání komunikací montáž a demontáž dočasných dopravních značekdle DIO dopravní značky dle DIO | [14 empty] | P | 2
| D | VRN9 | Ostatní náklady |  |  |  | 0 |  |  |  |  | 0 |  | 0 |  | 0 | 5 | D | 1 | ROZPOCET | [6 empty] | 0
59 | K | 091003000 | Ostatní náklady bez rozlišení - čištění komunikací | kpl | 1 |  | 0 | CS ÚRS 2021 01 |  | základní |  | 0 | 0 | 0 | 0 | 0 | 1024 | K | 2 | ROZPOCET | 0 | 0 | 0 | 0 | 0 | 1 | 0 | 1024 | -2132776461
| PP |  | Ostatní náklady bez rozlišení | [14 empty] | PP | 2

## 2020040112 - HPC 1 - jižn...
{b8f7026f-7b8c-4884-9f2f-07beca42b1ec}
2
| KRYCÍ LIST SOUPISU PRACÍ | [7 empty] | v --- níže se nacházejí doplnkové a pomocné údaje k sestavám --- v | [8 empty] | False
Stavba:
Polní cesty stavby D6 v k.ú. Řevničov_3
Objekt:
202004011 - SO 101 - Polní cesta HPC 1
Soupis:
2020040112 - HPC 1 - jižní část
| KSO: |  |  |  |  | CC-CZ:
| Místo: |  | Řevníčov |  |  | Datum: | 18. 4. 2020
| Zadavatel: |  |  |  |  | IČ: | 01312774
|  | Státní pozemkový úřad |  |  |  | DIČ: | CZ01312774
| Uchazeč: |  |  |  |  | IČ: | Vyplň údaj
|  | Vyplň údaj |  |  |  | DIČ: | Vyplň údaj
| Projektant: |  |  |  |  | IČ: | 06016910
|  | S-pro servis s.r.o. |  |  |  | DIČ: | CZ06016910
| Zpracovatel: |  |  |  |  | IČ:
DIČ:
Poznámka:
| Cena bez DPH | [5 empty] | 0
|  |  | Základ daně |  |  | Sazba daně | Výše daně
| DPH | základní | 0 |  |  | 21% | 0
|  | snížená | 0 |  |  | 15% | 0
|  | zákl. přenesená | 0 |  |  | 21% | 0
|  | sníž. přenesená | 0 |  |  | 15% | 0
|  | nulová | 0 |  |  | 0% | 0
| Cena s DPH |  |  | v | CZK |  | 0
| Projektant |  |  | Zpracovatel
| Datum a podpis: |  | Razítko | Datum a podpis: |  |  | Razítko
| Objednavatel |  |  | Uchazeč
| Datum a podpis: |  | Razítko | Datum a podpis: |  |  | Razítko
REKAPITULACE ČLENĚNÍ SOUPISU PRACÍ
Stavba:
Polní cesty stavby D6 v k.ú. Řevničov_3
Objekt:
202004011 - SO 101 - Polní cesta HPC 1
Soupis:
2020040112 - HPC 1 - jižní část
Místo: |  |  | Řevníčov |  |  | Datum: | 18. 4. 2020
Zadavatel: |  |  | Státní pozemkový úřad |  |  | Projektant: | S-pro servis s.r.o.
Uchazeč: |  |  | Vyplň údaj |  |  | Zpracovatel:
Kód dílu - Popis | [6 empty] | Cena celkem [CZK]
Náklady ze soupisu prací | [6 empty] | 0 | [11 empty] | -1
| HSV - Práce a dodávky HSV | [5 empty] | 0
| 1 - Zemní práce | [5 empty] | 0
| 2 - Zakládání | [5 empty] | 0
| 4 - Vodorovné konstrukce | [5 empty] | 0
| 5 - Komunikace pozemní | [5 empty] | 0
| 8 - Trubní vedení | [5 empty] | 0
| 9 - Ostatní konstrukce a práce, bourání | [5 empty] | 0
| 997 - Přesun sutě | [5 empty] | 0
| 998 - Přesun hmot | [5 empty] | 0
| VRN - Vedlejší rozpočtové náklady | [5 empty] | 0
| VRN3 - Zařízení staveniště | [5 empty] | 0
| VRN1 - Průzkumné, geodetické a projektové práce | [5 empty] | 0
| VRN4 - Inženýrská činnost | [5 empty] | 0
| VRN6 - Územní vlivy | [5 empty] | 0
| VRN7 - Provozní vlivy | [5 empty] | 0
| VRN9 - Ostatní náklady | [5 empty] | 0
SOUPIS PRACÍ
Stavba:
Polní cesty stavby D6 v k.ú. Řevničov_3
Objekt:
202004011 - SO 101 - Polní cesta HPC 1
Soupis:
2020040112 - HPC 1 - jižní část
Místo: |  |  | Řevníčov |  |  | Datum: | 18. 4. 2020
Zadavatel: |  |  | Státní pozemkový úřad |  |  | Projektant: | S-pro servis s.r.o.
Uchazeč: |  |  | Vyplň údaj |  |  | Zpracovatel:
PČ | Typ | Kód | Popis | MJ | Množství | J.cena [CZK] | Cena celkem [CZK] | Cenová soustava |  | DPH | J. Nh [h] | Nh celkem [h] | J. hmotnost [t] | Hmotnost celkem [t] | J. suť [t] | Suť Celkem [t]
Náklady soupisu celkem | [6 empty] | 0 |  |  |  |  | 0 |  | 6126.9096 |  | 2196.2883 |  | D | -1 | [10 empty] | 0
| D | HSV | Práce a dodávky HSV |  |  |  | 0 |  |  |  |  | 0 |  | 6126.9096 |  | 2196.2883 | 1 | D | 0 |  |  |  | ROZPOCET | [6 empty] | 0
| D | 1 | Zemní práce |  |  |  | 0 |  |  |  |  | 0 |  | 387.425 |  | 1870.4873 | 1 | D | 1 |  |  |  | ROZPOCET | [6 empty] | 0
1 | K | 111251103 | Odstranění křovin a stromů průměru kmene do 100 mm i s kořeny sklonu terénu do 1:5 z celkové plochy přes 500 m2 strojně | m2 | 280 |  | 0 | CS ÚRS 2021 01 |  | základní |  | 0 | 0 | 0 | 0 | 0 | 4 | K | 2 |  |  |  | ROZPOCET | 0 | 0 | 0 | 0 | 0 | 1 | 0 | 4 | 1327773231
| PP |  | Odstranění křovin a stromů s odstraněním kořenů strojně průměru kmene do 100 mm v rovině nebo ve svahu sklonu terénu do 1:5, při celkové ploše přes 500 m2 | [14 empty] | PP | 2
| P |  | Poznámka k položce: 0,780÷0,920P - š. 2 m | [14 empty] | P | 2
2 | K | 112151013 | Volné kácení stromů s rozřezáním a odvětvením D kmene do 400 mm | kus | 2 |  | 0 | CS ÚRS 2021 01 |  | základní |  | 0 | 0 | 0 | 0 | 0 | 4 | K | 2 |  |  |  | ROZPOCET | 0 | 0 | 0 | 0 | 0 | 1 | 0 | 4 | 1090143201
| PP |  | Pokácení stromu volné v celku s odřezáním kmene a s odvětvením průměru kmene přes 300 do 400 mm | [14 empty] | PP | 2
| P |  | Poznámka k položce: 0,390 L 1x 0,934 L 1x | [14 empty] | P | 2
3 | K | 112201113 | Odstranění pařezů D do 0,4 m v rovině a svahu 1:5 s odklizením do 20 m a zasypáním jámy | kus | 2 |  | 0 | CS ÚRS 2021 01 |  | základní |  | 0 | 0 | 0 | 0 | 0 | 4 | K | 2 |  |  |  | ROZPOCET | 0 | 0 | 0 | 0 | 0 | 1 | 0 | 4 | 1049897614
| PP |  | Odstranění pařezu v rovině nebo na svahu do 1:5 o průměru pařezu na řezné ploše přes 300 do 400 mm | [14 empty] | PP | 2
| P |  | Poznámka k položce: 0,390 - 1x 0,934 - 1x | [14 empty] | P | 2
4 | K | 113107222 | Odstranění podkladu z kameniva drceného tl 200 mm strojně pl přes 200 m2 | m2 | 3759.417 |  | 0 | CS ÚRS 2021 01 |  | základní |  | 0 | 0 | 0 | 0.29 | 1090.2309 | 4 | K | 2 |  |  |  | ROZPOCET | 0 | 0 | 0 | 0 | 0 | 1 | 0 | 4 | -1427959335
| PP |  | Odstranění podkladů nebo krytů strojně plochy jednotlivě přes 200 m2 s přemístěním hmot na skládku na vzdálenost do 20 m nebo s naložením na dopravní prostředek z kameniva hrubého drceného, o tl. vrstvy přes 100 do 200 mm | [14 empty] | PP | 2
| P |  | Poznámka k položce: stávající trasa - odečet CAD - geodetické zaměření krytu x 106% | [14 empty] | P | 2
5 | K | 113107242 | Odstranění podkladu živičného tl 100 mm strojně pl přes 200 m2 | m2 | 3546.62 |  | 0 | CS ÚRS 2021 01 |  | základní |  | 0 | 0 | 0 | 0.22 | 780.2564 | 4 | K | 2 |  |  |  | ROZPOCET | 0 | 0 | 0 | 0 | 0 | 1 | 0 | 4 | 1527028015
| PP |  | Odstranění podkladů nebo krytů strojně plochy jednotlivě přes 200 m2 s přemístěním hmot na skládku na vzdálenost do 20 m nebo s naložením na dopravní prostředek živičných, o tl. vrstvy přes 50 do 100 mm | [14 empty] | PP | 2
| P |  | Poznámka k položce: stávající trasa - odečet CAD - geodetické zaměřen | [14 empty] | P | 2
6 | K | 561071111 | Zřízení podkladu ze zeminy upravené vápnem, cementem, směsnými pojivy tl 450 mm plochy do 1000 m2 | m2 | 5018.929 |  | 0 | CS ÚRS 2021 01 |  | základní |  | 0 | 0 | 0 | 0 | 0 | 4 | K | 2 |  |  |  | ROZPOCET | 0 | 0 | 0 | 0 | 0 | 1 | 0 | 4 | 863938973
| PP |  | Zřízení podkladu ze zeminy upravené hydraulickými pojivy vápnem, cementem nebo směsnými pojivy (materiál ve specifikaci) s rozprostřením, promísením, vlhčením, zhutněním a ošetřením vodou plochy do 1 000 m2, tloušťka po zhutnění přes 400 do 450 mm | [14 empty] | PP | 2
7 | M | 585910630 | Pojivo hydraulické pro stabilizaci zeminy 70% vápna | t | 146.8 |  | 0 | CS ÚRS 2021 01 |  | základní |  | 0 | 1 | 146.8 | 0 | 0 | 8 | M | 2 |  |  |  | ROZPOCET | 0 | 0 | 0 | 0 | 0 | 1 | 0 | 4 | -1583297490
| PP |  | Pojivo hydraulické pro stabilizaci zeminy 70% vápna | [14 empty] | PP | 2
| P |  | Poznámka k položce: 5018,929 x 0,45 x 5% x1,3 | [14 empty] | P | 2
8 | K | 122251101 | Odkopávky a prokopávky nezapažené v hornině třídy těžitelnosti I, skupiny 3 objem do 20 m3 strojně | m3 | 230 |  | 0 | CS ÚRS 2021 01 |  | základní |  | 0 | 0 | 0 | 0 | 0 | 4 | K | 2 |  |  |  | ROZPOCET | 0 | 0 | 0 | 0 | 0 | 1 | 0 | 4 | -1954096866
| PP |  | Odkopávky a prokopávky nezapažené strojně v hornině třídy těžitelnosti I skupiny 3 do 20 m3 | [14 empty] | PP | 2
| P |  | Poznámka k položce: propustky | [14 empty] | P | 2
9 | K | 122251104 | Odkopávky a prokopávky nezapažené v hornině třídy těžitelnosti I, skupiny 3 objem do 500 m3 strojně | m3 | 2023.858 |  | 0 | CS ÚRS 2021 01 |  | základní |  | 0 | 0 | 0 | 0 | 0 | 4 | K | 2 |  |  |  | ROZPOCET | 0 | 0 | 0 | 0 | 0 | 1 | 0 | 4 | -1007048191
| PP |  | Odkopávky a prokopávky nezapažené strojně v hornině třídy těžitelnosti I skupiny 3 přes 100 do 500 m3 | [14 empty] | PP | 2
| P |  | Poznámka k položce: odečet CAD trasa | [14 empty] | P | 2
10 | K | 122251104 | Odkopávky a prokopávky nezapažené v hornině třídy těžitelnosti I, skupiny 3 objem do 500 m3 strojně | m3 | 140.368 |  | 0 | CS ÚRS 2021 01 |  | základní |  | 0 | 0 | 0 | 0 | 0 | 4 | K | 2 |  |  |  | ROZPOCET | 0 | 0 | 0 | 0 | 0 | 1 | 0 | 4 | 1491648919
| PP |  | Odkopávky a prokopávky nezapažené strojně v hornině třídy těžitelnosti I skupiny 3 přes 100 do 500 m3 | [14 empty] | PP | 2
| P |  | Poznámka k položce: odečet CAD odkopávky pro sjezdy živičné 0,282 živičný 13,200 HPC 2 0,576 živičný 31,070 VPC 13 živičný 56,850 plocha 101,120 objem výkopku 101,120 x 131,93% x 1,05 x 0,4 = 57,433 m3 vibrovaný štěrk HS33 0,166 vibrovaný štěrk 16,370 HS 34 0,337 vibrovaný štěrk 21,170 HS 35 0,363 vibrovaný štěrk 17,320 HS 36 0,365 vibrovaný štěrk 18,420 HS 39 0,756 vibrovaný štěrk 20,320 0,934 vibrovaný štěrk 21,640 115,240 objem výkopku 115,24 x 171,35 x 1,05 x 0,4 = 82,935 m3 celkem 140,368 m3 | [14 empty] | P | 2
11 | K | 162201402 | Vodorovné přemístění pařezů stromů listnatých do 1 km D kmene do 500 mm | kus | 2 |  | 0 | CS ÚRS 2021 01 |  | základní |  | 0 | 0 | 0 | 0 | 0 | 4 | K | 2 |  |  |  | ROZPOCET | 0 | 0 | 0 | 0 | 0 | 1 | 0 | 4 | -1173747351
| PP |  | Vodorovné přemístění větví, kmenů nebo pařezů s naložením, složením a dopravou do 1000 m větví stromů listnatých, průměru kmene přes 300 do 500 mm | [14 empty] | PP | 2
| P |  | Poznámka k položce: 0,390 L 1x 0,934 L 1x | [14 empty] | P | 2
12 | K | 162651112 | Vodorovné přemístění do 5000 m výkopku/sypaniny z horniny třídy těžitelnosti I, skupiny 1 až 3 | m3 | 2023.858 |  | 0 | CS ÚRS 2021 01 |  | základní |  | 0 | 0 | 0 | 0 | 0 | 4 | K | 2 |  |  |  | ROZPOCET | 0 | 0 | 0 | 0 | 0 | 1 | 0 | 4 | -1382125416
| PP |  | Vodorovné přemístění výkopku nebo sypaniny po suchu na obvyklém dopravním prostředku, bez naložení výkopku, avšak se složením bez rozhrnutí z horniny třídy těžitelnosti I skupiny 1 až 3 na vzdálenost přes 4 000 do 5 000 m | [14 empty] | PP | 2
13 | K | 162651112 | Vodorovné přemístění do 5000 m výkopku/sypaniny z horniny třídy těžitelnosti I, skupiny 1 až 3 | m3 | 140.368 |  | 0 | CS ÚRS 2021 01 |  | základní |  | 0 | 0 | 0 | 0 | 0 | 4 | K | 2 |  |  |  | ROZPOCET | 0 | 0 | 0 | 0 | 0 | 1 | 0 | 4 | -105870969
| PP |  | Vodorovné přemístění výkopku nebo sypaniny po suchu na obvyklém dopravním prostředku, bez naložení výkopku, avšak se složením bez rozhrnutí z horniny třídy těžitelnosti I skupiny 1 až 3 na vzdálenost přes 4 000 do 5 000 m | [14 empty] | PP | 2
| P |  | Poznámka k položce: odkopávky pro sjezdy | [14 empty] | P | 2
14 | K | 162651112 | Vodorovné přemístění do 5000 m výkopku/sypaniny z horniny třídy těžitelnosti I, skupiny 1 až 3 | m3 | 230 |  | 0 | CS ÚRS 2021 01 |  | základní |  | 0 | 0 | 0 | 0 | 0 | 4 | K | 2 |  |  |  | ROZPOCET | 0 | 0 | 0 | 0 | 0 | 1 | 0 | 4 | -1605859458
| PP |  | Vodorovné přemístění výkopku nebo sypaniny po suchu na obvyklém dopravním prostředku, bez naložení výkopku, avšak se složením bez rozhrnutí z horniny třídy těžitelnosti I skupiny 1 až 3 na vzdálenost přes 4 000 do 5 000 m | [14 empty] | PP | 2
| P |  | Poznámka k položce: propustky | [14 empty] | P | 2
15 | K | 171201201 | Uložení sypaniny na skládky | m3 | 2023.858 |  | 0 | CS ÚRS 2021 01 |  | základní |  | 0 | 0 | 0 | 0 | 0 | 4 | K | 2 |  |  |  | ROZPOCET | 0 | 0 | 0 | 0 | 0 | 1 | 0 | 4 | 768415710
| PP |  | Uložení sypaniny na skládky | [14 empty] | PP | 2
| P |  | Poznámka k položce: odkopávky | [14 empty] | P | 2
16 | K | 171201201 | Uložení sypaniny na skládky | m3 | 140.368 |  | 0 | CS ÚRS 2021 01 |  | základní |  | 0 | 0 | 0 | 0 | 0 | 4 | K | 2 |  |  |  | ROZPOCET | 0 | 0 | 0 | 0 | 0 | 1 | 0 | 4 | 1378350690
| PP |  | Uložení sypaniny na skládky | [14 empty] | PP | 2
| P |  | Poznámka k položce: odkopávky pro sjezdy | [14 empty] | P | 2
17 | K | 171201201 | Uložení sypaniny na skládky | m3 | 230 |  | 0 | CS ÚRS 2021 01 |  | základní |  | 0 | 0 | 0 | 0 | 0 | 4 | K | 2 |  |  |  | ROZPOCET | 0 | 0 | 0 | 0 | 0 | 1 | 0 | 4 | -1679844940
| PP |  | Uložení sypaniny na skládky | [14 empty] | PP | 2
| P |  | Poznámka k položce: propustky | [14 empty] | P | 2
18 | K | 171201231 | Poplatek za uložení zeminy a kamení na recyklační skládce (skládkovné) kód odpadu 17 05 04 | t | 3541.752 |  | 0 | CS ÚRS 2021 01 |  | základní |  | 0 | 0 | 0 | 0 | 0 | 4 | K | 2 |  |  |  | ROZPOCET | 0 | 0 | 0 | 0 | 0 | 1 | 0 | 4 | -992382687
| PP |  | Poplatek za uložení stavebního odpadu na recyklační skládce (skládkovné) zeminy a kamení zatříděného do Katalogu odpadů pod kódem 17 05 04 | [14 empty] | PP | 2
| P |  | Poznámka k položce: odkopávky 2023,858 x 1,75 | [14 empty] | P | 2
19 | K | 171201231 | Poplatek za uložení zeminy a kamení na recyklační skládce (skládkovné) kód odpadu 17 05 04 | t | 245.644 |  | 0 | CS ÚRS 2021 01 |  | základní |  | 0 | 0 | 0 | 0 | 0 | 4 | K | 2 |  |  |  | ROZPOCET | 0 | 0 | 0 | 0 | 0 | 1 | 0 | 4 | -545383266
| PP |  | Poplatek za uložení stavebního odpadu na recyklační skládce (skládkovné) zeminy a kamení zatříděného do Katalogu odpadů pod kódem 17 05 04 | [14 empty] | PP | 2
| P |  | Poznámka k položce: odkopávky pro sjezdy 140,368 x 1,75 | [14 empty] | P | 2
20 | K | 171201231 | Poplatek za uložení zeminy a kamení na recyklační skládce (skládkovné) kód odpadu 17 05 04 | t | 402.5 |  | 0 | CS ÚRS 2021 01 |  | základní |  | 0 | 0 | 0 | 0 | 0 | 4 | K | 2 |  |  |  | ROZPOCET | 0 | 0 | 0 | 0 | 0 | 1 | 0 | 4 | -1144105150
| PP |  | Poplatek za uložení stavebního odpadu na recyklační skládce (skládkovné) zeminy a kamení zatříděného do Katalogu odpadů pod kódem 17 05 04 | [14 empty] | PP | 2
| P |  | Poznámka k položce: propustky | [14 empty] | P | 2
21 | K | 175151101 | Obsypání potrubí strojně sypaninou bez prohození, uloženou do 3 m | m3 | 137.5 |  | 0 | CS ÚRS 2021 01 |  | základní |  | 0 | 0 | 0 | 0 | 0 | 4 | K | 2 |  |  |  | ROZPOCET | 0 | 0 | 0 | 0 | 0 | 1 | 0 | 4 | -1626722604
| PP |  | Obsypání potrubí strojně sypaninou z vhodných hornin tř. 1 až 4 nebo materiálem připraveným podél výkopu ve vzdálenosti do 3 m od jeho kraje, pro jakoukoliv hloubku výkopu a míru zhutnění bez prohození sypaniny | [14 empty] | PP | 2
| P |  | Poznámka k položce: propustky | [14 empty] | P | 2
22 | M | 583441210 | štěrkodrť frakce 0-8 | t | 240.625 |  | 0 | CS ÚRS 2017 02 |  | základní |  | 0 | 1 | 240.625 | 0 | 0 | 8 | M | 2 |  |  |  | ROZPOCET | 0 | 0 | 0 | 0 | 0 | 1 | 0 | 4 | 937150786
| PP |  | štěrkodrť frakce 0-8 | [14 empty] | PP | 2
| P |  | Poznámka k položce: propustky | [14 empty] | P | 2
23 | K | 181101141 | Úprava pozemku s rozpojením, přehrnutím, urovnáním a přehrnutím do 20 m zeminy tř 4 | m3 | 752.839 |  | 0 | CS ÚRS 2021 01 |  | základní |  | 0 | 0 | 0 | 0 | 0 | 4 | K | 2 |  |  |  | ROZPOCET | 0 | 0 | 0 | 0 | 0 | 1 | 0 | 4 | 1489224425
| PP |  | Úprava pozemku s rozpojením a přehrnutím včetně urovnání v zemině tř. 4, s přemístěním na vzdálenost do 20 m | [14 empty] | PP | 2
| P |  | Poznámka k položce: 5018,929 x 0,15 | [14 empty] | P | 2
24 | K | 181101141 | Úprava pozemku s rozpojením, přehrnutím, urovnáním a přehrnutím do 20 m zeminy tř 4 | m3 | 49.631 |  | 0 | CS ÚRS 2021 01 |  | základní |  | 0 | 0 | 0 | 0 | 0 | 4 | K | 2 |  |  |  | ROZPOCET | 0 | 0 | 0 | 0 | 0 | 1 | 0 | 4 | -188293501
| PP |  | Úprava pozemku s rozpojením a přehrnutím včetně urovnání v zemině tř. 4, s přemístěním na vzdálenost do 20 m | [14 empty] | PP | 2
| P |  | Poznámka k položce: sjezdy živičné 20,012 m3 vš 29,62 m3 | [14 empty] | P | 2
25 | K | 181102302 | Úprava pláně v zářezech se zhutněním | m2 | 5018.929 |  | 0 | CS ÚRS 2021 01 |  | základní |  | 0 | 0 | 0 | 0 | 0 | 4 | K | 2 |  |  |  | ROZPOCET | 0 | 0 | 0 | 0 | 0 | 1 | 0 | 4 | 2045485498
| PP |  | Úprava pláně na stavbách dálnic v zářezech mimo skalních se zhutněním | [14 empty] | PP | 2
| P |  | Poznámka k položce: odečet CAD | [14 empty] | P | 2
26 | K | 181102302 | Úprava pláně v zářezech se zhutněním | m2 | 330.875 |  | 0 | CS ÚRS 2021 01 |  | základní |  | 0 | 0 | 0 | 0 | 0 | 4 | K | 2 |  |  |  | ROZPOCET | 0 | 0 | 0 | 0 | 0 | 1 | 0 | 4 | -1414890582
| PP |  | Úprava pláně na stavbách dálnic v zářezech mimo skalních se zhutněním | [14 empty] | PP | 2
| P |  | Poznámka k položce: odečet CAD sjezdy živičné 197,464 vš 133,411 celkem 330,875 | [14 empty] | P | 2
27 | K | 181951102 | Úprava pláně v hornině tř. 1 až 4 se zhutněním | m2 | 93.75 |  | 0 | CS ÚRS 2017 02 |  | základní |  | 0 | 0 | 0 | 0 | 0 | 4 | K | 2 |  |  |  | ROZPOCET | 0 | 0 | 0 | 0 | 0 | 1 | 0 | 4 | 123815252
| PP |  | Úprava pláně vyrovnáním výškových rozdílů v hornině tř. 1 až 4 se zhutněním | [14 empty] | PP | 2
| P |  | Poznámka k položce: propustky | [14 empty] | P | 2
| D | 2 | Zakládání |  |  |  | 0 |  |  |  |  | 0 |  | 148.9927 |  | 0 | 1 | D | 1 |  |  |  | ROZPOCET | [6 empty] | 0
28 | K | 274311127 | Základové pasy, prahy, věnce a ostruhy z betonu prostého C 25/30 | m3 | 47.112 |  | 0 | CS ÚRS 2021 01 |  | základní |  | 0 | 2.536 | 119.4741 | 0 | 0 | 4 | K | 2 |  |  |  | ROZPOCET | 0 | 0 | 0 | 0 | 0 | 1 | 0 | 4 | -1130051554
| PP |  | Základové konstrukce z betonu prostého pasy, prahy, věnce a ostruhy ve výkopu nebo na hlavách pilot C 25/30 | [14 empty] | PP | 2
| P |  | Poznámka k položce: propustky | [14 empty] | P | 2
29 | K | 274311128 | Základové pasy, prahy, věnce a ostruhy z betonu prostého C 30/37 | m3 | 11.64 |  | 0 | CS ÚRS 2021 01 |  | základní |  | 0 | 2.536 | 29.5186 | 0 | 0 | 4 | K | 2 |  |  |  | ROZPOCET | 0 | 0 | 0 | 0 | 0 | 1 | 0 | 4 | 97989530
| PP |  | Základové konstrukce z betonu prostého pasy, prahy, věnce a ostruhy ve výkopu nebo na hlavách pilot C 30/37 | [14 empty] | PP | 2
| P |  | Poznámka k položce: propustky | [14 empty] | P | 2
| D | 4 | Vodorovné konstrukce |  |  |  | 0 |  |  |  |  | 0 |  | 60.346 |  | 0 | 1 | D | 1 |  |  |  | ROZPOCET | [6 empty] | 0
30 | K | 451313511 | Podkladní vrstva z betonu prostého se zvýšenými nároky na prostředí pod dlažbu tl do 100 mm | m2 | 116.104 |  | 0 | CS ÚRS 2021 01 |  | základní |  | 0 | 0.24533 | 28.4838 | 0 | 0 | 4 | K | 2 |  |  |  | ROZPOCET | 0 | 0 | 0 | 0 | 0 | 1 | 0 | 4 | 1258709372
| PP |  | Podkladní vrstva z betonu prostého pod dlažbu se zvýšenými nároky na prostředí tl. do 100 mm | [14 empty] | PP | 2
| P |  | Poznámka k položce: propustky - dlažba | [14 empty] | P | 2
31 | K | 462511111 | Zához prostoru z lomového kamene | m3 | 13.112 |  | 0 | CS ÚRS 2021 01 |  | základní |  | 0 | 2.43 | 31.8622 | 0 | 0 | 4 | K | 2 |  |  |  | ROZPOCET | 0 | 0 | 0 | 0 | 0 | 1 | 0 | 4 | 228588534
| PP |  | Zához prostoru z lomového kamene | [14 empty] | PP | 2
| P |  | Poznámka k položce: propustky | [14 empty] | P | 2
| D | 5 | Komunikace pozemní |  |  |  | 0 |  |  |  |  | 0 |  | 5167.5356 |  | 0 | 1 | D | 1 |  |  |  | ROZPOCET | [6 empty] | 0
32 | K | 564231111 | Podklad nebo podsyp ze štěrkopísku ŠP tl 100 mm | m2 | 311.94 |  | 0 | CS ÚRS 2021 01 |  | základní |  | 0 | 0.23 | 71.7462 | 0 | 0 | 4 | K | 2 |  |  |  | ROZPOCET | 0 | 0 | 0 | 0 | 0 | 1 | 0 | 4 | -672542594
| PP |  | Podklad nebo podsyp ze štěrkopísku ŠP s rozprostřením, vlhčením a zhutněním, po zhutnění tl. 100 mm | [14 empty] | PP | 2
33 | K | 564762111 | Podklad z vibrovaného štěrku VŠ tl 200 mm | m2 | 130.874 |  | 0 | CS ÚRS 2021 01 |  | základní |  | 0 | 0.48574 | 63.5707 | 0 | 0 | 4 | K | 2 |  |  |  | ROZPOCET | 0 | 0 | 0 | 0 | 0 | 1 | 0 | 4 | 1750906996
| PP |  | Podklad nebo kryt z vibrovaného štěrku VŠ s rozprostřením, vlhčením a zhutněním, po zhutnění tl. 200 mm | [14 empty] | PP | 2
| P |  | Poznámka k položce: odečet CAD sjezdy HS33 0,166 vibrovaný štěrk 16,370 HS 34 0,337 vibrovaný štěrk 21,170 HS 35 0,363 vibrovaný štěrk 17,320 HS 36 0,365 vibrovaný štěrk 18,420 HS 39 0,756 vibrovaný štěrk 20,320 0,934 vibrovaný štěrk 21,640 115,240 vibrovaný štěrk 115,24 x 113,57% | [14 empty] | P | 2
34 | K | 564851111 | Podklad ze štěrkodrtě ŠD tl 150 mm | m2 | 5018.929 |  | 0 | CS ÚRS 2021 01 |  | základní |  | 0 | 0.345 | 1731.5305 | 0 | 0 | 4 | K | 2 |  |  |  | ROZPOCET | 0 | 0 | 0 | 0 | 0 | 1 | 0 | 4 | 409624764
| PP |  | Podklad ze štěrkodrti ŠD s rozprostřením a zhutněním, po zhutnění tl. 150 mm | [14 empty] | PP | 2
| P |  | Poznámka k položce: odečet CAD - trasa 3804,14 x 132% | [14 empty] | P | 2
35 | K | 564851111 | Podklad ze štěrkodrtě ŠD tl 150 mm | m2 | 133.411 |  | 0 | CS ÚRS 2021 01 |  | základní |  | 0 | 0.345 | 46.0268 | 0 | 0 | 4 | K | 2 |  |  |  | ROZPOCET | 0 | 0 | 0 | 0 | 0 | 1 | 0 | 4 | -21162238
| PP |  | Podklad ze štěrkodrti ŠD s rozprostřením a zhutněním, po zhutnění tl. 150 mm | [14 empty] | PP | 2
| P |  | Poznámka k položce: odečet CAD sjezdy živičné 0,282 živičný 13,200 HPC 2 0,576 živičný 31,070 VPC 13 živičný 56,850 101,120 ŠD 150 101,120 x 131,93% | [14 empty] | P | 2
36 | K | 564861111 | Podklad ze štěrkodrtě ŠD tl 200 mm | m2 | 197.464 |  | 0 | CS ÚRS 2021 01 |  | základní |  | 0 | 0.46 | 90.8334 | 0 | 0 | 4 | K | 2 |  |  |  | ROZPOCET | 0 | 0 | 0 | 0 | 0 | 1 | 0 | 4 | -230937875
| PP |  | Podklad ze štěrkodrti ŠD s rozprostřením a zhutněním, po zhutnění tl. 200 mm | [14 empty] | PP | 2
| P |  | Poznámka k položce: odečet CAD sjezdy HS33 0,166 vibrovaný štěrk 16,370 HS 34 0,337 vibrovaný štěrk 21,170 HS 35 0,363 vibrovaný štěrk 17,320 HS 36 0,365 vibrovaný štěrk 18,420 HS 39 0,756 vibrovaný štěrk 20,320 0,934 vibrovaný štěrk 21,640 115,240 ŠD 200 115,24 x 171,35% | [14 empty] | P | 2
37 | K | 564952111 | Podklad z mechanicky zpevněného kameniva MZK tl 150 mm | m2 | 4381.101 |  | 0 | CS ÚRS 2021 01 |  | základní |  | 0 | 0.3719 | 1629.3315 | 0 | 0 | 4 | K | 2 |  |  |  | ROZPOCET | 0 | 0 | 0 | 0 | 0 | 1 | 0 | 4 | 1345903345
| PP |  | Podklad z mechanicky zpevněného kameniva MZK (minerální beton) s rozprostřením a s hutněním, po zhutnění tl. 150 mm | [14 empty] | PP | 2
| P |  | Poznámka k položce: odečet CAD - trasa 3804,14 x 115% | [14 empty] | P | 2
38 | K | 564952111 | Podklad z mechanicky zpevněného kameniva MZK tl 150 mm | m2 | 116.457 |  | 0 | CS ÚRS 2021 01 |  | základní |  | 0 | 0.3719 | 43.3104 | 0 | 0 | 4 | K | 2 |  |  |  | ROZPOCET | 0 | 0 | 0 | 0 | 0 | 1 | 0 | 4 | -1801032257
| PP |  | Podklad z mechanicky zpevněného kameniva MZK (minerální beton) s rozprostřením a s hutněním, po zhutnění tl. 150 mm | [14 empty] | PP | 2
| P |  | Poznámka k položce: odečet CAD sjezdy živičné 0,282 živičný 13,200 HPC 2 0,576 živičný 31,070 VPC 13 živičný 56,850 101,120 MZK 150 101,120 x 116,457% | [14 empty] | P | 2
39 | K | 565155121 | Asfaltový beton vrstva podkladní ACP 16 (obalované kamenivo OKS) tl 70 mm š přes 3 m | m2 | 3934.568 |  | 0 | CS ÚRS 2021 01 |  | základní |  | 0 | 0.18463 | 726.4393 | 0 | 0 | 4 | K | 2 |  |  |  | ROZPOCET | 0 | 0 | 0 | 0 | 0 | 1 | 0 | 4 | 1414183860
| PP |  | Asfaltový beton vrstva podkladní ACP 16 (obalované kamenivo střednězrnné - OKS) s rozprostřením a zhutněním v pruhu šířky přes 3 m, po zhutnění tl. 70 mm | [14 empty] | PP | 2
| P |  | Poznámka k položce: odečet CAD - trasa3804,14 x 103% | [14 empty] | P | 2
40 | K | 565155121 | Asfaltový beton vrstva podkladní ACP 16 (obalované kamenivo OKS) tl 70 mm š přes 3 m | m2 | 104.587 |  | 0 | CS ÚRS 2021 01 |  | základní |  | 0 | 0.18463 | 19.3099 | 0 | 0 | 4 | K | 2 |  |  |  | ROZPOCET | 0 | 0 | 0 | 0 | 0 | 1 | 0 | 4 | 681290054
| PP |  | Asfaltový beton vrstva podkladní ACP 16 (obalované kamenivo střednězrnné - OKS) s rozprostřením a zhutněním v pruhu šířky přes 3 m, po zhutnění tl. 70 mm | [14 empty] | PP | 2
| P |  | Poznámka k položce: odečet CAD sjezdy živičné 0,282 živičný 13,200 HPC 2 0,576 živičný 31,070 VPC 13 živičný 56,850 101,120 ACP 16 101,120 x 103,43% | [14 empty] | P | 2
41 | K | 569831111 | Zpevnění krajnic štěrkodrtí tl 100 mm | m2 | 955.877 |  | 0 | CS ÚRS 2021 01 |  | základní |  | 0 | 0.23 | 219.8517 | 0 | 0 | 4 | K | 2 |  |  |  | ROZPOCET | 0 | 0 | 0 | 0 | 0 | 1 | 0 | 4 | -711718744
| PP |  | Zpevnění krajnic nebo komunikací pro pěší s rozprostřením a zhutněním, po zhutnění štěrkodrtí tl. 100 mm | [14 empty] | PP | 2
| P |  | Poznámka k položce: odečet CAD | [14 empty] | P | 2
42 | K | 571903111 | Posyp krytu kamenivem drceným nebo těženým do 15 kg/m2 | m2 | 130.874 |  | 0 | CS ÚRS 2021 01 |  | základní |  | 0 | 0.01585 | 2.0744 | 0 | 0 | 4 | K | 2 |  |  |  | ROZPOCET | 0 | 0 | 0 | 0 | 0 | 1 | 0 | 4 | -1149075227
| PP |  | Posyp podkladu nebo krytu s rozprostřením a zhutněním kamenivem drceným nebo těženým, v množství přes 10 do 15 kg/m2 | [14 empty] | PP | 2
| P |  | Poznámka k položce: sjezdy vš | [14 empty] | P | 2
43 | K | 571906111 | Posyp krytu kamenivem drceným nebo těženým do 30 kg/m2 | m2 | 130.874 |  | 0 | CS ÚRS 2021 01 |  | základní |  | 0 | 0.0317 | 4.1487 | 0 | 0 | 4 | K | 2 |  |  |  | ROZPOCET | 0 | 0 | 0 | 0 | 0 | 1 | 0 | 4 | -1824684557
| PP |  | Posyp podkladu nebo krytu s rozprostřením a zhutněním kamenivem drceným nebo těženým, v množství přes 25 do 30 kg/m2 | [14 empty] | PP | 2
| P |  | Poznámka k položce: sjezdy vš | [14 empty] | P | 2
44 | K | 573111111 | Postřik živičný infiltrační s posypem z asfaltu množství 0,60 kg/m2 | m2 | 4156.023 |  | 0 | CS ÚRS 2021 01 |  | základní |  | 0 | 0.00561 | 23.3153 | 0 | 0 | 4 | K | 2 |  |  |  | ROZPOCET | 0 | 0 | 0 | 0 | 0 | 1 | 0 | 4 | -1837804145
| PP |  | Postřik infiltrační PI z asfaltu silničního s posypem kamenivem, v množství 0,60 kg/m2 | [14 empty] | PP | 2
| P |  | Poznámka k položce: odečet CAD - trasa 3804,14 x 109% | [14 empty] | P | 2
45 | K | 573111111 | Postřik živičný infiltrační s posypem z asfaltu množství 0,60 kg/m2 | m2 | 110.474 |  | 0 | CS ÚRS 2021 01 |  | základní |  | 0 | 0.00561 | 0.61976 | 0 | 0 | 4 | K | 2 |  |  |  | ROZPOCET | 0 | 0 | 0 | 0 | 0 | 1 | 0 | 4 | 437491341
| PP |  | Postřik infiltrační PI z asfaltu silničního s posypem kamenivem, v množství 0,60 kg/m2 | [14 empty] | PP | 2
| P |  | Poznámka k položce: odečet CAD sjezdy živičné 0,282 živičný 13,200 HPC 2 0,576 živičný 31,070 VPC 13 živičný 56,850 101,120 PI 0,60 101,120 x 109,25% | [14 empty] | P | 2
46 | K | 573211107 | Postřik živičný spojovací z asfaltu v množství 0,30 kg/m2 | m2 | 3804.14 |  | 0 | CS ÚRS 2021 01 |  | základní |  | 0 | 0.00031 | 1.1793 | 0 | 0 | 4 | K | 2 |  |  |  | ROZPOCET | 0 | 0 | 0 | 0 | 0 | 1 | 0 | 4 | -1127730270
| PP |  | Postřik spojovací PS bez posypu kamenivem z asfaltu silničního, v množství 0,30 kg/m2 | [14 empty] | PP | 2
| P |  | Poznámka k položce: odečet CAD - trasa 524,82 x 100% | [14 empty] | P | 2
47 | K | 573211107 | Postřik živičný spojovací z asfaltu v množství 0,30 kg/m2 | m2 | 101.12 |  | 0 | CS ÚRS 2021 01 |  | základní |  | 0 | 0.00031 | 0.031347 | 0 | 0 | 4 | K | 2 |  |  |  | ROZPOCET | 0 | 0 | 0 | 0 | 0 | 1 | 0 | 4 | 266045488
| PP |  | Postřik spojovací PS bez posypu kamenivem z asfaltu silničního, v množství 0,30 kg/m2 | [14 empty] | PP | 2
| P |  | Poznámka k položce: odečet CAD sjezdy živičné 0,282 živičný 13,200 HPC 2 0,576 živičný 31,070 VPC 13 živičný 56,850 101,120 PS 0,30 101,120 x 100,0% | [14 empty] | P | 2
48 | K | 577134121 | Asfaltový beton vrstva obrusná ACO 11 (ABS) tř. I tl 40 mm š přes 3 m z nemodifikovaného asfaltu | m2 | 3806.518 |  | 0 | CS ÚRS 2021 01 |  | základní |  | 0 | 0.10373 | 394.8501 | 0 | 0 | 4 | K | 2 |  |  |  | ROZPOCET | 0 | 0 | 0 | 0 | 0 | 1 | 0 | 4 | 1474905302
| PP |  | Asfaltový beton vrstva obrusná ACO 11 (ABS) s rozprostřením a se zhutněním z nemodifikovaného asfaltu v pruhu šířky přes 3 m tř. I, po zhutnění tl. 40 mm | [14 empty] | PP | 2
| P |  | Poznámka k položce: odečet CAD - trasa 3804,14 x 100,06% | [14 empty] | P | 2
49 | K | 577134121 | Asfaltový beton vrstva obrusná ACO 11 (ABS) tř. I tl 40 mm š přes 3 m z nemodifikovaného asfaltu | m2 | 101.183 |  | 0 | CS ÚRS 2021 01 |  | základní |  | 0 | 0.10373 | 10.4957 | 0 | 0 | 4 | K | 2 |  |  |  | ROZPOCET | 0 | 0 | 0 | 0 | 0 | 1 | 0 | 4 | -2005462374
| PP |  | Asfaltový beton vrstva obrusná ACO 11 (ABS) s rozprostřením a se zhutněním z nemodifikovaného asfaltu v pruhu šířky přes 3 m tř. I, po zhutnění tl. 40 mm | [14 empty] | PP | 2
| P |  | Poznámka k položce: odečet CAD sjezdy živičné 0,282 živičný 13,200 HPC 2 0,576 živičný 31,070 VPC 13 živičný 56,850 101,120 ACO 11 101,120 x 100,06% | [14 empty] | P | 2
50 | K | 594511111 | Dlažba z lomového kamene s provedením lože z betonu | m2 | 116.104 |  | 0 | CS ÚRS 2021 01 |  | základní |  | 0 | 0.61404 | 71.2925 | 0 | 0 | 4 | K | 2 |  |  |  | ROZPOCET | 0 | 0 | 0 | 0 | 0 | 1 | 0 | 4 | 404681515
| PP |  | Dlažba nebo přídlažba z lomového kamene lomařsky upraveného rigolového v ploše vodorovné nebo ve sklonu tl. do 250 mm, bez vyplnění spár, s provedením lože tl. 50 mm z betonu | [14 empty] | PP | 2
| P |  | Poznámka k položce: spádiště a nátok - propustky | [14 empty] | P | 2
51 | K | 599632111 | Vyplnění spár dlažby z lomového kamene MC se zatřením | m2 | 116.104 |  | 0 | CS ÚRS 2021 01 |  | základní |  | 0 | 0.1514 | 17.5781 | 0 | 0 | 4 | K | 2 |  |  |  | ROZPOCET | 0 | 0 | 0 | 0 | 0 | 1 | 0 | 4 | -404455417
| PP |  | Vyplnění spár dlažby (přídlažby) z lomového kamene v jakémkoliv sklonu plochy a jakékoliv tloušťky cementovou maltou se zatřením | [14 empty] | PP | 2
| P |  | Poznámka k položce: propustek 0,566 nátok 2,9 m2 spádiště 2,7 m2 propustek 0,606 nátok 4,8 m2 spádiště 4,9 m2 celkem 15,3 m2 | [14 empty] | P | 2
| D | 8 | Trubní vedení |  |  |  | 0 |  |  |  |  | 0 |  | 0 |  | 0 | 1 | D | 1 |  |  |  | ROZPOCET | [6 empty] | 0
52 | K | 820441113 | Přeseknutí železobetonové trouby DN nad 400 do 600 mm | kus | 16 |  | 0 | CS ÚRS 2021 01 |  | základní |  | 0 | 0 | 0 | 0 | 0 | 4 | K | 2 |  |  |  | ROZPOCET | 0 | 0 | 0 | 0 | 0 | 1 | 0 | 4 | 1602347992
| PP |  | Přeseknutí železobetonové trouby v rovině kolmé nebo skloněné k ose trouby, se začištěním DN přes 400 do 600 mm | [14 empty] | PP | 2
| P |  | Poznámka k položce: propustky | [14 empty] | P | 2
| D | 9 | Ostatní konstrukce a práce, bourání |  |  |  | 0 |  |  |  |  | 0 |  | 362.6103 |  | 325.801 | 1 | D | 1 |  |  |  | ROZPOCET | [6 empty] | 0
53 | K | 911331165 | Svodidlo ocelové jednostranné zádržnosti H4 typ JSNH4 se zaberaněním sloupků v rozmezí do 2 m | m | 16 |  | 0 | CS ÚRS 2020 01 |  | základní |  | 0 | 0.0231 | 0.3696 | 0 | 0 | 4 | K | 2 |  |  |  | ROZPOCET | 0 | 0 | 0 | 0 | 0 | 1 | 0 | 4 | 2104493133
| PP |  | Silniční svodidlo s osazením sloupků zaberaněním ocelové úroveň zádržnosti H4 vzdálenosti sloupků přes 2 do 4 m jednostranné | [14 empty] | PP | 2
54 | K | 911331411 | Náběh ocelového svodidla jednostranný délky do 4 m se zaberaněním sloupků v rozmezí do 2 m | m | 16 |  | 0 | CS ÚRS 2020 01 |  | základní |  | 0 | 0.0396 | 0.6336 | 0 | 0 | 4 | K | 2 |  |  |  | ROZPOCET | 0 | 0 | 0 | 0 | 0 | 1 | 0 | 4 | -1511559056
| PP |  | Silniční svodidlo s osazením sloupků zaberaněním ocelové náběh jednostranný, délky do 4 m | [14 empty] | PP | 2
55 | K | 919441221 | Čelo propustku z lomového kamene pro propustek z trub DN 600 až 800 | kus | 16 |  | 0 | CS ÚRS 2021 01 |  | základní |  | 0 | 16.7514 | 268.0227 | 0 | 0 | 4 | K | 2 |  |  |  | ROZPOCET | 0 | 0 | 0 | 0 | 0 | 1 | 0 | 4 | 1556935487
| PP |  | Čelo propustku včetně římsy ze zdiva z lomového kamene, pro propustek z trub DN 600 až 800 mm | [14 empty] | PP | 2
56 | K | 919521140 | Zřízení silničního propustku z trub betonových nebo ŽB DN 600 | m | 62.5 |  | 0 | CS ÚRS 2021 01 |  | základní |  | 0 | 0.88535 | 55.3344 | 0 | 0 | 4 | K | 2 |  |  |  | ROZPOCET | 0 | 0 | 0 | 0 | 0 | 1 | 0 | 4 | -724664325
| PP |  | Zřízení silničního propustku z trub betonových nebo železobetonových DN 600 mm | [14 empty] | PP | 2
57 | M | 59222001 | trouba ŽB hrdlová DN 600 | m | 63.75 |  | 0 | CS ÚRS 2020 01 |  | základní |  | 0 | 0.6 | 38.25 | 0 | 0 | 8 | M | 2 |  |  |  | ROZPOCET | 0 | 0 | 0 | 0 | 0 | 1 | 0 | 4 | 708007885
| PP |  | trouba ŽB hrdlová DN 600 | [14 empty] | PP | 2
| VV |  | +62,5*1,02 |  | 63.75 | [12 empty] | VV | 2 | 2 | True | 1 | ROZPOCET
58 | K | 938902112 | Čištění příkopů komunikací příkopovým rypadlem objem nánosu do 0,3 m3/m | m | 1631 |  | 0 | CS ÚRS 2021 01 |  | základní |  | 0 | 0 | 0 | 0.194 | 316.414 | 4 | K | 2 |  |  |  | ROZPOCET | 0 | 0 | 0 | 0 | 0 | 1 | 0 | 4 | 1364289822
| PP |  | Profilace a čištění příkopů komunikací příkopovým rypadlem s odstraněním travnatého porostu nebo nánosu, s úpravou dna a svahů do předepsaného profilu a s naložením na dopravní prostředek nebo s přemístěním na hromady na vzdálenost do 20 m nezpevněných nebo zpevněných objemu nánosu přes 0,15 do 0,30 m3/m | [14 empty] | PP | 2
| P |  | Poznámka k položce: Oboustranné příkopy čištění P 0÷260, L0÷0,337 260+337 Oboustranné příkopy čištění P 368÷571 203 čištění L400÷0,576 176 0,581÷0,751 čištění P příkop 170 0,585÷0,930 – čištění L příkop 345 0,780÷0,920 čištění P příkop 140 | [14 empty] | P | 2
59 | K | 938902113 | Čištění příkopů komunikací příkopovým rypadlem objem nánosu do 0,5 m3/m | m | 23 |  | 0 | CS ÚRS 2021 01 |  | základní |  | 0 | 0 | 0 | 0.324 | 7.452 | 4 | K | 2 |  |  |  | ROZPOCET | 0 | 0 | 0 | 0 | 0 | 1 | 0 | 4 | -317861668
| PP |  | Profilace a čištění příkopů komunikací příkopovým rypadlem s odstraněním travnatého porostu nebo nánosu, s úpravou dna a svahů do předepsaného profilu a s naložením na dopravní prostředek nebo s přemístěním na hromady na vzdálenost do 20 m nezpevněných nebo zpevněných objemu nánosu přes 0,30 do 0,50 m3/m | [14 empty] | PP | 2
| P |  | Poznámka k položce: L 575÷598 | [14 empty] | P | 2
60 | K | 938902432 | Čištění propustků strojně tlakovou vodou D do 1000 mm při tl nánosu do 75% DN | m | 7.5 |  | 0 | CS ÚRS 2021 01 |  | základní |  | 0 | 0 | 0 | 0.258 | 1.935 | 4 | K | 2 |  |  |  | ROZPOCET | 0 | 0 | 0 | 0 | 0 | 1 | 0 | 4 | 1929790758
| PP |  | Čištění propustků s odstraněním travnatého porostu nebo nánosu, s naložením na dopravní prostředek nebo s přemístěním na hromady na vzdálenost do 20 m strojně tlakovou vodou tloušťky nánosu přes 50 do 75% průměru propustku přes 500 do 1000 mm | [14 empty] | PP | 2
| D | 997 | Přesun sutě |  |  |  | 0 |  |  |  |  | 0 |  | 0 |  | 0 | 1 | D | 1 |  |  |  | ROZPOCET | [6 empty] | 0
61 | K | 997013645 | Poplatek za uložení na skládce (skládkovné) odpadu asfaltového bez dehtu kód odpadu 17 03 02 | t | 780.256 |  | 0 | CS ÚRS 2021 01 |  | základní |  | 0 | 0 | 0 | 0 | 0 | 4 | K | 2 |  |  |  | ROZPOCET | 0 | 0 | 0 | 0 | 0 | 1 | 0 | 4 | 875317319
| PP |  | Poplatek za uložení stavebního odpadu na skládce (skládkovné) asfaltového bez obsahu dehtu zatříděného do Katalogu odpadů pod kódem 17 03 02 | [14 empty] | PP | 2
62 | K | 997013655 | Poplatek za uložení na skládce (skládkovné) zeminy a kamení kód odpadu 17 05 04 | t | 1090.231 |  | 0 | CS ÚRS 2021 01 |  | základní |  | 0 | 0 | 0 | 0 | 0 | 4 | K | 2 |  |  |  | ROZPOCET | 0 | 0 | 0 | 0 | 0 | 1 | 0 | 4 | -266769524
| PP |  | Poplatek za uložení stavebního odpadu na skládce (skládkovné) zeminy a kamení zatříděného do Katalogu odpadů pod kódem 17 05 04 | [14 empty] | PP | 2
63 | K | 997221551 | Vodorovná doprava suti ze sypkých materiálů do 1 km | t | 1870.487 |  | 0 | CS ÚRS 2021 01 |  | základní |  | 0 | 0 | 0 | 0 | 0 | 4 | K | 2 |  |  |  | ROZPOCET | 0 | 0 | 0 | 0 | 0 | 1 | 0 | 4 | -1268870972
| PP |  | Vodorovná doprava suti bez naložení, ale se složením a s hrubým urovnáním ze sypkých materiálů, na vzdálenost do 1 km | [14 empty] | PP | 2
64 | K | 997221559 | Příplatek ZKD 1 km u vodorovné dopravy suti ze sypkých materiálů | t | 7481.948 |  | 0 | CS ÚRS 2021 01 |  | základní |  | 0 | 0 | 0 | 0 | 0 | 4 | K | 2 |  |  |  | ROZPOCET | 0 | 0 | 0 | 0 | 0 | 1 | 0 | 4 | -1477823006
| PP |  | Vodorovná doprava suti bez naložení, ale se složením a s hrubým urovnáním Příplatek k ceně za každý další i započatý 1 km přes 1 km | [14 empty] | PP | 2
| P |  | Poznámka k položce: 4 km | [14 empty] | P | 2
| D | 998 | Přesun hmot |  |  |  | 0 |  |  |  |  | 0 |  | 0 |  | 0 | 1 | D | 1 |  |  |  | ROZPOCET | [6 empty] | 0
65 | K | 998225111 | Přesun hmot pro pozemní komunikace s krytem z kamene, monolitickým betonovým nebo živičným | t | 6126.91 |  | 0 | CS ÚRS 2021 01 |  | základní |  | 0 | 0 | 0 | 0 | 0 | 4 | K | 2 |  |  |  | ROZPOCET | 0 | 0 | 0 | 0 | 0 | 1 | 0 | 4 | 1358607465
| PP |  | Přesun hmot pro komunikace s krytem z kameniva, monolitickým betonovým nebo živičným dopravní vzdálenost do 200 m jakékoliv délky objektu | [14 empty] | PP | 2
| D | VRN | Vedlejší rozpočtové náklady |  |  |  | 0 |  |  |  |  | 0 |  | 0 |  | 0 | 5 | D | 0 |  |  |  | ROZPOCET | [6 empty] | 0
66 | K | 011314000 | Archeologický dohled | kpl | 1 |  | 0 | CS ÚRS 2021 01 |  | základní |  | 0 | 0 | 0 | 0 | 0 | 1024 | K | 1 |  |  |  | ROZPOCET | 0 | 0 | 0 | 0 | 0 | 1 | 0 | 1024 | -411604825
| PP |  | Archeologický dohled | [14 empty] | PP | 1
67 | K | 011324000 | Archeologický průzkum | kpl | 1 |  | 0 | CS ÚRS 2021 01 |  | základní |  | 0 | 0 | 0 | 0 | 0 | 1024 | K | 1 |  |  |  | ROZPOCET | 0 | 0 | 0 | 0 | 0 | 1 | 0 | 1024 | -475630940
| PP |  | Archeologický průzkum | [14 empty] | PP | 1
68 | K | 011701000AD | Laboratorní zkoušky pro stanovení receptury úpravy podloží pojivem | kus | 2 |  | 0 | CS ÚRS 2021 01 |  | základní |  | 0 | 0 | 0 | 0 | 0 | 1024 | K | 1 |  |  |  | ROZPOCET | 0 | 0 | 0 | 0 | 0 | 1 | 0 | 1024 | 268757699
| PP |  | Laboratorní zkoušky pro stanovení receptury úpravy podloží pojivem | [14 empty] | PP | 1
69 | K | 012103000 | Geodetické práce před výstavbou - vytýčení inž. sítí | kpl | 1 |  | 0 | CS ÚRS 2021 01 |  | základní |  | 0 | 0 | 0 | 0 | 0 | 1024 | K | 1 |  |  |  | ROZPOCET | 0 | 0 | 0 | 0 | 0 | 1 | 0 | 1024 | -1523049877
| PP |  | Geodetické práce před výstavbou | [14 empty] | PP | 1
| P |  | Poznámka k položce: ČEZ NN, CETIN | [14 empty] | P | 1
70 | K | 012203000 | Geodetické práce při provádění a při dokončení stavby | kpl | 1 |  | 0 | CS ÚRS 2021 01 |  | základní |  | 0 | 0 | 0 | 0 | 0 | 1024 | K | 1 |  |  |  | ROZPOCET | 0 | 0 | 0 | 0 | 0 | 1 | 0 | 1024 | -2088584612
71 | K | 012303000 | Geodetické práce po výstavbě - zaměření skutečného stavu | kpl | 1 |  | 0 | CS ÚRS 2021 01 |  | základní |  | 0 | 0 | 0 | 0 | 0 | 1024 | K | 1 |  |  |  | ROZPOCET | 0 | 0 | 0 | 0 | 0 | 1 | 0 | 1024 | -1166396359
| PP |  | Geodetické práce po výstavbě | [14 empty] | PP | 1
72 | K | 013254000 | Dokumentace skutečného provedení stavby | kpl | 1 |  | 0 | CS ÚRS 2021 01 |  | základní |  | 0 | 0 | 0 | 0 | 0 | 1024 | K | 1 |  |  |  | ROZPOCET | 0 | 0 | 0 | 0 | 0 | 1 | 0 | 1024 | 837104104
| PP |  | Dokumentace skutečného provedení stavby | [14 empty] | PP | 1
| D | VRN3 | Zařízení staveniště |  |  |  | 0 |  |  |  |  | 0 |  | 0 |  | 0 | 5 | D | 1 |  |  |  | ROZPOCET | [6 empty] | 0
73 | K | 032002000 | Vybavení staveniště | kpl | 1 |  | 0 | CS ÚRS 2021 01 |  | základní |  | 0 | 0 | 0 | 0 | 0 | 1024 | K | 2 |  |  |  | ROZPOCET | 0 | 0 | 0 | 0 | 0 | 1 | 0 | 1024 | 740535405
| PP |  | Vybavení staveniště | [14 empty] | PP | 2
74 | K | 034503000 | Informační tabule na staveništi | ks | 1 |  | 0 | CS ÚRS 2021 01 |  | základní |  | 0 | 0 | 0 | 0 | 0 | 1024 | K | 2 |  |  |  | ROZPOCET | 0 | 0 | 0 | 0 | 0 | 1 | 0 | 1024 | 1670353098
| PP |  | Informační tabule na staveništi | [14 empty] | PP | 2
| D | VRN1 | Průzkumné, geodetické a projektové práce |  |  |  | 0 |  |  |  |  | 0 |  | 0 |  | 0 | 5 | D | 2 |  |  |  | ROZPOCET | [6 empty] | 0
| D | VRN4 | Inženýrská činnost |  |  |  | 0 |  |  |  |  | 0 |  | 0 |  | 0 | 5 | D | 1 |  |  |  | ROZPOCET | [6 empty] | 0
75 | K | 041403000 | Koordinátor BOZP na staveništi | kpl | 1 |  | 0 | CS ÚRS 2021 01 |  | základní |  | 0 | 0 | 0 | 0 | 0 | 1024 | K | 2 |  |  |  | ROZPOCET | 0 | 0 | 0 | 0 | 0 | 1 | 0 | 1024 | 535386398
| PP |  | Koordinátor BOZP na staveništi | [14 empty] | PP | 2
76 | K | 042903000 | Ostatní posudky - zkoušky hutnění | kpl | 4 |  | 0 | CS ÚRS 2021 01 |  | základní |  | 0 | 0 | 0 | 0 | 0 | 1024 | K | 2 |  |  |  | ROZPOCET | 0 | 0 | 0 | 0 | 0 | 1 | 0 | 1024 | -1970538324
| PP |  | Ostatní posudky | [14 empty] | PP | 2
| D | VRN6 | Územní vlivy |  |  |  | 0 |  |  |  |  | 0 |  | 0 |  | 0 | 5 | D | 1 |  |  |  | ROZPOCET | [6 empty] | 0
77 | K | 062002000 | Ztížené dopravní podmínky | kpl | 1 |  | 0 | CS ÚRS 2021 01 |  | základní |  | 0 | 0 | 0 | 0 | 0 | 1024 | K | 2 |  |  |  | ROZPOCET | 0 | 0 | 0 | 0 | 0 | 1 | 0 | 1024 | 542839212
| PP |  | Ztížené dopravní podmínky | [14 empty] | PP | 2
| D | VRN7 | Provozní vlivy |  |  |  | 0 |  |  |  |  | 0 |  | 0 |  | 0 | 5 | D | 1 |  |  |  | ROZPOCET | [6 empty] | 0
78 | K | 070001000 | Provozní vlivy - DIO | Kč | 1 |  | 0 | CS ÚRS 2021 01 |  | základní |  | 0 | 0 | 0 | 0 | 0 | 1024 | K | 2 |  |  |  | ROZPOCET | 0 | 0 | 0 | 0 | 0 | 1 | 0 | 1024 | 1282197901
| PP |  | Základní rozdělení průvodních činností a nákladů provozní vlivy | [14 empty] | PP | 2
| P |  | Poznámka k položce: vyřízení přechodné úpravy provozu a zvláštního užívání komunikací montáž a demontáž dočasných dopravních značekdle DIO dopravní značky dle DIO | [14 empty] | P | 2
| D | VRN9 | Ostatní náklady |  |  |  | 0 |  |  |  |  | 0 |  | 0 |  | 0 | 5 | D | 1 |  |  |  | ROZPOCET | [6 empty] | 0
79 | K | 091003000 | Ostatní náklady bez rozlišení - čištění komunikací | kpl | 1 |  | 0 | CS ÚRS 2021 01 |  | základní |  | 0 | 0 | 0 | 0 | 0 | 1024 | K | 2 |  |  |  | ROZPOCET | 0 | 0 | 0 | 0 | 0 | 1 | 0 | 1024 | 2056044168
| PP |  | Ostatní náklady bez rozlišení | [14 empty] | PP | 2

## 2020040113 - HPC 1 - jižn...
{8c959564-6e3c-487d-aecd-f1ae254d5d9b}
2
| KRYCÍ LIST SOUPISU PRACÍ | [7 empty] | v --- níže se nacházejí doplnkové a pomocné údaje k sestavám --- v | [8 empty] | False
Stavba:
Polní cesty stavby D6 v k.ú. Řevničov_3
Objekt:
202004011 - SO 101 - Polní cesta HPC 1
Soupis:
2020040113 - HPC 1 - jižní část vegetační úpravy
| KSO: |  |  |  |  | CC-CZ:
| Místo: |  | Řevníčov |  |  | Datum: | 18. 4. 2020
| Zadavatel: |  |  |  |  | IČ: | 01312774
|  | Státní pozemkový úřad |  |  |  | DIČ: | CZ01312774
| Uchazeč: |  |  |  |  | IČ: | Vyplň údaj
|  | Vyplň údaj |  |  |  | DIČ: | Vyplň údaj
| Projektant: |  |  |  |  | IČ: | 06016910
|  | S-pro servis s.r.o. |  |  |  | DIČ: | CZ06016910
| Zpracovatel: |  |  |  |  | IČ:
DIČ:
Poznámka:
| Cena bez DPH | [5 empty] | 0
|  |  | Základ daně |  |  | Sazba daně | Výše daně
| DPH | základní | 0 |  |  | 21% | 0
|  | snížená | 0 |  |  | 15% | 0
|  | zákl. přenesená | 0 |  |  | 21% | 0
|  | sníž. přenesená | 0 |  |  | 15% | 0
|  | nulová | 0 |  |  | 0% | 0
| Cena s DPH |  |  | v | CZK |  | 0
| Projektant |  |  | Zpracovatel
| Datum a podpis: |  | Razítko | Datum a podpis: |  |  | Razítko
| Objednavatel |  |  | Uchazeč
| Datum a podpis: |  | Razítko | Datum a podpis: |  |  | Razítko
REKAPITULACE ČLENĚNÍ SOUPISU PRACÍ
Stavba:
Polní cesty stavby D6 v k.ú. Řevničov_3
Objekt:
202004011 - SO 101 - Polní cesta HPC 1
Soupis:
2020040113 - HPC 1 - jižní část vegetační úpravy
Místo: |  |  | Řevníčov |  |  | Datum: | 18. 4. 2020
Zadavatel: |  |  | Státní pozemkový úřad |  |  | Projektant: | S-pro servis s.r.o.
Uchazeč: |  |  | Vyplň údaj |  |  | Zpracovatel:
Kód dílu - Popis | [6 empty] | Cena celkem [CZK]
Náklady ze soupisu prací | [6 empty] | 0 | [11 empty] | -1
| HSV - Práce a dodávky HSV | [5 empty] | 0
| 1 - Zemní práce | [5 empty] | 0
| 998 - Přesun hmot | [5 empty] | 0
SOUPIS PRACÍ
Stavba:
Polní cesty stavby D6 v k.ú. Řevničov_3
Objekt:
202004011 - SO 101 - Polní cesta HPC 1
Soupis:
2020040113 - HPC 1 - jižní část vegetační úpravy
Místo: |  |  | Řevníčov |  |  | Datum: | 18. 4. 2020
Zadavatel: |  |  | Státní pozemkový úřad |  |  | Projektant: | S-pro servis s.r.o.
Uchazeč: |  |  | Vyplň údaj |  |  | Zpracovatel:
PČ | Typ | Kód | Popis | MJ | Množství | J.cena [CZK] | Cena celkem [CZK] | Cenová soustava |  | DPH | J. Nh [h] | Nh celkem [h] | J. hmotnost [t] | Hmotnost celkem [t] | J. suť [t] | Suť Celkem [t]
Náklady soupisu celkem | [6 empty] | 0 |  |  |  |  | 0 |  | 31.6183 |  | 0 |  | D | -1 | [7 empty] | 0
| D | HSV | Práce a dodávky HSV |  |  |  | 0 |  |  |  |  | 0 |  | 31.6183 |  | 0 | 1 | D | 0 | ROZPOCET | [6 empty] | 0
| D | 1 | Zemní práce |  |  |  | 0 |  |  |  |  | 0 |  | 31.6183 |  | 0 | 1 | D | 1 | ROZPOCET | [6 empty] | 0
1 | K | 183101321 | Jamky pro výsadbu s výměnou 100 % půdy zeminy tř 1 až 4 objem do 1 m3 v rovině a svahu do 1:5 | kus | 135 |  | 0 | CS ÚRS 2021 01 |  | základní |  | 0 | 0 | 0 | 0 | 0 | 4 | K | 2 | ROZPOCET | 0 | 0 | 0 | 0 | 0 | 1 | 0 | 4 | 842905816
| PP |  | Hloubení jamek pro vysazování rostlin v zemině tř.1 až 4 s výměnou půdy z 100% v rovině nebo na svahu do 1:5, objemu přes 0,40 do 1,00 m3 | [14 empty] | PP | 2
| P |  | Poznámka k položce: | [14 empty] | P | 2
2 | M | 10321100 | zahradní substrát pro výsadbu VL | m3 | 135 |  | 0 | CS ÚRS 2021 01 |  | základní |  | 0 | 0.22 | 29.7 | 0 | 0 | 8 | M | 2 | ROZPOCET | 0 | 0 | 0 | 0 | 0 | 1 | 0 | 4 | 1343668733
| PP |  | zahradní substrát pro výsadbu VL | [14 empty] | PP | 2
3 | K | 184102115 | Výsadba dřeviny s balem D do 0,6 m do jamky se zalitím v rovině a svahu do 1:5 | kus | 135 |  | 0 | CS ÚRS 2021 01 |  | základní |  | 0 | 0 | 0 | 0 | 0 | 4 | K | 2 | ROZPOCET | 0 | 0 | 0 | 0 | 0 | 1 | 0 | 4 | -1180645475
| PP |  | Výsadba dřeviny s balem do předem vyhloubené jamky se zalitím v rovině nebo na svahu do 1:5, při průměru balu přes 500 do 600 mm | [14 empty] | PP | 2
4 | M | 02910095 | Třešeň Celeste | kus | 45 |  | 0 | CS ÚRS 2021 01 |  | základní |  | 0 | 0 | 0 | 0 | 0 | 8 | M | 2 | ROZPOCET | 0 | 0 | 0 | 0 | 0 | 1 | 0 | 4 | -1309554085
| PP |  | Třešeň | [14 empty] | PP | 2
5 | M | 02910096 | Hrušeň Armida | kus | 45 |  | 0 | CS ÚRS 2021 01 |  | základní |  | 0 | 0 | 0 | 0 | 0 | 8 | M | 2 | ROZPOCET | 0 | 0 | 0 | 0 | 0 | 1 | 0 | 4 | -437748537
| PP |  | Hrušeň | [14 empty] | PP | 2
6 | M | 02510097 | Švestka Haroma | kus | 45 |  | 0 | CS ÚRS 2021 01 |  | základní |  | 0 | 0 | 0 | 0 | 0 | 8 | M | 2 | ROZPOCET | 0 | 0 | 0 | 0 | 0 | 1 | 0 | 4 | -1036972074
| PP |  | Švestka | [14 empty] | PP | 2
7 | K | 184215132 | Ukotvení kmene dřevin třemi kůly D do 0,1 m délky do 2 m | kus | 135 |  | 0 | CS ÚRS 2021 01 |  | základní |  | 0 | 5e-05 | 0.00675 | 0 | 0 | 4 | K | 2 | ROZPOCET | 0 | 0 | 0 | 0 | 0 | 1 | 0 | 4 | -1150715936
| PP |  | Ukotvení dřeviny kůly třemi kůly, délky přes 1 do 2 m | [14 empty] | PP | 2
8 | M | 605912520 | kůl vyvazovací dřevěný délka 200 cm průměr 8 cm | kus | 405 |  | 0 | CS ÚRS 2021 01 |  | základní |  | 0 | 0.00472 | 1.9116 | 0 | 0 | 8 | M | 2 | ROZPOCET | 0 | 0 | 0 | 0 | 0 | 1 | 0 | 4 | -1517336208
| PP |  | kůl vyvazovací dřevěný délka 200 cm průměr 8 cm | [14 empty] | PP | 2
9 | M | 605912571 | příčka spojovací ke kůlům ipregnovaná 50x8 cm | ks | 405 |  | 0 | CS ÚRS 2021 01 |  | základní |  | 0 | 0 | 0 | 0 | 0 | 8 | M | 2 | ROZPOCET | 0 | 0 | 0 | 0 | 0 | 1 | 0 | 4 | 1523845037
| PP |  | příčka spojovací ke kůlům ipregnovaná 50x8 cm | [14 empty] | PP | 2
10 | M | 605912572 | úvazek bavlněný š. 3 cm | ks | 405 |  | 0 | CS ÚRS 2021 01 |  | základní |  | 0 | 0 | 0 | 0 | 0 | 8 | M | 2 | ROZPOCET | 0 | 0 | 0 | 0 | 0 | 1 | 0 | 4 | -929435760
| PP |  | úvazek bavlněný š. 3 cm | [14 empty] | PP | 2
| D | 998 | Přesun hmot |  |  |  | 0 |  |  |  |  | 0 |  | 0 |  | 0 | 1 | D | 1 | ROZPOCET | [6 empty] | 0
11 | K | 998225111 | Přesun hmot pro pozemní komunikace s krytem z kamene, monolitickým betonovým nebo živičným | t | 31.618 |  | 0 | CS ÚRS 2021 01 |  | základní |  | 0 | 0 | 0 | 0 | 0 | 4 | K | 2 | ROZPOCET | 0 | 0 | 0 | 0 | 0 | 1 | 0 | 4 | -1190090868
| PP |  | Přesun hmot pro komunikace s krytem z kameniva, monolitickým betonovým nebo živičným dopravní vzdálenost do 200 m jakékoliv délky objektu | [14 empty] | PP | 2

## 202004012 - SO 102 - Poln...
{ac3da358-f267-40a2-ac79-1069934a808b}
2
| KRYCÍ LIST SOUPISU PRACÍ | [7 empty] | v --- níže se nacházejí doplnkové a pomocné údaje k sestavám --- v | [8 empty] | False
Stavba:
Polní cesty stavby D6 v k.ú. Řevničov_3
Objekt:
202004012 - SO 102 - Polní cesta VPC 2
| KSO: |  |  |  |  | CC-CZ:
| Místo: |  | Řevníčov |  |  | Datum: | 18. 4. 2020
| Zadavatel: |  |  |  |  | IČ: | 01312774
|  | Státní pozemkový úřad |  |  |  | DIČ: | CZ01312774
| Uchazeč: |  |  |  |  | IČ: | Vyplň údaj
|  | Vyplň údaj |  |  |  | DIČ: | Vyplň údaj
| Projektant: |  |  |  |  | IČ: | 06016910
|  | S-pro servis s.r.o. |  |  |  | DIČ: | CZ06016910
| Zpracovatel: |  |  |  |  | IČ:
DIČ:
Poznámka:
| Cena bez DPH | [5 empty] | 0
|  |  | Základ daně |  |  | Sazba daně | Výše daně
| DPH | základní | 0 |  |  | 21% | 0
|  | snížená | 0 |  |  | 15% | 0
|  | zákl. přenesená | 0 |  |  | 21% | 0
|  | sníž. přenesená | 0 |  |  | 15% | 0
|  | nulová | 0 |  |  | 0% | 0
| Cena s DPH |  |  | v | CZK |  | 0
| Projektant |  |  | Zpracovatel
| Datum a podpis: |  | Razítko | Datum a podpis: |  |  | Razítko
| Objednavatel |  |  | Uchazeč
| Datum a podpis: |  | Razítko | Datum a podpis: |  |  | Razítko
REKAPITULACE ČLENĚNÍ SOUPISU PRACÍ
Stavba:
Polní cesty stavby D6 v k.ú. Řevničov_3
Objekt:
202004012 - SO 102 - Polní cesta VPC 2
Místo: |  |  | Řevníčov |  |  | Datum: | 18. 4. 2020
Zadavatel: |  |  | Státní pozemkový úřad |  |  | Projektant: | S-pro servis s.r.o.
Uchazeč: |  |  | Vyplň údaj |  |  | Zpracovatel:
Kód dílu - Popis | [6 empty] | Cena celkem [CZK]
Náklady ze soupisu prací | [6 empty] | 0 | [11 empty] | -1
| HSV - Práce a dodávky HSV | [5 empty] | 0
| 1 - Zemní práce | [5 empty] | 0
| 2 - Zakládání | [5 empty] | 0
| 4 - Vodorovné konstrukce | [5 empty] | 0
| 5 - Komunikace pozemní | [5 empty] | 0
| 8 - Trubní vedení | [5 empty] | 0
| 9 - Ostatní konstrukce a práce, bourání | [5 empty] | 0
| 997 - Přesun sutě | [5 empty] | 0
| 998 - Přesun hmot | [5 empty] | 0
| VRN - Vedlejší rozpočtové náklady | [5 empty] | 0
| VRN1 - Průzkumné, geodetické a projektové práce | [5 empty] | 0
| VRN3 - Zařízení staveniště | [5 empty] | 0
| VRN4 - Inženýrská činnost | [5 empty] | 0
| VRN6 - Územní vlivy | [5 empty] | 0
| VRN7 - Provozní vlivy | [5 empty] | 0
| VRN9 - Ostatní náklady | [5 empty] | 0
SOUPIS PRACÍ
Stavba:
Polní cesty stavby D6 v k.ú. Řevničov_3
Objekt:
202004012 - SO 102 - Polní cesta VPC 2
Místo: |  |  | Řevníčov |  |  | Datum: | 18. 4. 2020
Zadavatel: |  |  | Státní pozemkový úřad |  |  | Projektant: | S-pro servis s.r.o.
Uchazeč: |  |  | Vyplň údaj |  |  | Zpracovatel:
PČ | Typ | Kód | Popis | MJ | Množství | J.cena [CZK] | Cena celkem [CZK] | Cenová soustava |  | DPH | J. Nh [h] | Nh celkem [h] | J. hmotnost [t] | Hmotnost celkem [t] | J. suť [t] | Suť Celkem [t]
Náklady soupisu celkem | [6 empty] | 0 |  |  |  |  | 0 |  | 15371.9613 |  | 30.07 |  | D | -1 | [10 empty] | 0
| D | HSV | Práce a dodávky HSV |  |  |  | 0 |  |  |  |  | 0 |  | 15371.9613 |  | 30.07 | 1 | D | 0 |  |  |  | ROZPOCET | [6 empty] | 0
| D | 1 | Zemní práce |  |  |  | 0 |  |  |  |  | 0 |  | 145.7737 |  | 0 | 1 | D | 1 |  |  |  | ROZPOCET | [6 empty] | 0
1 | K | 112151013 | Volné kácení stromů s rozřezáním a odvětvením D kmene do 400 mm | kus | 3 |  | 0 | CS ÚRS 2021 01 |  | základní |  | 0 | 0 | 0 | 0 | 0 | 4 | K | 2 |  |  |  | ROZPOCET | 0 | 0 | 0 | 0 | 0 | 1 | 0 | 4 | 1824498308
| PP |  | Pokácení stromu volné v celku s odřezáním kmene a s odvětvením průměru kmene přes 300 do 400 mm | [14 empty] | PP | 2
| P |  | Poznámka k položce: 0,200 - 2x 0,220 - 1x | [14 empty] | P | 2
2 | K | 112201113 | Odstranění pařezů D do 0,4 m v rovině a svahu 1:5 s odklizením do 20 m a zasypáním jámy | kus | 3 |  | 0 | CS ÚRS 2021 01 |  | základní |  | 0 | 0 | 0 | 0 | 0 | 4 | K | 2 |  |  |  | ROZPOCET | 0 | 0 | 0 | 0 | 0 | 1 | 0 | 4 | 1116342966
| PP |  | Odstranění pařezu v rovině nebo na svahu do 1:5 o průměru pařezu na řezné ploše přes 300 do 400 mm | [14 empty] | PP | 2
| P |  | Poznámka k položce: 0,200 - 2x 0,220 - 1x | [14 empty] | P | 2
3 | K | 561071111 | Zřízení podkladu ze zeminy upravené vápnem, cementem, směsnými pojivy tl 450 mm plochy do 1000 m2 | m2 | 1030 |  | 0 | CS ÚRS 2021 01 |  | základní |  | 0 | 0 | 0 | 0 | 0 | 4 | K | 2 |  |  |  | ROZPOCET | 0 | 0 | 0 | 0 | 0 | 1 | 0 | 4 | 323068734
| PP |  | Zřízení podkladu ze zeminy upravené hydraulickými pojivy vápnem, cementem nebo směsnými pojivy (materiál ve specifikaci) s rozprostřením, promísením, vlhčením, zhutněním a ošetřením vodou plochy do 1 000 m2, tloušťka po zhutnění přes 400 do 450 mm | [14 empty] | PP | 2
4 | M | 585910630 | Pojivo hydraulické pro stabilizaci zeminy 70% vápna | t | 30.127 |  | 0 | CS ÚRS 2021 01 |  | základní |  | 0 | 1 | 30.127 | 0 | 0 | 8 | M | 2 |  |  |  | ROZPOCET | 0 | 0 | 0 | 0 | 0 | 1 | 0 | 4 | -1964215872
| PP |  | Pojivo hydraulické pro stabilizaci zeminy 70% vápna | [14 empty] | PP | 2
| P |  | Poznámka k položce: 1030 x 0,45 x 5% x1,3 | [14 empty] | P | 2
5 | K | 122251101 | Odkopávky a prokopávky nezapažené v hornině třídy těžitelnosti I, skupiny 3 objem do 20 m3 strojně | m3 | 110.4 |  | 0 | CS ÚRS 2021 01 |  | základní |  | 0 | 0 | 0 | 0 | 0 | 4 | K | 2 |  |  |  | ROZPOCET | 0 | 0 | 0 | 0 | 0 | 1 | 0 | 4 | 1509292363
| PP |  | Odkopávky a prokopávky nezapažené strojně v hornině třídy těžitelnosti I skupiny 3 do 20 m3 | [14 empty] | PP | 2
| P |  | Poznámka k položce: propustky | [14 empty] | P | 2
6 | K | 122251104 | Odkopávky a prokopávky nezapažené v hornině třídy těžitelnosti I, skupiny 3 objem do 500 m3 strojně | m3 | 2497.367 |  | 0 | CS ÚRS 2021 01 |  | základní |  | 0 | 0 | 0 | 0 | 0 | 4 | K | 2 |  |  |  | ROZPOCET | 0 | 0 | 0 | 0 | 0 | 1 | 0 | 4 | -1600310381
| PP |  | Odkopávky a prokopávky nezapažené strojně v hornině třídy těžitelnosti I skupiny 3 přes 100 do 500 m3 | [14 empty] | PP | 2
| P |  | Poznámka k položce: odečet CAD | [14 empty] | P | 2
7 | K | 122251104 | Odkopávky a prokopávky nezapažené v hornině třídy těžitelnosti I, skupiny 3 objem do 500 m3 strojně | m3 | 412 |  | 0 | CS ÚRS 2021 01 |  | základní |  | 0 | 0 | 0 | 0 | 0 | 4 | K | 2 |  |  |  | ROZPOCET | 0 | 0 | 0 | 0 | 0 | 1 | 0 | 4 | 1932951843
| PP |  | Odkopávky a prokopávky nezapažené strojně v hornině třídy těžitelnosti I skupiny 3 přes 100 do 500 m3 | [14 empty] | PP | 2
| P |  | Poznámka k položce: odečet CAD sanace 0,00÷0,400; plocha 2.060 m2 výměna ŠD 0/125 - 200 mm fakturace bude provedena podle skutečnosti | [14 empty] | P | 2
8 | K | 122251104 | Odkopávky a prokopávky nezapažené v hornině třídy těžitelnosti I, skupiny 3 objem do 500 m3 strojně | m3 | 872.41 |  | 0 | CS ÚRS 2021 01 |  | základní |  | 0 | 0 | 0 | 0 | 0 | 4 | K | 2 |  |  |  | ROZPOCET | 0 | 0 | 0 | 0 | 0 | 1 | 0 | 4 | -861011568
| PP |  | Odkopávky a prokopávky nezapažené strojně v hornině třídy těžitelnosti I skupiny 3 přes 100 do 500 m3 | [14 empty] | PP | 2
| P |  | Poznámka k položce: odečet CAD sanace1,100÷1,947; plocha 4.362,05 m2 výměna ŠD 0/125 - 200 mm fakturace bude provedena podle skutečnosti | [14 empty] | P | 2
9 | K | 122251104 | Odkopávky a prokopávky nezapažené v hornině třídy těžitelnosti I, skupiny 3 objem do 500 m3 strojně | m3 | 28.189 |  | 0 | CS ÚRS 2021 01 |  | základní |  | 0 | 0 | 0 | 0 | 0 | 4 | K | 2 |  |  |  | ROZPOCET | 0 | 0 | 0 | 0 | 0 | 1 | 0 | 4 | -1341794908
| PP |  | Odkopávky a prokopávky nezapažené strojně v hornině třídy těžitelnosti I skupiny 3 přes 100 do 500 m3 | [14 empty] | PP | 2
| P |  | Poznámka k položce: odečet CAD odkopávky pro sjezdy vibrovaný štěrk 0,08 P 30,800 0,96626 P 8,450 39,250 objem výkopku 39,25 x 171,35 x 1,05 x 0,4 = 28,189 m3 | [14 empty] | P | 2
10 | K | 122251405 | Vykopávky v zemníku na suchu v hornině třídy těžitelnosti I, skupiny 3 objem do 1000 m3 strojně | m3 | 732.227 |  | 0 | CS ÚRS 2021 01 |  | základní |  | 0 | 0 | 0 | 0 | 0 | 4 | K | 2 |  |  |  | ROZPOCET | 0 | 0 | 0 | 0 | 0 | 1 | 0 | 4 | -1022491487
| PP |  | Vykopávky v zemnících na suchu strojně zapažených i nezapažených v hornině třídy těžitelnosti I skupiny 3 přes 500 do 1 000 m3 | [14 empty] | PP | 2
| P |  | Poznámka k položce: odvoz výkopku z mezideponie do násypů - 732,227 m3 | [14 empty] | P | 2
11 | K | 122151405 | Vykopávky v zemníku na suchu v hornině třídy těžitelnosti I, skupiny 1 a 2 objem do 1000 m3 strojně | m3 | 879.9 |  | 0 | CS ÚRS 2021 01 |  | základní |  | 0 | 0 | 0 | 0 | 0 | 4 | K | 2 |  |  |  | ROZPOCET | 0 | 0 | 0 | 0 | 0 | 1 | 0 | 4 | 624697360
| PP |  | Vykopávky v zemnících na suchu strojně zapažených i nezapažených v hornině třídy těžitelnosti I skupiny 1 a 2 přes 500 do 1 000 m3 | [14 empty] | PP | 2
| P |  | Poznámka k položce: oboustranné zatravnění zelených pásů podél komunikace fakturace podle skutečnosti uvažováno 1.950 m2 x 0,15 m | [14 empty] | P | 2
12 | K | 132251103 | Hloubení rýh nezapažených š do 800 mm v hornině třídy těžitelnosti I, skupiny 3 objem do 100 m3 strojně | m3 | 83 |  | 0 | CS ÚRS 2021 01 |  | základní |  | 0 | 0 | 0 | 0 | 0 | 4 | K | 2 |  |  |  | ROZPOCET | 0 | 0 | 0 | 0 | 0 | 1 | 0 | 4 | -1104011039
| PP |  | Hloubení nezapažených rýh šířky do 800 mm strojně s urovnáním dna do předepsaného profilu a spádu v hornině třídy těžitelnosti I skupiny 3 přes 50 do 100 m3 | [14 empty] | PP | 2
| P |  | Poznámka k položce: Drenáže délka [m] objem m3 od do 360,0 594,0 234,0 37,44 925,0 1160,0 235,0 37,60 1160,0 1210,0 50,0 8,00 519,0 145,32 | [14 empty] | P | 2
13 | K | 162201402 | Vodorovné přemístění pařezů stromů listnatých do 1 km D kmene do 500 mm | kus | 3 |  | 0 | CS ÚRS 2021 01 |  | základní |  | 0 | 0 | 0 | 0 | 0 | 4 | K | 2 |  |  |  | ROZPOCET | 0 | 0 | 0 | 0 | 0 | 1 | 0 | 4 | 480462164
| PP |  | Vodorovné přemístění větví, kmenů nebo pařezů s naložením, složením a dopravou do 1000 m větví stromů listnatých, průměru kmene přes 300 do 500 mm | [14 empty] | PP | 2
| P |  | Poznámka k položce: 0,200 - 2x 0,220 - 1x | [14 empty] | P | 2
14 | K | 162351103 | Vodorovné přemístění do 500 m výkopku/sypaniny z horniny třídy těžitelnosti I, skupiny 1 až 3 | m3 | 1464.453 |  | 0 | CS ÚRS 2021 01 |  | základní |  | 0 | 0 | 0 | 0 | 0 | 4 | K | 2 |  |  |  | ROZPOCET | 0 | 0 | 0 | 0 | 0 | 1 | 0 | 4 | -1149708183
| PP |  | Vodorovné přemístění výkopku nebo sypaniny po suchu na obvyklém dopravním prostředku, bez naložení výkopku, avšak se složením bez rozhrnutí z horniny třídy těžitelnosti I skupiny 1 až 3 na vzdálenost přes 50 do 500 m | [14 empty] | PP | 2
| P |  | Poznámka k položce: odvoz výkopku na mezideponii do 500 - 732,227 m3 odvoz výkopku z mezideponie do násypů - 732,227 m3 | [14 empty] | P | 2
15 | K | 162351104 | Vodorovné přemístění do 1000 m ornice | m3 | 879.9 |  | 0 | CS ÚRS 2021 01 |  | základní |  | 0 | 0 | 0 | 0 | 0 | 4 | K | 2 |  |  |  | ROZPOCET | 0 | 0 | 0 | 0 | 0 | 1 | 0 | 4 | 1932853097
| PP |  | Vodorovné přemístění výkopku nebo sypaniny po suchu na obvyklém dopravním prostředku, bez naložení výkopku, avšak se složením bez rozhrnutí z horniny třídy těžitelnosti I skupiny 1 až 3 na vzdálenost přes 500 do 1 000 m | [14 empty] | PP | 2
16 | K | 162651112 | Vodorovné přemístění do 5000 m výkopku/sypaniny z horniny třídy těžitelnosti I, skupiny 1 až 3 | m3 | 1765.14 |  | 0 | CS ÚRS 2021 01 |  | základní |  | 0 | 0 | 0 | 0 | 0 | 4 | K | 2 |  |  |  | ROZPOCET | 0 | 0 | 0 | 0 | 0 | 1 | 0 | 4 | -2086443505
| PP |  | Vodorovné přemístění výkopku nebo sypaniny po suchu na obvyklém dopravním prostředku, bez naložení výkopku, avšak se složením bez rozhrnutí z horniny třídy těžitelnosti I skupiny 1 až 3 na vzdálenost přes 4 000 do 5 000 m | [14 empty] | PP | 2
17 | K | 162651112 | Vodorovné přemístění do 5000 m výkopku/sypaniny z horniny třídy těžitelnosti I, skupiny 1 až 3 | m3 | 412 |  | 0 | CS ÚRS 2021 01 |  | základní |  | 0 | 0 | 0 | 0 | 0 | 4 | K | 2 |  |  |  | ROZPOCET | 0 | 0 | 0 | 0 | 0 | 1 | 0 | 4 | -1706437766
| PP |  | Vodorovné přemístění výkopku nebo sypaniny po suchu na obvyklém dopravním prostředku, bez naložení výkopku, avšak se složením bez rozhrnutí z horniny třídy těžitelnosti I skupiny 1 až 3 na vzdálenost přes 4 000 do 5 000 m | [14 empty] | PP | 2
| P |  | Poznámka k položce: odečet CAD sanace 0,00÷0,400; plocha 2.060 m2 výměna ŠD 0/125 - 200 mm fakturace bude provedena podle skutečnosti | [14 empty] | P | 2
18 | K | 162651112 | Vodorovné přemístění do 5000 m výkopku/sypaniny z horniny třídy těžitelnosti I, skupiny 1 až 3 | m3 | 872.41 |  | 0 | CS ÚRS 2021 01 |  | základní |  | 0 | 0 | 0 | 0 | 0 | 4 | K | 2 |  |  |  | ROZPOCET | 0 | 0 | 0 | 0 | 0 | 1 | 0 | 4 | -819810169
| PP |  | Vodorovné přemístění výkopku nebo sypaniny po suchu na obvyklém dopravním prostředku, bez naložení výkopku, avšak se složením bez rozhrnutí z horniny třídy těžitelnosti I skupiny 1 až 3 na vzdálenost přes 4 000 do 5 000 m | [14 empty] | PP | 2
| P |  | Poznámka k položce: odečet CAD sanace1,100÷1,947; plocha 4.362,05 m2 výměna ŠD 0/125 - 200 mm fakturace bude provedena podle skutečnosti | [14 empty] | P | 2
19 | K | 162651112 | Vodorovné přemístění do 5000 m výkopku/sypaniny z horniny třídy těžitelnosti I, skupiny 1 až 3 | m3 | 83 |  | 0 | CS ÚRS 2021 01 |  | základní |  | 0 | 0 | 0 | 0 | 0 | 4 | K | 2 |  |  |  | ROZPOCET | 0 | 0 | 0 | 0 | 0 | 1 | 0 | 4 | -1303643401
| PP |  | Vodorovné přemístění výkopku nebo sypaniny po suchu na obvyklém dopravním prostředku, bez naložení výkopku, avšak se složením bez rozhrnutí z horniny třídy těžitelnosti I skupiny 1 až 3 na vzdálenost přes 4 000 do 5 000 m | [14 empty] | PP | 2
| P |  | Poznámka k položce: výkopek - rýhy pro drenáž | [14 empty] | P | 2
20 | K | 162651112 | Vodorovné přemístění do 5000 m výkopku/sypaniny z horniny třídy těžitelnosti I, skupiny 1 až 3 | m3 | 28.189 |  | 0 | CS ÚRS 2021 01 |  | základní |  | 0 | 0 | 0 | 0 | 0 | 4 | K | 2 |  |  |  | ROZPOCET | 0 | 0 | 0 | 0 | 0 | 1 | 0 | 4 | -1956573930
| PP |  | Vodorovné přemístění výkopku nebo sypaniny po suchu na obvyklém dopravním prostředku, bez naložení výkopku, avšak se složením bez rozhrnutí z horniny třídy těžitelnosti I skupiny 1 až 3 na vzdálenost přes 4 000 do 5 000 m | [14 empty] | PP | 2
| P |  | Poznámka k položce: odkopávky pro sjezdy | [14 empty] | P | 2
21 | K | 162651112 | Vodorovné přemístění do 5000 m výkopku/sypaniny z horniny třídy těžitelnosti I, skupiny 1 až 3 | m3 | 110.4 |  | 0 | CS ÚRS 2021 01 |  | základní |  | 0 | 0 | 0 | 0 | 0 | 4 | K | 2 |  |  |  | ROZPOCET | 0 | 0 | 0 | 0 | 0 | 1 | 0 | 4 | 16464276
| PP |  | Vodorovné přemístění výkopku nebo sypaniny po suchu na obvyklém dopravním prostředku, bez naložení výkopku, avšak se složením bez rozhrnutí z horniny třídy těžitelnosti I skupiny 1 až 3 na vzdálenost přes 4 000 do 5 000 m | [14 empty] | PP | 2
| P |  | Poznámka k položce: propustky | [14 empty] | P | 2
22 | K | 171152111 | Uložení sypaniny z hornin nesoudržných a sypkých do násypů zhutněných v aktivní zóně silnic a dálnic | m3 | 732.227 |  | 0 | CS ÚRS 2021 01 |  | základní |  | 0 | 0 | 0 | 0 | 0 | 4 | K | 2 |  |  |  | ROZPOCET | 0 | 0 | 0 | 0 | 0 | 1 | 0 | 4 | -722738341
| PP |  | Uložení sypaniny do zhutněných násypů pro silnice, dálnice a letiště s rozprostřením sypaniny ve vrstvách, s hrubým urovnáním a uzavřením povrchu násypu z hornin nesoudržných sypkých v aktivní zóně | [14 empty] | PP | 2
23 | K | 171201201 | Uložení sypaniny na skládky | m3 | 1765.14 |  | 0 | CS ÚRS 2021 01 |  | základní |  | 0 | 0 | 0 | 0 | 0 | 4 | K | 2 |  |  |  | ROZPOCET | 0 | 0 | 0 | 0 | 0 | 1 | 0 | 4 | 857940036
| PP |  | Uložení sypaniny na skládky | [14 empty] | PP | 2
| P |  | Poznámka k položce: odkopávky | [14 empty] | P | 2
24 | K | 171201201 | Uložení sypaniny na skládky | m3 | 412 |  | 0 | CS ÚRS 2021 01 |  | základní |  | 0 | 0 | 0 | 0 | 0 | 4 | K | 2 |  |  |  | ROZPOCET | 0 | 0 | 0 | 0 | 0 | 1 | 0 | 4 | -1007955638
| PP |  | Uložení sypaniny na skládky | [14 empty] | PP | 2
| P |  | Poznámka k položce: odečet CAD sanace 0,00÷0,400; plocha 2.060 m2 výměna ŠD 0/125 - 200 mm fakturace bude provedena podle skutečnosti | [14 empty] | P | 2
25 | K | 171201201 | Uložení sypaniny na skládky | m3 | 872.41 |  | 0 | CS ÚRS 2021 01 |  | základní |  | 0 | 0 | 0 | 0 | 0 | 4 | K | 2 |  |  |  | ROZPOCET | 0 | 0 | 0 | 0 | 0 | 1 | 0 | 4 | -1479631761
| PP |  | Uložení sypaniny na skládky | [14 empty] | PP | 2
| P |  | Poznámka k položce: odečet CAD sanace1,100÷1,947; plocha 4.362,05 m2 výměna ŠD 0/125 - 200 mm fakturace bude provedena podle skutečnosti | [14 empty] | P | 2
26 | K | 171201201 | Uložení sypaniny na skládky | m3 | 83 |  | 0 | CS ÚRS 2021 01 |  | základní |  | 0 | 0 | 0 | 0 | 0 | 4 | K | 2 |  |  |  | ROZPOCET | 0 | 0 | 0 | 0 | 0 | 1 | 0 | 4 | 2104790606
| PP |  | Uložení sypaniny na skládky | [14 empty] | PP | 2
| P |  | Poznámka k položce: výkopek - rýhy pro drenáž | [14 empty] | P | 2
27 | K | 171201201 | Uložení sypaniny na skládky | m3 | 28.189 |  | 0 | CS ÚRS 2021 01 |  | základní |  | 0 | 0 | 0 | 0 | 0 | 4 | K | 2 |  |  |  | ROZPOCET | 0 | 0 | 0 | 0 | 0 | 1 | 0 | 4 | -938865536
| PP |  | Uložení sypaniny na skládky | [14 empty] | PP | 2
| P |  | Poznámka k položce: odkopávky pro sjezdy | [14 empty] | P | 2
28 | K | 171201201 | Uložení sypaniny na skládky | m3 | 110.4 |  | 0 | CS ÚRS 2021 01 |  | základní |  | 0 | 0 | 0 | 0 | 0 | 4 | K | 2 |  |  |  | ROZPOCET | 0 | 0 | 0 | 0 | 0 | 1 | 0 | 4 | 1248871192
| PP |  | Uložení sypaniny na skládky | [14 empty] | PP | 2
| P |  | Poznámka k položce: propustky | [14 empty] | P | 2
29 | K | 171201231 | Poplatek za uložení zeminy a kamení na recyklační skládce (skládkovné) kód odpadu 17 05 04 | t | 3088.995 |  | 0 | CS ÚRS 2021 01 |  | základní |  | 0 | 0 | 0 | 0 | 0 | 4 | K | 2 |  |  |  | ROZPOCET | 0 | 0 | 0 | 0 | 0 | 1 | 0 | 4 | 994572315
| PP |  | Poplatek za uložení stavebního odpadu na recyklační skládce (skládkovné) zeminy a kamení zatříděného do Katalogu odpadů pod kódem 17 05 04 | [14 empty] | PP | 2
| P |  | Poznámka k položce: odkopávky 2023,858 x 1,75 | [14 empty] | P | 2
30 | K | 171201231 | Poplatek za uložení zeminy a kamení na recyklační skládce (skládkovné) kód odpadu 17 05 04 | t | 721 |  | 0 | CS ÚRS 2021 01 |  | základní |  | 0 | 0 | 0 | 0 | 0 | 4 | K | 2 |  |  |  | ROZPOCET | 0 | 0 | 0 | 0 | 0 | 1 | 0 | 4 | 479404566
| PP |  | Poplatek za uložení stavebního odpadu na recyklační skládce (skládkovné) zeminy a kamení zatříděného do Katalogu odpadů pod kódem 17 05 04 | [14 empty] | PP | 2
| P |  | Poznámka k položce: odečet CAD sanace 0,00÷0,400; plocha 2.060 m2 x 0,2 x 1,75 výměna ŠD 0/125 - 200 mm fakturace bude provedena podle skutečnosti | [14 empty] | P | 2
31 | K | 171201231 | Poplatek za uložení zeminy a kamení na recyklační skládce (skládkovné) kód odpadu 17 05 04 | t | 1526.72 |  | 0 | CS ÚRS 2021 01 |  | základní |  | 0 | 0 | 0 | 0 | 0 | 4 | K | 2 |  |  |  | ROZPOCET | 0 | 0 | 0 | 0 | 0 | 1 | 0 | 4 | 176372012
| PP |  | Poplatek za uložení stavebního odpadu na recyklační skládce (skládkovné) zeminy a kamení zatříděného do Katalogu odpadů pod kódem 17 05 04 | [14 empty] | PP | 2
| P |  | Poznámka k položce: odečet CAD sanace1,100÷1,947; plocha 4.362,05 m2 x 0,2 x 1,75 výměna ŠD 0/125 - 200 mm fakturace bude provedena podle skutečnosti | [14 empty] | P | 2
32 | K | 171201231 | Poplatek za uložení zeminy a kamení na recyklační skládce (skládkovné) kód odpadu 17 05 04 | t | 145.32 |  | 0 | CS ÚRS 2021 01 |  | základní |  | 0 | 0 | 0 | 0 | 0 | 4 | K | 2 |  |  |  | ROZPOCET | 0 | 0 | 0 | 0 | 0 | 1 | 0 | 4 | 45165690
| PP |  | Poplatek za uložení stavebního odpadu na recyklační skládce (skládkovné) zeminy a kamení zatříděného do Katalogu odpadů pod kódem 17 05 04 | [14 empty] | PP | 2
| P |  | Poznámka k položce: výkopek rýhy poro drenáž 83 x 1,75 | [14 empty] | P | 2
33 | K | 171201231 | Poplatek za uložení zeminy a kamení na recyklační skládce (skládkovné) kód odpadu 17 05 04 | t | 49.331 |  | 0 | CS ÚRS 2021 01 |  | základní |  | 0 | 0 | 0 | 0 | 0 | 4 | K | 2 |  |  |  | ROZPOCET | 0 | 0 | 0 | 0 | 0 | 1 | 0 | 4 | -992409070
| PP |  | Poplatek za uložení stavebního odpadu na recyklační skládce (skládkovné) zeminy a kamení zatříděného do Katalogu odpadů pod kódem 17 05 04 | [14 empty] | PP | 2
| P |  | Poznámka k položce: 28,189 x 1,75 | [14 empty] | P | 2
34 | K | 171201231 | Poplatek za uložení zeminy a kamení na recyklační skládce (skládkovné) kód odpadu 17 05 04 | t | 193.2 |  | 0 | CS ÚRS 2021 01 |  | základní |  | 0 | 0 | 0 | 0 | 0 | 4 | K | 2 |  |  |  | ROZPOCET | 0 | 0 | 0 | 0 | 0 | 1 | 0 | 4 | 1879791494
| PP |  | Poplatek za uložení stavebního odpadu na recyklační skládce (skládkovné) zeminy a kamení zatříděného do Katalogu odpadů pod kódem 17 05 04 | [14 empty] | PP | 2
| P |  | Poznámka k položce: propustky | [14 empty] | P | 2
35 | K | 175151101 | Obsypání potrubí strojně sypaninou bez prohození, uloženou do 3 m | m3 | 66 |  | 0 | CS ÚRS 2021 01 |  | základní |  | 0 | 0 | 0 | 0 | 0 | 4 | K | 2 |  |  |  | ROZPOCET | 0 | 0 | 0 | 0 | 0 | 1 | 0 | 4 | -1697076695
| PP |  | Obsypání potrubí strojně sypaninou z vhodných hornin tř. 1 až 4 nebo materiálem připraveným podél výkopu ve vzdálenosti do 3 m od jeho kraje, pro jakoukoliv hloubku výkopu a míru zhutnění bez prohození sypaniny | [14 empty] | PP | 2
| P |  | Poznámka k položce: propustky | [14 empty] | P | 2
36 | M | 583441210 | štěrkodrť frakce 0-8 | t | 115.5 |  | 0 | CS ÚRS 2021 01 |  | základní |  | 0 | 1 | 115.5 | 0 | 0 | 8 | M | 2 |  |  |  | ROZPOCET | 0 | 0 | 0 | 0 | 0 | 1 | 0 | 4 | 1117034705
| PP |  | štěrkodrť frakce 0-8 | [14 empty] | PP | 2
| P |  | Poznámka k položce: propustky | [14 empty] | P | 2
37 | K | 181101131 | Úprava pozemku s rozpojením, přehrnutím, urovnáním a přehrnutím do 20 m zeminy tř 3 | m3 | 1541.41 |  | 0 | CS ÚRS 2021 01 |  | základní |  | 0 | 0 | 0 | 0 | 0 | 4 | K | 2 |  |  |  | ROZPOCET | 0 | 0 | 0 | 0 | 0 | 1 | 0 | 4 | 273108766
| PP |  | Úprava pozemku s rozpojením a přehrnutím včetně urovnání v zemině tř. 3, s přemístěním na vzdálenost do 20 m | [14 empty] | PP | 2
| P |  | Poznámka k položce: 5018,929 x 0,15 | [14 empty] | P | 2
38 | K | 181101131 | Úprava pozemku s rozpojením, přehrnutím, urovnáním a přehrnutím do 20 m zeminy tř 3 | m3 | 309 |  | 0 | CS ÚRS 2021 01 |  | základní |  | 0 | 0 | 0 | 0 | 0 | 4 | K | 2 |  |  |  | ROZPOCET | 0 | 0 | 0 | 0 | 0 | 1 | 0 | 4 | -198175859
| PP |  | Úprava pozemku s rozpojením a přehrnutím včetně urovnání v zemině tř. 3, s přemístěním na vzdálenost do 20 m | [14 empty] | PP | 2
| P |  | Poznámka k položce: 2.060 x 0,15 v místě odkopklu po sanaci 0,000÷0,400 | [14 empty] | P | 2
39 | K | 181101131 | Úprava pozemku s rozpojením, přehrnutím, urovnáním a přehrnutím do 20 m zeminy tř 3 | m3 | 654.3 |  | 0 | CS ÚRS 2021 01 |  | základní |  | 0 | 0 | 0 | 0 | 0 | 4 | K | 2 |  |  |  | ROZPOCET | 0 | 0 | 0 | 0 | 0 | 1 | 0 | 4 | -243126459
| PP |  | Úprava pozemku s rozpojením a přehrnutím včetně urovnání v zemině tř. 3, s přemístěním na vzdálenost do 20 m | [14 empty] | PP | 2
| P |  | Poznámka k položce: 4.362,05 x 0,15 v místě odkopklu po sanaci1,100÷1,947 | [14 empty] | P | 2
40 | K | 181101131 | Úprava pozemku s rozpojením, přehrnutím, urovnáním a přehrnutím do 20 m zeminy tř 3 | m3 | 360.75 |  | 0 | CS ÚRS 2021 01 |  | základní |  | 0 | 0 | 0 | 0 | 0 | 4 | K | 2 |  |  |  | ROZPOCET | 0 | 0 | 0 | 0 | 0 | 1 | 0 | 4 | 829972100
| PP |  | Úprava pozemku s rozpojením a přehrnutím včetně urovnání v zemině tř. 3, s přemístěním na vzdálenost do 20 m | [14 empty] | PP | 2
| P |  | Poznámka k položce: sanace 0,633÷1,100 plocha 2.405,05 m2 x 0,15 fakturace bude provedena podle skutečnosti | [14 empty] | P | 2
41 | K | 181101141 | Úprava pozemku s rozpojením, přehrnutím, urovnáním a přehrnutím do 20 m zeminy tř 4 | m3 | 10.088 |  | 0 | CS ÚRS 2021 01 |  | základní |  | 0 | 0 | 0 | 0 | 0 | 4 | K | 2 |  |  |  | ROZPOCET | 0 | 0 | 0 | 0 | 0 | 1 | 0 | 4 | -150672770
| PP |  | Úprava pozemku s rozpojením a přehrnutím včetně urovnání v zemině tř. 4, s přemístěním na vzdálenost do 20 m | [14 empty] | PP | 2
| P |  | Poznámka k položce: sjezdy vš 67,25*0,15 | [14 empty] | P | 2
42 | K | 181102302 | Úprava pláně v zářezech se zhutněním | m2 | 10276.065 |  | 0 | CS ÚRS 2021 01 |  | základní |  | 0 | 0 | 0 | 0 | 0 | 4 | K | 2 |  |  |  | ROZPOCET | 0 | 0 | 0 | 0 | 0 | 1 | 0 | 4 | -107072945
| PP |  | Úprava pláně na stavbách dálnic v zářezech mimo skalních se zhutněním | [14 empty] | PP | 2
| P |  | Poznámka k položce: odečet CAD | [14 empty] | P | 2
43 | K | 181102302 | Úprava pláně v zářezech se zhutněním | m2 | 67.255 |  | 0 | CS ÚRS 2021 01 |  | základní |  | 0 | 0 | 0 | 0 | 0 | 4 | K | 2 |  |  |  | ROZPOCET | 0 | 0 | 0 | 0 | 0 | 1 | 0 | 4 | -395351909
| PP |  | Úprava pláně na stavbách dálnic v zářezech mimo skalních se zhutněním | [14 empty] | PP | 2
| P |  | Poznámka k položce: sjezdy 39,25*171% | [14 empty] | P | 2
44 | K | 181351113 | Rozprostření ornice tl vrstvy do 200 mm pl přes 500 m2 v rovině nebo ve svahu do 1:5 strojně | m2 | 5866 |  | 0 | CS ÚRS 2021 01 |  | základní |  | 0 | 0 | 0 | 0 | 0 | 4 | K | 2 |  |  |  | ROZPOCET | 0 | 0 | 0 | 0 | 0 | 1 | 0 | 4 | 985250231
| PP |  | Rozprostření a urovnání ornice v rovině nebo ve svahu sklonu do 1:5 strojně při souvislé ploše přes 500 m2, tl. vrstvy do 200 mm | [14 empty] | PP | 2
45 | K | 181451311 | Založení trávníku strojně v jedné operaci v rovině | m2 | 5866 |  | 0 | CS ÚRS 2021 01 |  | základní |  | 0 | 0 | 0 | 0 | 0 | 4 | K | 2 |  |  |  | ROZPOCET | 0 | 0 | 0 | 0 | 0 | 1 | 0 | 4 | 1996221095
| PP |  | Založení trávníku strojně výsevem včetně utažení na ploše v rovině nebo na svahu do 1:5 | [14 empty] | PP | 2
46 | M | 00572100 | osivo jetelotráva intenzivní víceletá | kg | 146.65 |  | 0 | CS ÚRS 2021 01 |  | základní |  | 0 | 0.001 | 0.14665 | 0 | 0 | 8 | M | 2 |  |  |  | ROZPOCET | 0 | 0 | 0 | 0 | 0 | 1 | 0 | 4 | -45553863
| PP |  | osivo jetelotráva intenzivní víceletá | [14 empty] | PP | 2
| VV |  | 5866*0,025 'Přepočtené koeficientem množství |  | 146.65 | [12 empty] | VV | 2 | 2 | False | 1 | ROZPOCET
47 | K | 181951112 | Úprava pláně v hornině třídy těžitelnosti I, skupiny 1 až 3 se zhutněním strojně | m2 | 45 |  | 0 | CS ÚRS 2021 01 |  | základní |  | 0 | 0 | 0 | 0 | 0 | 4 | K | 2 |  |  |  | ROZPOCET | 0 | 0 | 0 | 0 | 0 | 1 | 0 | 4 | -1790768257
| PP |  | Úprava pláně vyrovnáním výškových rozdílů strojně v hornině třídy těžitelnosti I, skupiny 1 až 3 se zhutněním | [14 empty] | PP | 2
| P |  | Poznámka k položce: propustky | [14 empty] | P | 2
| D | 2 | Zakládání |  |  |  | 0 |  |  |  |  | 0 |  | 344.1968 |  | 0 | 1 | D | 1 |  |  |  | ROZPOCET | [6 empty] | 0
48 | K | 211531111 | Výplň odvodňovacích žeber nebo trativodů kamenivem hrubým drceným frakce 16 až 32 mm | m3 | 73.9 |  | 0 | CS ÚRS 2021 01 |  | základní |  | 0 | 1.63 | 120.457 | 0 | 0 | 4 | K | 2 |  |  |  | ROZPOCET | 0 | 0 | 0 | 0 | 0 | 1 | 0 | 4 | 1639263374
| PP |  | Výplň kamenivem do rýh odvodňovacích žeber nebo trativodů bez zhutnění, s úpravou povrchu výplně kamenivem hrubým drceným frakce 16 až 32 mm | [14 empty] | PP | 2
| P |  | Poznámka k položce: 519*(0,4*0,4-0,075*0,0,75*3,142) | [14 empty] | P | 2
49 | K | 212751106 | Trativod z drenážních trubek flexibilních PVC-U SN 4 perforace 360° včetně lože otevřený výkop DN 160 pro meliorace | m | 519 |  | 0 | CS ÚRS 2021 01 |  | základní |  | 0 | 0.28736 | 149.1398 | 0 | 0 | 4 | K | 2 |  |  |  | ROZPOCET | 0 | 0 | 0 | 0 | 0 | 1 | 0 | 4 | 919732365
| PP |  | Trativody z drenážních a melioračních trubek pro meliorace, dočasné nebo odlehčovací drenáže se zřízením štěrkového lože pod trubky a s jejich obsypem v otevřeném výkopu trubka flexibilní PVC-U SN 4 celoperforovaná 360° DN 160 | [14 empty] | PP | 2
| P |  | Poznámka k položce: Drenáže délka [m] od do 360,0 594,0 234,0 925,0 1160,0 235,0 1160,0 1210,0 50,0 519,0 | [14 empty] | P | 2
50 | K | 213141112 | Zřízení vrstvy z geotextilie v rovině nebo ve sklonu do 1:5 š do 6 m | m2 | 4362.05 |  | 0 | CS ÚRS 2021 01 |  | základní |  | 0 | 0.00014 | 0.61069 | 0 | 0 | 4 | K | 2 |  |  |  | ROZPOCET | 0 | 0 | 0 | 0 | 0 | 1 | 0 | 4 | 782144842
| PP |  | Zřízení vrstvy z geotextilie filtrační, separační, odvodňovací, ochranné, výztužné nebo protierozní v rovině nebo ve sklonu do 1:5, šířky přes 3 do 6 m | [14 empty] | PP | 2
| P |  | Poznámka k položce: odečet CAD sanace1,100÷1,947; plocha 4.62,05 m2 výměna ŠD 0/125 - 200 mm + geotex 200 g fakturace bude provedena podle skutečnosti | [14 empty] | P | 2
51 | M | 69311008 | geotextilie tkaná separační, filtrační, výztužná PP pevnost v tahu 40kN/m; 200 g/m2 | m2 | 5016.358 |  | 0 | CS ÚRS 2021 01 |  | základní |  | 0 | 0.0002 | 1.0033 | 0 | 0 | 8 | M | 2 |  |  |  | ROZPOCET | 0 | 0 | 0 | 0 | 0 | 1 | 0 | 4 | -1196521588
| PP |  | geotextilie tkaná separační, filtrační, výztužná PP pevnost v tahu 40kN/m | [14 empty] | PP | 2
| P |  | Poznámka k položce: odečet CAD sanace1,100÷1,947; plocha 4.62,05 m2 x 1,15 | [14 empty] | P | 2
| VV |  | 4362,05*1,15 'Přepočtené koeficientem množství |  | 5016.358 | [12 empty] | VV | 2 | 2 | False | 1 | ROZPOCET
52 | K | 213141112 | Zřízení vrstvy z geotextilie v rovině nebo ve sklonu do 1:5 š do 6 m | m2 | 2405.05 |  | 0 | CS ÚRS 2021 01 |  | základní |  | 0 | 0.00014 | 0.33671 | 0 | 0 | 4 | K | 2 |  |  |  | ROZPOCET | 0 | 0 | 0 | 0 | 0 | 1 | 0 | 4 | 1082235341
| PP |  | Zřízení vrstvy z geotextilie filtrační, separační, odvodňovací, ochranné, výztužné nebo protierozní v rovině nebo ve sklonu do 1:5, šířky přes 3 do 6 m | [14 empty] | PP | 2
| P |  | Poznámka k položce: odečet CAD sanace0,633÷1,100; plocha 2405,05 m2 LK 63/125 60 cm + geotex 300 g fakturace bude provedena podle skutečnosti | [14 empty] | P | 2
53 | M | 69311009 | geotextilie tkaná separační, filtrační, výztužná PP pevnost v tahu 60kN/m; 300 g | m2 | 2765.808 |  | 0 | CS ÚRS 2021 01 |  | základní |  | 0 | 0.00028 | 0.77443 | 0 | 0 | 8 | M | 2 |  |  |  | ROZPOCET | 0 | 0 | 0 | 0 | 0 | 1 | 0 | 4 | 842866921
| PP |  | geotextilie tkaná separační, filtrační, výztužná PP pevnost v tahu 60kN/m; 300 g | [14 empty] | PP | 2
| P |  | Poznámka k položce: 2405,05 x 1,15 | [14 empty] | P | 2
54 | K | 213141112 | Zřízení vrstvy z geotextilie v rovině nebo ve sklonu do 1:5 š do 6 m | m2 | 207.6 |  | 0 | CS ÚRS 2021 01 |  | základní |  | 0 | 0.00014 | 0.029064 | 0 | 0 | 4 | K | 2 |  |  |  | ROZPOCET | 0 | 0 | 0 | 0 | 0 | 1 | 0 | 4 | 1436943162
| PP |  | Zřízení vrstvy z geotextilie filtrační, separační, odvodňovací, ochranné, výztužné nebo protierozní v rovině nebo ve sklonu do 1:5, šířky přes 3 do 6 m | [14 empty] | PP | 2
| P |  | Poznámka k položce: Drenáže délka [m] geotex 519 207,6 | [14 empty] | P | 2
55 | M | 69311008 | geotextilie tkaná separační, filtrační, výztužná PP pevnost v tahu 40kN/m; 200 g/m2 | m2 | 238.74 |  | 0 | CS ÚRS 2021 01 |  | základní |  | 0 | 0.0002 | 0.047748 | 0 | 0 | 8 | M | 2 |  |  |  | ROZPOCET | 0 | 0 | 0 | 0 | 0 | 1 | 0 | 4 | -403325535
| PP |  | geotextilie tkaná separační, filtrační, výztužná PP pevnost v tahu 40kN/m | [14 empty] | PP | 2
| P |  | Poznámka k položce: 207,6 x 115% | [14 empty] | P | 2
56 | K | 274311127 | Základové pasy, prahy, věnce a ostruhy z betonu prostého C 25/30 | m3 | 22.492 |  | 0 | CS ÚRS 2021 01 |  | základní |  | 0 | 2.536 | 57.0388 | 0 | 0 | 4 | K | 2 |  |  |  | ROZPOCET | 0 | 0 | 0 | 0 | 0 | 1 | 0 | 4 | 479975175
| PP |  | Základové konstrukce z betonu prostého pasy, prahy, věnce a ostruhy ve výkopu nebo na hlavách pilot C 25/30 | [14 empty] | PP | 2
| P |  | Poznámka k položce: propustky | [14 empty] | P | 2
57 | K | 274311128 | Základové pasy, prahy, věnce a ostruhy z betonu prostého C 30/37 | m3 | 5.82 |  | 0 | CS ÚRS 2021 01 |  | základní |  | 0 | 2.536 | 14.7593 | 0 | 0 | 4 | K | 2 |  |  |  | ROZPOCET | 0 | 0 | 0 | 0 | 0 | 1 | 0 | 4 | -950517559
| PP |  | Základové konstrukce z betonu prostého pasy, prahy, věnce a ostruhy ve výkopu nebo na hlavách pilot C 30/37 | [14 empty] | PP | 2
| P |  | Poznámka k položce: propustky | [14 empty] | P | 2
| D | 4 | Vodorovné konstrukce |  |  |  | 0 |  |  |  |  | 0 |  | 30.173 |  | 0 | 1 | D | 1 |  |  |  | ROZPOCET | [6 empty] | 0
58 | K | 451313511 | Podkladní vrstva z betonu prostého se zvýšenými nároky na prostředí pod dlažbu tl do 100 mm | m2 | 58.052 |  | 0 | CS ÚRS 2021 01 |  | základní |  | 0 | 0.24533 | 14.2419 | 0 | 0 | 4 | K | 2 |  |  |  | ROZPOCET | 0 | 0 | 0 | 0 | 0 | 1 | 0 | 4 | 1794383583
| PP |  | Podkladní vrstva z betonu prostého pod dlažbu se zvýšenými nároky na prostředí tl. do 100 mm | [14 empty] | PP | 2
| P |  | Poznámka k položce: propustky - dlažba | [14 empty] | P | 2
59 | K | 462511111 | Zához prostoru z lomového kamene | m3 | 6.556 |  | 0 | CS ÚRS 2021 01 |  | základní |  | 0 | 2.43 | 15.9311 | 0 | 0 | 4 | K | 2 |  |  |  | ROZPOCET | 0 | 0 | 0 | 0 | 0 | 1 | 0 | 4 | 591355191
| PP |  | Zához prostoru z lomového kamene | [14 empty] | PP | 2
| P |  | Poznámka k položce: propustky | [14 empty] | P | 2
| D | 5 | Komunikace pozemní |  |  |  | 0 |  |  |  |  | 0 |  | 14672.886 |  | 0 | 1 | D | 1 |  |  |  | ROZPOCET | [6 empty] | 0
60 | K | 564231111 | Podklad nebo podsyp ze štěrkopísku ŠP tl 100 mm | m2 | 142.96 |  | 0 | CS ÚRS 2021 01 |  | základní |  | 0 | 0 | 0 | 0 | 0 | 4 | K | 2 |  |  |  | ROZPOCET | 0 | 0 | 0 | 0 | 0 | 1 | 0 | 4 | 1890556854
| PP |  | Podklad nebo podsyp ze štěrkopísku ŠP s rozprostřením, vlhčením a zhutněním, po zhutnění tl. 100 mm | [14 empty] | PP | 2
61 | K | 564681111 | Podklad z kameniva hrubého drceného vel. 63-125 mm tl 300 mm | m2 | 4810.1 |  | 0 | CS ÚRS 2021 01 |  | základní |  | 0 | 0.573 | 2756.1873 | 0 | 0 | 4 | K | 2 |  |  |  | ROZPOCET | 0 | 0 | 0 | 0 | 0 | 1 | 0 | 4 | -1307996745
| PP |  | Podklad z kameniva hrubého drceného vel. 63-125 mm, s rozprostřením a zhutněním, po zhutnění tl. 300 mm | [14 empty] | PP | 2
| P |  | Poznámka k položce: sanace 0,633÷1,100 plocha 2.405,05 m2 vrstva 60 cm - 2x 30 cm fakturace bude provedena podle skutečnosti | [14 empty] | P | 2
62 | K | 564762111 | Podklad z vibrovaného štěrku VŠ tl 200 mm | m2 | 6810.729 |  | 0 | CS ÚRS 2021 01 |  | základní |  | 0 | 0.48574 | 3308.2435 | 0 | 0 | 4 | K | 2 |  |  |  | ROZPOCET | 0 | 0 | 0 | 0 | 0 | 1 | 0 | 4 | 1308784974
| PP |  | Podklad nebo kryt z vibrovaného štěrku VŠ s rozprostřením, vlhčením a zhutněním, po zhutnění tl. 200 mm | [14 empty] | PP | 2
| P |  | Poznámka k položce: odečet CAD trasa 6026,99 x 114% | [14 empty] | P | 2
63 | K | 564762111 | Podklad z vibrovaného štěrku VŠ tl 200 mm | m2 | 44.575 |  | 0 | CS ÚRS 2021 01 |  | základní |  | 0 | 0.48574 | 21.6519 | 0 | 0 | 4 | K | 2 |  |  |  | ROZPOCET | 0 | 0 | 0 | 0 | 0 | 1 | 0 | 4 | -271170624
| PP |  | Podklad nebo kryt z vibrovaného štěrku VŠ s rozprostřením, vlhčením a zhutněním, po zhutnění tl. 200 mm | [14 empty] | PP | 2
| P |  | Poznámka k položce: odečet CAD sjezdy 39,25 x 114% | [14 empty] | P | 2
64 | K | 564851111 | Podklad ze štěrkodrtě ŠD tl 150 mm | m2 | 65.135 |  | 0 | CS ÚRS 2021 01 |  | základní |  | 0 | 0.345 | 22.4716 | 0 | 0 | 4 | K | 2 |  |  |  | ROZPOCET | 0 | 0 | 0 | 0 | 0 | 1 | 0 | 4 | -15337135
| PP |  | Podklad ze štěrkodrti ŠD s rozprostřením a zhutněním, po zhutnění tl. 150 mm | [14 empty] | PP | 2
| P |  | Poznámka k položce: odečet CAD - trasa (25,29+24,08) x 132% | [14 empty] | P | 2
65 | K | 564861111 | Podklad ze štěrkodrtě ŠD tl 200 mm | m2 | 10276.065 |  | 0 | CS ÚRS 2021 01 |  | základní |  | 0 | 0.46 | 4726.9899 | 0 | 0 | 4 | K | 2 |  |  |  | ROZPOCET | 0 | 0 | 0 | 0 | 0 | 1 | 0 | 4 | -1898524154
| PP |  | Podklad ze štěrkodrti ŠD s rozprostřením a zhutněním, po zhutnění tl. 200 mm | [14 empty] | PP | 2
| P |  | Poznámka k položce: odečet CAD trasa 6026,99 x 171% | [14 empty] | P | 2
66 | K | 564861111 | Podklad ze štěrkodrtě ŠD tl 200 mm | m2 | 2060 |  | 0 | CS ÚRS 2021 01 |  | základní |  | 0 | 0.46 | 947.6 | 0 | 0 | 4 | K | 2 |  |  |  | ROZPOCET | 0 | 0 | 0 | 0 | 0 | 1 | 0 | 4 | 562970690
| PP |  | Podklad ze štěrkodrti ŠD s rozprostřením a zhutněním, po zhutnění tl. 200 mm | [14 empty] | PP | 2
| P |  | Poznámka k položce: odečet CAD sanace 0,00÷0,400; plocha 2.060 m2 výměna ŠD 0/125 - 200 mm fakturace bude provedena podle skutečnosti | [14 empty] | P | 2
67 | K | 564861111 | Podklad ze štěrkodrtě ŠD tl 200 mm | m2 | 4362.05 |  | 0 | CS ÚRS 2021 01 |  | základní |  | 0 | 0.46 | 2006.543 | 0 | 0 | 4 | K | 2 |  |  |  | ROZPOCET | 0 | 0 | 0 | 0 | 0 | 1 | 0 | 4 | -571719163
| PP |  | Podklad ze štěrkodrti ŠD s rozprostřením a zhutněním, po zhutnění tl. 200 mm | [14 empty] | PP | 2
| P |  | Poznámka k položce: odečet CAD sanace1,100÷1,947; plocha 4.62,05 m2 výměna ŠD 0/125 - 200 mm fakturace bude provedena podle skutečnosti | [14 empty] | P | 2
68 | K | 564861111 | Podklad ze štěrkodrtě ŠD tl 200 mm | m2 | 67.255 |  | 0 | CS ÚRS 2021 01 |  | základní |  | 0 | 0.46 | 30.9373 | 0 | 0 | 4 | K | 2 |  |  |  | ROZPOCET | 0 | 0 | 0 | 0 | 0 | 1 | 0 | 4 | 1753058554
| PP |  | Podklad ze štěrkodrti ŠD s rozprostřením a zhutněním, po zhutnění tl. 200 mm | [14 empty] | PP | 2
| P |  | Poznámka k položce: odečet CAD sjezdy 39,25 x 171% | [14 empty] | P | 2
69 | K | 564952111 | Podklad z mechanicky zpevněného kameniva MZK tl 150 mm | m2 | 56.858 |  | 0 | CS ÚRS 2021 01 |  | základní |  | 0 | 0.3719 | 21.1455 | 0 | 0 | 4 | K | 2 |  |  |  | ROZPOCET | 0 | 0 | 0 | 0 | 0 | 1 | 0 | 4 | -857940035
| PP |  | Podklad z mechanicky zpevněného kameniva MZK (minerální beton) s rozprostřením a s hutněním, po zhutnění tl. 150 mm | [14 empty] | PP | 2
| P |  | Poznámka k položce: odečet CAD - trasa (25,29+24,08) x 115% | [14 empty] | P | 2
70 | K | 565155121 | Asfaltový beton vrstva podkladní ACP 16 (obalované kamenivo OKS) tl 70 mm š přes 3 m | m2 | 51.063 |  | 0 | CS ÚRS 2021 01 |  | základní |  | 0 | 0.18463 | 9.4278 | 0 | 0 | 4 | K | 2 |  |  |  | ROZPOCET | 0 | 0 | 0 | 0 | 0 | 1 | 0 | 4 | -1328641730
| PP |  | Asfaltový beton vrstva podkladní ACP 16 (obalované kamenivo střednězrnné - OKS) s rozprostřením a zhutněním v pruhu šířky přes 3 m, po zhutnění tl. 70 mm | [14 empty] | PP | 2
| P |  | Poznámka k položce: odečet CAD - trasa (25,29+24,08) x 103% | [14 empty] | P | 2
71 | K | 569831111 | Zpevnění krajnic štěrkodrtí tl 100 mm | m2 | 1939.54 |  | 0 | CS ÚRS 2021 01 |  | základní |  | 0 | 0.23 | 446.0942 | 0 | 0 | 4 | K | 2 |  |  |  | ROZPOCET | 0 | 0 | 0 | 0 | 0 | 1 | 0 | 4 | -1856059274
| PP |  | Zpevnění krajnic nebo komunikací pro pěší s rozprostřením a zhutněním, po zhutnění štěrkodrtí tl. 100 mm | [14 empty] | PP | 2
| P |  | Poznámka k položce: odečet CAD | [14 empty] | P | 2
72 | K | 571903111 | Posyp krytu kamenivem drceným nebo těženým do 15 kg/m2 | m2 | 6810.729 |  | 0 | CS ÚRS 2021 01 |  | základní |  | 0 | 0.01585 | 107.9501 | 0 | 0 | 4 | K | 2 |  |  |  | ROZPOCET | 0 | 0 | 0 | 0 | 0 | 1 | 0 | 4 | -507643285
| PP |  | Posyp podkladu nebo krytu s rozprostřením a zhutněním kamenivem drceným nebo těženým, v množství přes 10 do 15 kg/m2 | [14 empty] | PP | 2
73 | K | 571903111 | Posyp krytu kamenivem drceným nebo těženým do 15 kg/m2 | m2 | 39.25 |  | 0 | CS ÚRS 2021 01 |  | základní |  | 0 | 0.01585 | 0.62211 | 0 | 0 | 4 | K | 2 |  |  |  | ROZPOCET | 0 | 0 | 0 | 0 | 0 | 1 | 0 | 4 | -960575828
| PP |  | Posyp podkladu nebo krytu s rozprostřením a zhutněním kamenivem drceným nebo těženým, v množství přes 10 do 15 kg/m2 | [14 empty] | PP | 2
| P |  | Poznámka k položce: sjezdy vš | [14 empty] | P | 2
74 | K | 571906111 | Posyp krytu kamenivem drceným nebo těženým do 30 kg/m2 | m2 | 6810.729 |  | 0 | CS ÚRS 2021 01 |  | základní |  | 0 | 0.0317 | 215.9001 | 0 | 0 | 4 | K | 2 |  |  |  | ROZPOCET | 0 | 0 | 0 | 0 | 0 | 1 | 0 | 4 | -579369791
| PP |  | Posyp podkladu nebo krytu s rozprostřením a zhutněním kamenivem drceným nebo těženým, v množství přes 25 do 30 kg/m2 | [14 empty] | PP | 2
75 | K | 571906111 | Posyp krytu kamenivem drceným nebo těženým do 30 kg/m2 | m2 | 39.25 |  | 0 | CS ÚRS 2021 01 |  | základní |  | 0 | 0.0317 | 1.2442 | 0 | 0 | 4 | K | 2 |  |  |  | ROZPOCET | 0 | 0 | 0 | 0 | 0 | 1 | 0 | 4 | -868581160
| PP |  | Posyp podkladu nebo krytu s rozprostřením a zhutněním kamenivem drceným nebo těženým, v množství přes 25 do 30 kg/m2 | [14 empty] | PP | 2
| P |  | Poznámka k položce: sjezdy vš | [14 empty] | P | 2
76 | K | 573111111 | Postřik živičný infiltrační s posypem z asfaltu množství 0,60 kg/m2 | m2 | 53.937 |  | 0 | CS ÚRS 2021 01 |  | základní |  | 0 | 0.00561 | 0.30259 | 0 | 0 | 4 | K | 2 |  |  |  | ROZPOCET | 0 | 0 | 0 | 0 | 0 | 1 | 0 | 4 | -1858544200
| PP |  | Postřik infiltrační PI z asfaltu silničního s posypem kamenivem, v množství 0,60 kg/m2 | [14 empty] | PP | 2
| P |  | Poznámka k položce: odečet CAD - trasa (25,29+24,08) x 109% | [14 empty] | P | 2
77 | K | 573211107 | Postřik živičný spojovací z asfaltu v množství 0,30 kg/m2 | m2 | 49.37 |  | 0 | CS ÚRS 2021 01 |  | základní |  | 0 | 0.00031 | 0.015305 | 0 | 0 | 4 | K | 2 |  |  |  | ROZPOCET | 0 | 0 | 0 | 0 | 0 | 1 | 0 | 4 | -1532632893
| PP |  | Postřik spojovací PS bez posypu kamenivem z asfaltu silničního, v množství 0,30 kg/m2 | [14 empty] | PP | 2
| P |  | Poznámka k položce: odečet CAD - trasa (25,29+24,08) x 100% | [14 empty] | P | 2
78 | K | 577134121 | Asfaltový beton vrstva obrusná ACO 11 (ABS) tř. I tl 40 mm š přes 3 m z nemodifikovaného asfaltu | m2 | 49.401 |  | 0 | CS ÚRS 2021 01 |  | základní |  | 0 | 0.10373 | 5.1244 | 0 | 0 | 4 | K | 2 |  |  |  | ROZPOCET | 0 | 0 | 0 | 0 | 0 | 1 | 0 | 4 | -746890368
| PP |  | Asfaltový beton vrstva obrusná ACO 11 (ABS) s rozprostřením a se zhutněním z nemodifikovaného asfaltu v pruhu šířky přes 3 m tř. I, po zhutnění tl. 40 mm | [14 empty] | PP | 2
| P |  | Poznámka k položce: odečet CAD - trasa (25,29+24,08) x 100,06% | [14 empty] | P | 2
79 | K | 594511111 | Dlažba z lomového kamene s provedením lože z betonu | m2 | 58.052 |  | 0 | CS ÚRS 2021 01 |  | základní |  | 0 | 0.61404 | 35.6463 | 0 | 0 | 4 | K | 2 |  |  |  | ROZPOCET | 0 | 0 | 0 | 0 | 0 | 1 | 0 | 4 | -228621979
| PP |  | Dlažba nebo přídlažba z lomového kamene lomařsky upraveného rigolového v ploše vodorovné nebo ve sklonu tl. do 250 mm, bez vyplnění spár, s provedením lože tl. 50 mm z betonu | [14 empty] | PP | 2
| P |  | Poznámka k položce: spádiště a nátok - propustky | [14 empty] | P | 2
80 | K | 599632111 | Vyplnění spár dlažby z lomového kamene MC se zatřením | m2 | 58.052 |  | 0 | CS ÚRS 2021 01 |  | základní |  | 0 | 0.1514 | 8.7891 | 0 | 0 | 4 | K | 2 |  |  |  | ROZPOCET | 0 | 0 | 0 | 0 | 0 | 1 | 0 | 4 | -1353903568
| PP |  | Vyplnění spár dlažby (přídlažby) z lomového kamene v jakémkoliv sklonu plochy a jakékoliv tloušťky cementovou maltou se zatřením | [14 empty] | PP | 2
| P |  | Poznámka k položce: propustky | [14 empty] | P | 2
| D | 8 | Trubní vedení |  |  |  | 0 |  |  |  |  | 0 |  | 0 |  | 0 | 1 | D | 1 |  |  |  | ROZPOCET | [6 empty] | 0
81 | K | 820441113 | Přeseknutí železobetonové trouby DN nad 400 do 600 mm | kus | 8 |  | 0 | CS ÚRS 2021 01 |  | základní |  | 0 | 0 | 0 | 0 | 0 | 4 | K | 2 |  |  |  | ROZPOCET | 0 | 0 | 0 | 0 | 0 | 1 | 0 | 4 | 1788744187
| PP |  | Přeseknutí železobetonové trouby v rovině kolmé nebo skloněné k ose trouby, se začištěním DN přes 400 do 600 mm | [14 empty] | PP | 2
| P |  | Poznámka k položce: propustky | [14 empty] | P | 2
| D | 9 | Ostatní konstrukce a práce, bourání |  |  |  | 0 |  |  |  |  | 0 |  | 178.9319 |  | 30.07 | 1 | D | 1 |  |  |  | ROZPOCET | [6 empty] | 0
82 | K | 919441221 | Čelo propustku z lomového kamene pro propustek z trub DN 600 až 800 | kus | 8 |  | 0 | CS ÚRS 2021 01 |  | základní |  | 0 | 16.7514 | 134.0114 | 0 | 0 | 4 | K | 2 |  |  |  | ROZPOCET | 0 | 0 | 0 | 0 | 0 | 1 | 0 | 4 | 1820860437
| PP |  | Čelo propustku včetně římsy ze zdiva z lomového kamene, pro propustek z trub DN 600 až 800 mm | [14 empty] | PP | 2
83 | K | 919521140 | Zřízení silničního propustku z trub betonových nebo ŽB DN 600 | m | 30 |  | 0 | CS ÚRS 2021 01 |  | základní |  | 0 | 0.88535 | 26.5605 | 0 | 0 | 4 | K | 2 |  |  |  | ROZPOCET | 0 | 0 | 0 | 0 | 0 | 1 | 0 | 4 | -1886191648
| PP |  | Zřízení silničního propustku z trub betonových nebo železobetonových DN 600 mm | [14 empty] | PP | 2
84 | M | 59222001 | trouba ŽB hrdlová DN 600 | m | 30.6 |  | 0 | CS ÚRS 2020 01 |  | základní |  | 0 | 0.6 | 18.36 | 0 | 0 | 8 | M | 2 |  |  |  | ROZPOCET | 0 | 0 | 0 | 0 | 0 | 1 | 0 | 4 | -1519707812
| PP |  | trouba ŽB hrdlová DN 600 | [14 empty] | PP | 2
| VV |  | 30*1,02 |  | 30.6 | [12 empty] | VV | 2 | 2 | True | 1 | ROZPOCET
85 | K | 938902112 | Čištění příkopů komunikací příkopovým rypadlem objem nánosu do 0,3 m3/m | m | 155 |  | 0 | CS ÚRS 2021 01 |  | základní |  | 0 | 0 | 0 | 0.194 | 30.07 | 4 | K | 2 |  |  |  | ROZPOCET | 0 | 0 | 0 | 0 | 0 | 1 | 0 | 4 | -386743982
| PP |  | Profilace a čištění příkopů komunikací příkopovým rypadlem s odstraněním travnatého porostu nebo nánosu, s úpravou dna a svahů do předepsaného profilu a s naložením na dopravní prostředek nebo s přemístěním na hromady na vzdálenost do 20 m nezpevněných nebo zpevněných objemu nánosu přes 0,15 do 0,30 m3/m | [14 empty] | PP | 2
| P |  | Poznámka k položce: Pravý příkop 0÷0,075 Pravý příkop 0,085÷0,165 | [14 empty] | P | 2
| D | 997 | Přesun sutě |  |  |  | 0 |  |  |  |  | 0 |  | 0 |  | 0 | 1 | D | 1 |  |  |  | ROZPOCET | [6 empty] | 0
86 | K | 997013655 | Poplatek za uložení na skládce (skládkovné) zeminy a kamení kód odpadu 17 05 04 | t | 30.07 |  | 0 | CS ÚRS 2021 01 |  | základní |  | 0 | 0 | 0 | 0 | 0 | 4 | K | 2 |  |  |  | ROZPOCET | 0 | 0 | 0 | 0 | 0 | 1 | 0 | 4 | -429627584
| PP |  | Poplatek za uložení stavebního odpadu na skládce (skládkovné) zeminy a kamení zatříděného do Katalogu odpadů pod kódem 17 05 04 | [14 empty] | PP | 2
87 | K | 997221551 | Vodorovná doprava suti ze sypkých materiálů do 1 km | t | 30.07 |  | 0 | CS ÚRS 2021 01 |  | základní |  | 0 | 0 | 0 | 0 | 0 | 4 | K | 2 |  |  |  | ROZPOCET | 0 | 0 | 0 | 0 | 0 | 1 | 0 | 4 | -668275954
| PP |  | Vodorovná doprava suti bez naložení, ale se složením a s hrubým urovnáním ze sypkých materiálů, na vzdálenost do 1 km | [14 empty] | PP | 2
88 | K | 997221559 | Příplatek ZKD 1 km u vodorovné dopravy suti ze sypkých materiálů | t | 120.28 |  | 0 | CS ÚRS 2021 01 |  | základní |  | 0 | 0 | 0 | 0 | 0 | 4 | K | 2 |  |  |  | ROZPOCET | 0 | 0 | 0 | 0 | 0 | 1 | 0 | 4 | 273783943
| PP |  | Vodorovná doprava suti bez naložení, ale se složením a s hrubým urovnáním Příplatek k ceně za každý další i započatý 1 km přes 1 km | [14 empty] | PP | 2
| P |  | Poznámka k položce: 4 km | [14 empty] | P | 2
| D | 998 | Přesun hmot |  |  |  | 0 |  |  |  |  | 0 |  | 0 |  | 0 | 1 | D | 1 |  |  |  | ROZPOCET | [6 empty] | 0
89 | K | 998225111 | Přesun hmot pro pozemní komunikace s krytem z kamene, monolitickým betonovým nebo živičným | t | 15371.961 |  | 0 | CS ÚRS 2021 01 |  | základní |  | 0 | 0 | 0 | 0 | 0 | 4 | K | 2 |  |  |  | ROZPOCET | 0 | 0 | 0 | 0 | 0 | 1 | 0 | 4 | -390106832
| PP |  | Přesun hmot pro komunikace s krytem z kameniva, monolitickým betonovým nebo živičným dopravní vzdálenost do 200 m jakékoliv délky objektu | [14 empty] | PP | 2
| D | VRN | Vedlejší rozpočtové náklady |  |  |  | 0 |  |  |  |  | 0 |  | 0 |  | 0 | 5 | D | 0 |  |  |  | ROZPOCET | [6 empty] | 0
| D | VRN1 | Průzkumné, geodetické a projektové práce |  |  |  | 0 |  |  |  |  | 0 |  | 0 |  | 0 | 5 | D | 1 |  |  |  | ROZPOCET | [6 empty] | 0
90 | K | 011314000 | Archeologický dohled | kpl | 1 |  | 0 | CS ÚRS 2021 01 |  | základní |  | 0 | 0 | 0 | 0 | 0 | 1024 | K | 2 |  |  |  | ROZPOCET | 0 | 0 | 0 | 0 | 0 | 1 | 0 | 1024 | 1286423690
| PP |  | Archeologický dohled | [14 empty] | PP | 2
91 | K | 011324000 | Archeologický průzkum | kpl | 1 |  | 0 | CS ÚRS 2021 01 |  | základní |  | 0 | 0 | 0 | 0 | 0 | 1024 | K | 2 |  |  |  | ROZPOCET | 0 | 0 | 0 | 0 | 0 | 1 | 0 | 1024 | 1889633664
| PP |  | Archeologický průzkum | [14 empty] | PP | 2
92 | K | 011701000AD | Laboratorní zkoušky pro stanovení receptury úpravy podloží pojivem | kus | 2 |  | 0 | CS ÚRS 2021 01 |  | základní |  | 0 | 0 | 0 | 0 | 0 | 1024 | K | 2 |  |  |  | ROZPOCET | 0 | 0 | 0 | 0 | 0 | 1 | 0 | 1024 | -310122875
| PP |  | Laboratorní zkoušky pro stanovení receptury úpravy podloží pojivem | [14 empty] | PP | 2
93 | K | 012103000 | Geodetické práce před výstavbou - vytýčení inž. sítí | kpl | 1 |  | 0 | CS ÚRS 2021 01 |  | základní |  | 0 | 0 | 0 | 0 | 0 | 1024 | K | 2 |  |  |  | ROZPOCET | 0 | 0 | 0 | 0 | 0 | 1 | 0 | 1024 | 388184484
| PP |  | Geodetické práce před výstavbou | [14 empty] | PP | 2
| P |  | Poznámka k položce: GASNET | [14 empty] | P | 2
94 | K | 012203000 | Geodetické práce při provádění a při dokončení stavby | kpl | 1 |  | 0 | CS ÚRS 2021 01 |  | základní |  | 0 | 0 | 0 | 0 | 0 | 1024 | K | 2 |  |  |  | ROZPOCET | 0 | 0 | 0 | 0 | 0 | 1 | 0 | 1024 | -902406306
95 | K | 012303000 | Geodetické práce po výstavbě - zaměření skutečného stavu | kpl | 1 |  | 0 | CS ÚRS 2021 01 |  | základní |  | 0 | 0 | 0 | 0 | 0 | 1024 | K | 2 |  |  |  | ROZPOCET | 0 | 0 | 0 | 0 | 0 | 1 | 0 | 1024 | 441659902
| PP |  | Geodetické práce po výstavbě | [14 empty] | PP | 2
96 | K | 013254000 | Dokumentace skutečného provedení stavby | kpl | 1 |  | 0 | CS ÚRS 2021 01 |  | základní |  | 0 | 0 | 0 | 0 | 0 | 1024 | K | 2 |  |  |  | ROZPOCET | 0 | 0 | 0 | 0 | 0 | 1 | 0 | 1024 | -172960347
| PP |  | Dokumentace skutečného provedení stavby | [14 empty] | PP | 2
| D | VRN3 | Zařízení staveniště |  |  |  | 0 |  |  |  |  | 0 |  | 0 |  | 0 | 5 | D | 1 |  |  |  | ROZPOCET | [6 empty] | 0
97 | K | 032002000 | Vybavení staveniště | kpl | 1 |  | 0 | CS ÚRS 2021 01 |  | základní |  | 0 | 0 | 0 | 0 | 0 | 1024 | K | 2 |  |  |  | ROZPOCET | 0 | 0 | 0 | 0 | 0 | 1 | 0 | 1024 | 1132859798
| PP |  | Vybavení staveniště | [14 empty] | PP | 2
98 | K | 034503000 | Informační tabule na staveništi | ks | 1 |  | 0 | CS ÚRS 2021 01 |  | základní |  | 0 | 0 | 0 | 0 | 0 | 1024 | K | 2 |  |  |  | ROZPOCET | 0 | 0 | 0 | 0 | 0 | 1 | 0 | 1024 | -979726561
| PP |  | Informační tabule na staveništi | [14 empty] | PP | 2
| D | VRN4 | Inženýrská činnost |  |  |  | 0 |  |  |  |  | 0 |  | 0 |  | 0 | 5 | D | 1 |  |  |  | ROZPOCET | [6 empty] | 0
99 | K | 041403000 | Koordinátor BOZP na staveništi | kpl | 1 |  | 0 | CS ÚRS 2021 01 |  | základní |  | 0 | 0 | 0 | 0 | 0 | 1024 | K | 2 |  |  |  | ROZPOCET | 0 | 0 | 0 | 0 | 0 | 1 | 0 | 1024 | -889024220
| PP |  | Koordinátor BOZP na staveništi | [14 empty] | PP | 2
100 | K | 042903000 | Ostatní posudky - zkoušky hutnění | kpl | 4 |  | 0 | CS ÚRS 2021 01 |  | základní |  | 0 | 0 | 0 | 0 | 0 | 1024 | K | 2 |  |  |  | ROZPOCET | 0 | 0 | 0 | 0 | 0 | 1 | 0 | 1024 | -379421867
| PP |  | Ostatní posudky | [14 empty] | PP | 2
| D | VRN6 | Územní vlivy |  |  |  | 0 |  |  |  |  | 0 |  | 0 |  | 0 | 5 | D | 1 |  |  |  | ROZPOCET | [6 empty] | 0
101 | K | 062002000 | Ztížené dopravní podmínky | kpl | 1 |  | 0 | CS ÚRS 2021 01 |  | základní |  | 0 | 0 | 0 | 0 | 0 | 1024 | K | 2 |  |  |  | ROZPOCET | 0 | 0 | 0 | 0 | 0 | 1 | 0 | 1024 | 486680326
| PP |  | Ztížené dopravní podmínky | [14 empty] | PP | 2
| D | VRN7 | Provozní vlivy |  |  |  | 0 |  |  |  |  | 0 |  | 0 |  | 0 | 5 | D | 1 |  |  |  | ROZPOCET | [6 empty] | 0
102 | K | 070001000 | Provozní vlivy - DIO | Kč | 1 |  | 0 | CS ÚRS 2021 01 |  | základní |  | 0 | 0 | 0 | 0 | 0 | 1024 | K | 2 |  |  |  | ROZPOCET | 0 | 0 | 0 | 0 | 0 | 1 | 0 | 1024 | -965413536
| PP |  | Základní rozdělení průvodních činností a nákladů provozní vlivy | [14 empty] | PP | 2
| P |  | Poznámka k položce: vyřízení přechodné úpravy provozu a zvláštního užívání komunikací montáž a demontáž dočasných dopravních značekdle DIO dopravní značky dle DIO | [14 empty] | P | 2
| D | VRN9 | Ostatní náklady |  |  |  | 0 |  |  |  |  | 0 |  | 0 |  | 0 | 5 | D | 1 |  |  |  | ROZPOCET | [6 empty] | 0
103 | K | 091003000 | Ostatní náklady bez rozlišení - čištění komunikací | kpl | 1 |  | 0 | CS ÚRS 2021 01 |  | základní |  | 0 | 0 | 0 | 0 | 0 | 1024 | K | 2 |  |  |  | ROZPOCET | 0 | 0 | 0 | 0 | 0 | 1 | 0 | 1024 | -1505237140
| PP |  | Ostatní náklady bez rozlišení | [14 empty] | PP | 2

## 202004013 - SO 103 - Poln...
{2f415521-64f1-41ac-8c8a-2c4d301d985d}
2
| KRYCÍ LIST SOUPISU PRACÍ | [7 empty] | v --- níže se nacházejí doplnkové a pomocné údaje k sestavám --- v | [8 empty] | False
Stavba:
Polní cesty stavby D6 v k.ú. Řevničov_3
Objekt:
202004013 - SO 103 - Polní cesta VPC 10
| KSO: |  |  |  |  | CC-CZ:
| Místo: |  | Řevníčov |  |  | Datum: | 18. 4. 2020
| Zadavatel: |  |  |  |  | IČ: | 01312774
|  | Státní pozemkový úřad |  |  |  | DIČ: | CZ01312774
| Uchazeč: |  |  |  |  | IČ: | Vyplň údaj
|  | Vyplň údaj |  |  |  | DIČ: | Vyplň údaj
| Projektant: |  |  |  |  | IČ: | 06016910
|  | S-pro servis s.r.o. |  |  |  | DIČ: | CZ06016910
| Zpracovatel: |  |  |  |  | IČ:
DIČ:
Poznámka:
| Cena bez DPH | [5 empty] | 0
|  |  | Základ daně |  |  | Sazba daně | Výše daně
| DPH | základní | 0 |  |  | 21% | 0
|  | snížená | 0 |  |  | 15% | 0
|  | zákl. přenesená | 0 |  |  | 21% | 0
|  | sníž. přenesená | 0 |  |  | 15% | 0
|  | nulová | 0 |  |  | 0% | 0
| Cena s DPH |  |  | v | CZK |  | 0
| Projektant |  |  | Zpracovatel
| Datum a podpis: |  | Razítko | Datum a podpis: |  |  | Razítko
| Objednavatel |  |  | Uchazeč
| Datum a podpis: |  | Razítko | Datum a podpis: |  |  | Razítko
REKAPITULACE ČLENĚNÍ SOUPISU PRACÍ
Stavba:
Polní cesty stavby D6 v k.ú. Řevničov_3
Objekt:
202004013 - SO 103 - Polní cesta VPC 10
Místo: |  |  | Řevníčov |  |  | Datum: | 18. 4. 2020
Zadavatel: |  |  | Státní pozemkový úřad |  |  | Projektant: | S-pro servis s.r.o.
Uchazeč: |  |  | Vyplň údaj |  |  | Zpracovatel:
Kód dílu - Popis | [6 empty] | Cena celkem [CZK]
Náklady ze soupisu prací | [6 empty] | 0 | [11 empty] | -1
| HSV - Práce a dodávky HSV | [5 empty] | 0
| 1 - Zemní práce | [5 empty] | 0
| 2 - Zakládání | [5 empty] | 0
| 5 - Komunikace pozemní | [5 empty] | 0
| 998 - Přesun hmot | [5 empty] | 0
| VRN - Vedlejší rozpočtové náklady | [5 empty] | 0
| VRN1 - Průzkumné, geodetické a projektové práce | [5 empty] | 0
| VRN3 - Zařízení staveniště | [5 empty] | 0
| VRN4 - Inženýrská činnost | [5 empty] | 0
| VRN6 - Územní vlivy | [5 empty] | 0
| VRN7 - Provozní vlivy | [5 empty] | 0
| VRN9 - Ostatní náklady | [5 empty] | 0
SOUPIS PRACÍ
Stavba:
Polní cesty stavby D6 v k.ú. Řevničov_3
Objekt:
202004013 - SO 103 - Polní cesta VPC 10
Místo: |  |  | Řevníčov |  |  | Datum: | 18. 4. 2020
Zadavatel: |  |  | Státní pozemkový úřad |  |  | Projektant: | S-pro servis s.r.o.
Uchazeč: |  |  | Vyplň údaj |  |  | Zpracovatel:
PČ | Typ | Kód | Popis | MJ | Množství | J.cena [CZK] | Cena celkem [CZK] | Cenová soustava |  | DPH | J. Nh [h] | Nh celkem [h] | J. hmotnost [t] | Hmotnost celkem [t] | J. suť [t] | Suť Celkem [t]
Náklady soupisu celkem | [6 empty] | 0 |  |  |  |  | 0 |  | 3792.8233 |  | 0 |  | D | -1 | [7 empty] | 0
| D | HSV | Práce a dodávky HSV |  |  |  | 0 |  |  |  |  | 0 |  | 3792.8233 |  | 0 | 1 | D | 0 | ROZPOCET | [6 empty] | 0
| D | 1 | Zemní práce |  |  |  | 0 |  |  |  |  | 0 |  | 63.7959 |  | 0 | 1 | D | 1 | ROZPOCET | [6 empty] | 0
1 | K | 561071111 | Zřízení podkladu ze zeminy upravené vápnem, cementem, směsnými pojivy tl 450 mm plochy do 1000 m2 | m2 | 3922.034 |  | 0 | CS ÚRS 2021 01 |  | základní |  | 0 | 0 | 0 | 0 | 0 | 4 | K | 2 | ROZPOCET | 0 | 0 | 0 | 0 | 0 | 1 | 0 | 4 | 949046330
| PP |  | Zřízení podkladu ze zeminy upravené hydraulickými pojivy vápnem, cementem nebo směsnými pojivy (materiál ve specifikaci) s rozprostřením, promísením, vlhčením, zhutněním a ošetřením vodou plochy do 1 000 m2, tloušťka po zhutnění přes 400 do 450 mm | [14 empty] | PP | 2
2 | M | 585910630 | Pojivo hydraulické pro stabilizaci zeminy 70% vápna | t | 63.73 |  | 0 | CS ÚRS 2021 01 |  | základní |  | 0 | 1 | 63.73 | 0 | 0 | 8 | M | 2 | ROZPOCET | 0 | 0 | 0 | 0 | 0 | 1 | 0 | 4 | -1709950441
| PP |  | Pojivo hydraulické pro stabilizaci zeminy 70% vápna | [14 empty] | PP | 2
| P |  | Poznámka k položce: 3922,034 x 0,25 x 5% x1,3 | [14 empty] | P | 2
3 | K | 121151123 | Sejmutí ornice plochy přes 500 m2 tl vrstvy do 200 mm strojně | m2 | 2263.75 |  | 0 | CS ÚRS 2021 01 |  | základní |  | 0 | 0 | 0 | 0 | 0 | 4 | K | 2 | ROZPOCET | 0 | 0 | 0 | 0 | 0 | 1 | 0 | 4 | -1230861749
| PP |  | Sejmutí ornice strojně při souvislé ploše přes 500 m2, tl. vrstvy do 200 mm | [14 empty] | PP | 2
4 | K | 122251104 | Odkopávky a prokopávky nezapažené v hornině třídy těžitelnosti I, skupiny 3 objem do 500 m3 strojně | m3 | 1004.899 |  | 0 | CS ÚRS 2021 01 |  | základní |  | 0 | 0 | 0 | 0 | 0 | 4 | K | 2 | ROZPOCET | 0 | 0 | 0 | 0 | 0 | 1 | 0 | 4 | 60974642
| PP |  | Odkopávky a prokopávky nezapažené strojně v hornině třídy těžitelnosti I skupiny 3 přes 100 do 500 m3 | [14 empty] | PP | 2
| P |  | Poznámka k položce: odečet CAD | [14 empty] | P | 2
5 | K | 122151404 | Vykopávky v zemníku na suchu v hornině třídy těžitelnosti I, skupiny 1 a 2 objem do 500 m3 strojně | m3 | 395.55 |  | 0 | CS ÚRS 2021 01 |  | základní |  | 0 | 0 | 0 | 0 | 0 | 4 | K | 2 | ROZPOCET | 0 | 0 | 0 | 0 | 0 | 1 | 0 | 4 | 637917172
| PP |  | Vykopávky v zemnících na suchu strojně zapažených i nezapažených v hornině třídy těžitelnosti I skupiny 1 a 2 přes 100 do 500 m3 | [14 empty] | PP | 2
| P |  | Poznámka k položce: oboustranné zatravnění zelených pásů podél komunikace fakturace podle skutečnosti uvažováno 2.600 m2 x 0,15 m | [14 empty] | P | 2
6 | K | 131251100 | Hloubení jam nezapažených v hornině třídy těžitelnosti I, skupiny 3 objem do 20 m3 strojně | m3 | 2 |  | 0 | CS ÚRS 2021 01 |  | základní |  | 0 | 0 | 0 | 0 | 0 | 4 | K | 2 | ROZPOCET | 0 | 0 | 0 | 0 | 0 | 1 | 0 | 4 | -1506850043
| PP |  | Hloubení nezapažených jam a zářezů strojně s urovnáním dna do předepsaného profilu a spádu v hornině třídy těžitelnosti I skupiny 3 do 20 m3 | [14 empty] | PP | 2
| P |  | Poznámka k položce: jímky objem [m3] 0,605 2 | [14 empty] | P | 2
7 | K | 132251103 | Hloubení rýh nezapažených š do 800 mm v hornině třídy těžitelnosti I, skupiny 3 objem do 100 m3 strojně | m3 | 120.8 |  | 0 | CS ÚRS 2021 01 |  | základní |  | 0 | 0 | 0 | 0 | 0 | 4 | K | 2 | ROZPOCET | 0 | 0 | 0 | 0 | 0 | 1 | 0 | 4 | -463454584
| PP |  | Hloubení nezapažených rýh šířky do 800 mm strojně s urovnáním dna do předepsaného profilu a spádu v hornině třídy těžitelnosti I skupiny 3 přes 50 do 100 m3 | [14 empty] | PP | 2
| P |  | Poznámka k položce: Drenáže délka [m] objem 0,0 600,0 600,0 96,00 600,0 755,0 155,0 24,80 755,0 120,80 | [14 empty] | P | 2
8 | K | 132251101 | Hloubení rýh nezapažených š do 800 mm v hornině třídy těžitelnosti I, skupiny 3 objem do 20 m3 strojně | m3 | 2.24 |  | 0 | CS ÚRS 2021 01 |  | základní |  | 0 | 0 | 0 | 0 | 0 | 4 | K | 2 | ROZPOCET | 0 | 0 | 0 | 0 | 0 | 1 | 0 | 4 | -2111957957
| PP |  | Hloubení nezapažených rýh šířky do 800 mm strojně s urovnáním dna do předepsaného profilu a spádu v hornině třídy těžitelnosti I skupiny 3 do 20 m3 | [14 empty] | PP | 2
| P |  | Poznámka k položce: příčná drenáž 0,150 - 7 bm 3xDN100 | [14 empty] | P | 2
9 | K | 162351104 | Vodorovné přemístění do 1000 m ornice | m3 | 395.55 |  | 0 | CS ÚRS 2021 01 |  | základní |  | 0 | 0 | 0 | 0 | 0 | 4 | K | 2 | ROZPOCET | 0 | 0 | 0 | 0 | 0 | 1 | 0 | 4 | -1877397543
| PP |  | Vodorovné přemístění výkopku nebo sypaniny po suchu na obvyklém dopravním prostředku, bez naložení výkopku, avšak se složením bez rozhrnutí z horniny třídy těžitelnosti I skupiny 1 až 3 na vzdálenost přes 500 do 1 000 m | [14 empty] | PP | 2
10 | K | 162651112 | Vodorovné přemístění do 5000 m výkopku/sypaniny z horniny třídy těžitelnosti I, skupiny 1 až 3 | m3 | 1004.899 |  | 0 | CS ÚRS 2021 01 |  | základní |  | 0 | 0 | 0 | 0 | 0 | 4 | K | 2 | ROZPOCET | 0 | 0 | 0 | 0 | 0 | 1 | 0 | 4 | 381581136
| PP |  | Vodorovné přemístění výkopku nebo sypaniny po suchu na obvyklém dopravním prostředku, bez naložení výkopku, avšak se složením bez rozhrnutí z horniny třídy těžitelnosti I skupiny 1 až 3 na vzdálenost přes 4 000 do 5 000 m | [14 empty] | PP | 2
11 | K | 162651112 | Vodorovné přemístění do 5000 m výkopku/sypaniny z horniny třídy těžitelnosti I, skupiny 1 až 3 | m3 | 120.8 |  | 0 | CS ÚRS 2021 01 |  | základní |  | 0 | 0 | 0 | 0 | 0 | 4 | K | 2 | ROZPOCET | 0 | 0 | 0 | 0 | 0 | 1 | 0 | 4 | 1717142930
| PP |  | Vodorovné přemístění výkopku nebo sypaniny po suchu na obvyklém dopravním prostředku, bez naložení výkopku, avšak se složením bez rozhrnutí z horniny třídy těžitelnosti I skupiny 1 až 3 na vzdálenost přes 4 000 do 5 000 m | [14 empty] | PP | 2
| P |  | Poznámka k položce: odečet CAD sanace 0,00÷0,400; plocha 2.060 m2 výměna ŠD 0/125 - 200 mm fakturace bude provedena podle skutečnosti | [14 empty] | P | 2
12 | K | 162651112 | Vodorovné přemístění do 5000 m výkopku/sypaniny z horniny třídy těžitelnosti I, skupiny 1 až 3 | m3 | 4.24 |  | 0 | CS ÚRS 2021 01 |  | základní |  | 0 | 0 | 0 | 0 | 0 | 4 | K | 2 | ROZPOCET | 0 | 0 | 0 | 0 | 0 | 1 | 0 | 4 | 899352876
| PP |  | Vodorovné přemístění výkopku nebo sypaniny po suchu na obvyklém dopravním prostředku, bez naložení výkopku, avšak se složením bez rozhrnutí z horniny třídy těžitelnosti I skupiny 1 až 3 na vzdálenost přes 4 000 do 5 000 m | [14 empty] | PP | 2
| P |  | Poznámka k položce: příčná drenáž 0,150 jímka 0,605 | [14 empty] | P | 2
13 | K | 162651112 | Vodorovné přemístění do 5000 m výkopku/sypaniny z horniny třídy těžitelnosti I, skupiny 1 až 3 | m3 | 452.75 |  | 0 | CS ÚRS 2021 01 |  | základní |  | 0 | 0 | 0 | 0 | 0 | 4 | K | 2 | ROZPOCET | 0 | 0 | 0 | 0 | 0 | 1 | 0 | 4 | -257254245
| PP |  | Vodorovné přemístění výkopku nebo sypaniny po suchu na obvyklém dopravním prostředku, bez naložení výkopku, avšak se složením bez rozhrnutí z horniny třídy těžitelnosti I skupiny 1 až 3 na vzdálenost přes 4 000 do 5 000 m | [14 empty] | PP | 2
| P |  | Poznámka k položce: odvoz ornice na mezideponii (určí OU Řevníčov) | [14 empty] | P | 2
14 | K | 171201201 | Uložení sypaniny na skládky | m3 | 1004.899 |  | 0 | CS ÚRS 2021 01 |  | základní |  | 0 | 0 | 0 | 0 | 0 | 4 | K | 2 | ROZPOCET | 0 | 0 | 0 | 0 | 0 | 1 | 0 | 4 | -757712667
| PP |  | Uložení sypaniny na skládky | [14 empty] | PP | 2
| P |  | Poznámka k položce: odkopávky | [14 empty] | P | 2
15 | K | 171201201 | Uložení sypaniny na skládky | m3 | 120.8 |  | 0 | CS ÚRS 2021 01 |  | základní |  | 0 | 0 | 0 | 0 | 0 | 4 | K | 2 | ROZPOCET | 0 | 0 | 0 | 0 | 0 | 1 | 0 | 4 | -2106355370
| PP |  | Uložení sypaniny na skládky | [14 empty] | PP | 2
| P |  | Poznámka k položce: odkopávky | [14 empty] | P | 2
16 | K | 171201201 | Uložení sypaniny na skládky | m3 | 4.24 |  | 0 | CS ÚRS 2021 01 |  | základní |  | 0 | 0 | 0 | 0 | 0 | 4 | K | 2 | ROZPOCET | 0 | 0 | 0 | 0 | 0 | 1 | 0 | 4 | -728357707
| PP |  | Uložení sypaniny na skládky | [14 empty] | PP | 2
| P |  | Poznámka k položce: příčná drenáž 0,150 jímka 0,605 | [14 empty] | P | 2
17 | K | 171251201 | Uložení sypaniny na skládky nebo meziskládky | m3 | 452.75 |  | 0 | CS ÚRS 2021 01 |  | základní |  | 0 | 0 | 0 | 0 | 0 | 4 | K | 2 | ROZPOCET | 0 | 0 | 0 | 0 | 0 | 1 | 0 | 4 | -849425104
| PP |  | Uložení sypaniny na skládky nebo meziskládky bez hutnění s upravením uložené sypaniny do předepsaného tvaru | [14 empty] | PP | 2
18 | K | 171201231 | Poplatek za uložení zeminy a kamení na recyklační skládce (skládkovné) kód odpadu 17 05 04 | t | 1758.573 |  | 0 | CS ÚRS 2021 01 |  | základní |  | 0 | 0 | 0 | 0 | 0 | 4 | K | 2 | ROZPOCET | 0 | 0 | 0 | 0 | 0 | 1 | 0 | 4 | 1946729685
| PP |  | Poplatek za uložení stavebního odpadu na recyklační skládce (skládkovné) zeminy a kamení zatříděného do Katalogu odpadů pod kódem 17 05 04 | [14 empty] | PP | 2
| P |  | Poznámka k položce: odkopávky 1004,899 x 1,75 | [14 empty] | P | 2
19 | K | 171201231 | Poplatek za uložení zeminy a kamení na recyklační skládce (skládkovné) kód odpadu 17 05 04 | t | 211.4 |  | 0 | CS ÚRS 2021 01 |  | základní |  | 0 | 0 | 0 | 0 | 0 | 4 | K | 2 | ROZPOCET | 0 | 0 | 0 | 0 | 0 | 1 | 0 | 4 | -1153049005
| PP |  | Poplatek za uložení stavebního odpadu na recyklační skládce (skládkovné) zeminy a kamení zatříděného do Katalogu odpadů pod kódem 17 05 04 | [14 empty] | PP | 2
| P |  | Poznámka k položce: odkopávky 120,8 x 1,75 | [14 empty] | P | 2
20 | K | 171201231 | Poplatek za uložení zeminy a kamení na recyklační skládce (skládkovné) kód odpadu 17 05 04 | t | 7.42 |  | 0 | CS ÚRS 2021 01 |  | základní |  | 0 | 0 | 0 | 0 | 0 | 4 | K | 2 | ROZPOCET | 0 | 0 | 0 | 0 | 0 | 1 | 0 | 4 | 2146739692
| PP |  | Poplatek za uložení stavebního odpadu na recyklační skládce (skládkovné) zeminy a kamení zatříděného do Katalogu odpadů pod kódem 17 05 04 | [14 empty] | PP | 2
| P |  | Poznámka k položce: příčná drenáž 0,150 jímka 0,605 | [14 empty] | P | 2
21 | K | 181101131 | Úprava pozemku s rozpojením, přehrnutím, urovnáním a přehrnutím do 20 m zeminy tř 3 | m3 | 581.84 |  | 0 | CS ÚRS 2021 01 |  | základní |  | 0 | 0 | 0 | 0 | 0 | 4 | K | 2 | ROZPOCET | 0 | 0 | 0 | 0 | 0 | 1 | 0 | 4 | 1538857255
| PP |  | Úprava pozemku s rozpojením a přehrnutím včetně urovnání v zemině tř. 3, s přemístěním na vzdálenost do 20 m | [14 empty] | PP | 2
| P |  | Poznámka k položce: 5018,929 x 0,15 | [14 empty] | P | 2
22 | K | 181102302 | Úprava pláně v zářezech se zhutněním | m2 | 3878.936 |  | 0 | CS ÚRS 2021 01 |  | základní |  | 0 | 0 | 0 | 0 | 0 | 4 | K | 2 | ROZPOCET | 0 | 0 | 0 | 0 | 0 | 1 | 0 | 4 | 1285330439
| PP |  | Úprava pláně na stavbách dálnic v zářezech mimo skalních se zhutněním | [14 empty] | PP | 2
| P |  | Poznámka k položce: odečet CAD | [14 empty] | P | 2
23 | K | 181351113 | Rozprostření ornice tl vrstvy do 200 mm pl přes 500 m2 v rovině nebo ve svahu do 1:5 strojně | m2 | 2637 |  | 0 | CS ÚRS 2021 01 |  | základní |  | 0 | 0 | 0 | 0 | 0 | 4 | K | 2 | ROZPOCET | 0 | 0 | 0 | 0 | 0 | 1 | 0 | 4 | -1911360191
| PP |  | Rozprostření a urovnání ornice v rovině nebo ve svahu sklonu do 1:5 strojně při souvislé ploše přes 500 m2, tl. vrstvy do 200 mm | [14 empty] | PP | 2
24 | K | 181451311 | Založení trávníku strojně v jedné operaci v rovině | m2 | 2637 |  | 0 | CS ÚRS 2021 01 |  | základní |  | 0 | 0 | 0 | 0 | 0 | 4 | K | 2 | ROZPOCET | 0 | 0 | 0 | 0 | 0 | 1 | 0 | 4 | -171986474
| PP |  | Založení trávníku strojně výsevem včetně utažení na ploše v rovině nebo na svahu do 1:5 | [14 empty] | PP | 2
25 | M | 00572100 | osivo jetelotráva intenzivní víceletá | kg | 65.925 |  | 0 | CS ÚRS 2021 01 |  | základní |  | 0 | 0.001 | 0.065925 | 0 | 0 | 8 | M | 2 | ROZPOCET | 0 | 0 | 0 | 0 | 0 | 1 | 0 | 4 | 332922810
| PP |  | osivo jetelotráva intenzivní víceletá | [14 empty] | PP | 2
| D | 2 | Zakládání |  |  |  | 0 |  |  |  |  | 0 |  | 400.1514 |  | 0 | 1 | D | 1 | ROZPOCET | [6 empty] | 0
26 | K | 211531111 | Výplň odvodňovacích žeber nebo trativodů kamenivem hrubým drceným frakce 16 až 32 mm | m3 | 107.5 |  | 0 | CS ÚRS 2021 01 |  | základní |  | 0 | 1.63 | 175.225 | 0 | 0 | 4 | K | 2 | ROZPOCET | 0 | 0 | 0 | 0 | 0 | 1 | 0 | 4 | -338277783
| PP |  | Výplň kamenivem do rýh odvodňovacích žeber nebo trativodů bez zhutnění, s úpravou povrchu výplně kamenivem hrubým drceným frakce 16 až 32 mm | [14 empty] | PP | 2
| P |  | Poznámka k položce: 755*(0,4*0,4-0,075*0,0,75*3,142) | [14 empty] | P | 2
27 | K | 211531111 | Výplň odvodňovacích žeber nebo trativodů kamenivem hrubým drceným frakce 16 až 32 mm | m3 | 2.06 |  | 0 | CS ÚRS 2021 01 |  | základní |  | 0 | 1.63 | 3.3578 | 0 | 0 | 4 | K | 2 | ROZPOCET | 0 | 0 | 0 | 0 | 0 | 1 | 0 | 4 | -602541424
| PP |  | Výplň kamenivem do rýh odvodňovacích žeber nebo trativodů bez zhutnění, s úpravou povrchu výplně kamenivem hrubým drceným frakce 16 až 32 mm | [14 empty] | PP | 2
28 | K | 212751106 | Trativod z drenážních trubek flexibilních PVC-U SN 4 perforace 360° včetně lože otevřený výkop DN 160 pro meliorace | m | 755 |  | 0 | CS ÚRS 2021 01 |  | základní |  | 0 | 0.28736 | 216.9568 | 0 | 0 | 4 | K | 2 | ROZPOCET | 0 | 0 | 0 | 0 | 0 | 1 | 0 | 4 | -1287514788
| PP |  | Trativody z drenážních a melioračních trubek pro meliorace, dočasné nebo odlehčovací drenáže se zřízením štěrkového lože pod trubky a s jejich obsypem v otevřeném výkopu trubka flexibilní PVC-U SN 4 celoperforovaná 360° DN 160 | [14 empty] | PP | 2
| P |  | Poznámka k položce: Drenáže délka [m] 0,0 600,0 600,0 600,0 755,0 155,0 755,0 | [14 empty] | P | 2
29 | K | 212752131 | Trativod z drenážních trubek korugovaných PE-HD SN 4 neperforovaná včetně lože otevřený výkop DN 100 pro liniové stavby | m | 22 |  | 0 | CS ÚRS 2021 01 |  | základní |  | 0 | 0.20455 | 4.5001 | 0 | 0 | 4 | K | 2 | ROZPOCET | 0 | 0 | 0 | 0 | 0 | 1 | 0 | 4 | -474225239
| PP |  | Trativody z drenážních trubek pro liniové stavby a komunikace se zřízením štěrkového lože pod trubky a s jejich obsypem v otevřeném výkopu trubka korugovaná sendvičová PE-HD SN 4 neperforovaná DN 100 | [14 empty] | PP | 2
| P |  | Poznámka k položce: Příčná drenáž 3xDN100 Staničení délka 0,0100 15 0,0650 7 22 | [14 empty] | P | 2
30 | K | 213141112 | Zřízení vrstvy z geotextilie v rovině nebo ve sklonu do 1:5 š do 6 m | m2 | 302 |  | 0 | CS ÚRS 2021 01 |  | základní |  | 0 | 0.00014 | 0.04228 | 0 | 0 | 4 | K | 2 | ROZPOCET | 0 | 0 | 0 | 0 | 0 | 1 | 0 | 4 | 31889895
| PP |  | Zřízení vrstvy z geotextilie filtrační, separační, odvodňovací, ochranné, výztužné nebo protierozní v rovině nebo ve sklonu do 1:5, šířky přes 3 do 6 m | [14 empty] | PP | 2
| P |  | Poznámka k položce: 755 x 0,4 | [14 empty] | P | 2
31 | M | 69311008 | geotextilie tkaná separační, filtrační, výztužná PP pevnost v tahu 40kN/m; 200 g/m2 | m2 | 347.3 |  | 0 | CS ÚRS 2021 01 |  | základní |  | 0 | 0.0002 | 0.06946 | 0 | 0 | 8 | M | 2 | ROZPOCET | 0 | 0 | 0 | 0 | 0 | 1 | 0 | 4 | 1355187557
| PP |  | geotextilie tkaná separační, filtrační, výztužná PP pevnost v tahu 40kN/m | [14 empty] | PP | 2
| P |  | Poznámka k položce: 302 x 115% | [14 empty] | P | 2
| D | 5 | Komunikace pozemní |  |  |  | 0 |  |  |  |  | 0 |  | 3328.876 |  | 0 | 1 | D | 1 | ROZPOCET | [6 empty] | 0
32 | K | 564762111 | Podklad z vibrovaného štěrku VŠ tl 200 mm | m2 | 2570.865 |  | 0 | CS ÚRS 2021 01 |  | základní |  | 0 | 0.48574 | 1248.772 | 0 | 0 | 4 | K | 2 | ROZPOCET | 0 | 0 | 0 | 0 | 0 | 1 | 0 | 4 | 594410287
| PP |  | Podklad nebo kryt z vibrovaného štěrku VŠ s rozprostřením, vlhčením a zhutněním, po zhutnění tl. 200 mm | [14 empty] | PP | 2
| P |  | Poznámka k položce: odečet CAD trasa 2263,75 x 114% | [14 empty] | P | 2
33 | K | 564861111 | Podklad ze štěrkodrtě ŠD tl 200 mm | m2 | 3878.936 |  | 0 | CS ÚRS 2021 01 |  | základní |  | 0 | 0.46 | 1784.3106 | 0 | 0 | 4 | K | 2 | ROZPOCET | 0 | 0 | 0 | 0 | 0 | 1 | 0 | 4 | -1758736998
| PP |  | Podklad ze štěrkodrti ŠD s rozprostřením a zhutněním, po zhutnění tl. 200 mm | [14 empty] | PP | 2
| P |  | Poznámka k položce: odečet CAD trasa 2263,75 x 171% | [14 empty] | P | 2
34 | K | 569831111 | Zpevnění krajnic štěrkodrtí tl 100 mm | m2 | 754.56 |  | 0 | CS ÚRS 2021 01 |  | základní |  | 0 | 0.23 | 173.5488 | 0 | 0 | 4 | K | 2 | ROZPOCET | 0 | 0 | 0 | 0 | 0 | 1 | 0 | 4 | -673140042
| PP |  | Zpevnění krajnic nebo komunikací pro pěší s rozprostřením a zhutněním, po zhutnění štěrkodrtí tl. 100 mm | [14 empty] | PP | 2
| P |  | Poznámka k položce: odečet CAD | [14 empty] | P | 2
35 | K | 571903111 | Posyp krytu kamenivem drceným nebo těženým do 15 kg/m2 | m2 | 2570.865 |  | 0 | CS ÚRS 2021 01 |  | základní |  | 0 | 0.01585 | 40.7482 | 0 | 0 | 4 | K | 2 | ROZPOCET | 0 | 0 | 0 | 0 | 0 | 1 | 0 | 4 | 1171651513
| PP |  | Posyp podkladu nebo krytu s rozprostřením a zhutněním kamenivem drceným nebo těženým, v množství přes 10 do 15 kg/m2 | [14 empty] | PP | 2
36 | K | 571906111 | Posyp krytu kamenivem drceným nebo těženým do 30 kg/m2 | m2 | 2570.865 |  | 0 | CS ÚRS 2021 01 |  | základní |  | 0 | 0.0317 | 81.4964 | 0 | 0 | 4 | K | 2 | ROZPOCET | 0 | 0 | 0 | 0 | 0 | 1 | 0 | 4 | -87814281
| PP |  | Posyp podkladu nebo krytu s rozprostřením a zhutněním kamenivem drceným nebo těženým, v množství přes 25 do 30 kg/m2 | [14 empty] | PP | 2
| D | 998 | Přesun hmot |  |  |  | 0 |  |  |  |  | 0 |  | 0 |  | 0 | 1 | D | 1 | ROZPOCET | [6 empty] | 0
37 | K | 998225111 | Přesun hmot pro pozemní komunikace s krytem z kamene, monolitickým betonovým nebo živičným | t | 3792.823 |  | 0 | CS ÚRS 2021 01 |  | základní |  | 0 | 0 | 0 | 0 | 0 | 4 | K | 2 | ROZPOCET | 0 | 0 | 0 | 0 | 0 | 1 | 0 | 4 | 35694751
| PP |  | Přesun hmot pro komunikace s krytem z kameniva, monolitickým betonovým nebo živičným dopravní vzdálenost do 200 m jakékoliv délky objektu | [14 empty] | PP | 2
| D | VRN | Vedlejší rozpočtové náklady |  |  |  | 0 |  |  |  |  | 0 |  | 0 |  | 0 | 5 | D | 0 | ROZPOCET | [6 empty] | 0
| D | VRN1 | Průzkumné, geodetické a projektové práce |  |  |  | 0 |  |  |  |  | 0 |  | 0 |  | 0 | 5 | D | 1 | ROZPOCET | [6 empty] | 0
38 | K | 011314000 | Archeologický dohled | kpl | 1 |  | 0 | CS ÚRS 2021 01 |  | základní |  | 0 | 0 | 0 | 0 | 0 | 1024 | K | 2 | ROZPOCET | 0 | 0 | 0 | 0 | 0 | 1 | 0 | 1024 | 1344726404
| PP |  | Archeologický dohled | [14 empty] | PP | 2
39 | K | 011324000 | Archeologický průzkum | kpl | 1 |  | 0 | CS ÚRS 2021 01 |  | základní |  | 0 | 0 | 0 | 0 | 0 | 1024 | K | 2 | ROZPOCET | 0 | 0 | 0 | 0 | 0 | 1 | 0 | 1024 | -2126426517
| PP |  | Archeologický průzkum | [14 empty] | PP | 2
40 | K | 011701000AD | Laboratorní zkoušky pro stanovení receptury úpravy podloží pojivem | kus | 2 |  | 0 | CS ÚRS 2021 01 |  | základní |  | 0 | 0 | 0 | 0 | 0 | 1024 | K | 2 | ROZPOCET | 0 | 0 | 0 | 0 | 0 | 1 | 0 | 1024 | -2078810142
| PP |  | Laboratorní zkoušky pro stanovení receptury úpravy podloží pojivem | [14 empty] | PP | 2
41 | K | 012103000 | Geodetické práce před výstavbou - vytýčení inž. sítí | kpl | 1 |  | 0 | CS ÚRS 2021 01 |  | základní |  | 0 | 0 | 0 | 0 | 0 | 1024 | K | 2 | ROZPOCET | 0 | 0 | 0 | 0 | 0 | 1 | 0 | 1024 | -2115777744
| PP |  | Geodetické práce před výstavbou | [14 empty] | PP | 2
| P |  | Poznámka k položce: ČEZ NN, CETIN | [14 empty] | P | 2
42 | K | 012203000 | Geodetické práce při provádění a při dokončení stavby | kpl | 1 |  | 0 | CS ÚRS 2021 01 |  | základní |  | 0 | 0 | 0 | 0 | 0 | 1024 | K | 2 | ROZPOCET | 0 | 0 | 0 | 0 | 0 | 1 | 0 | 1024 | 1027494902
43 | K | 012303000 | Geodetické práce po výstavbě - zaměření skutečného stavu | kpl | 1 |  | 0 | CS ÚRS 2021 01 |  | základní |  | 0 | 0 | 0 | 0 | 0 | 1024 | K | 2 | ROZPOCET | 0 | 0 | 0 | 0 | 0 | 1 | 0 | 1024 | -449164473
| PP |  | Geodetické práce po výstavbě | [14 empty] | PP | 2
44 | K | 013254000 | Dokumentace skutečného provedení stavby | kpl | 1 |  | 0 | CS ÚRS 2021 01 |  | základní |  | 0 | 0 | 0 | 0 | 0 | 1024 | K | 2 | ROZPOCET | 0 | 0 | 0 | 0 | 0 | 1 | 0 | 1024 | 1870558
| PP |  | Dokumentace skutečného provedení stavby | [14 empty] | PP | 2
| D | VRN3 | Zařízení staveniště |  |  |  | 0 |  |  |  |  | 0 |  | 0 |  | 0 | 5 | D | 1 | ROZPOCET | [6 empty] | 0
45 | K | 032002000 | Vybavení staveniště | kpl | 1 |  | 0 | CS ÚRS 2021 01 |  | základní |  | 0 | 0 | 0 | 0 | 0 | 1024 | K | 2 | ROZPOCET | 0 | 0 | 0 | 0 | 0 | 1 | 0 | 1024 | 1471611224
| PP |  | Vybavení staveniště | [14 empty] | PP | 2
46 | K | 034503000 | Informační tabule na staveništi | ks | 1 |  | 0 | CS ÚRS 2021 01 |  | základní |  | 0 | 0 | 0 | 0 | 0 | 1024 | K | 2 | ROZPOCET | 0 | 0 | 0 | 0 | 0 | 1 | 0 | 1024 | 1778794179
| PP |  | Informační tabule na staveništi | [14 empty] | PP | 2
| D | VRN4 | Inženýrská činnost |  |  |  | 0 |  |  |  |  | 0 |  | 0 |  | 0 | 5 | D | 1 | ROZPOCET | [6 empty] | 0
47 | K | 041403000 | Koordinátor BOZP na staveništi | kpl | 1 |  | 0 | CS ÚRS 2021 01 |  | základní |  | 0 | 0 | 0 | 0 | 0 | 1024 | K | 2 | ROZPOCET | 0 | 0 | 0 | 0 | 0 | 1 | 0 | 1024 | -2134110942
| PP |  | Koordinátor BOZP na staveništi | [14 empty] | PP | 2
48 | K | 042903000 | Ostatní posudky - zkoušky hutnění | kpl | 2 |  | 0 | CS ÚRS 2021 01 |  | základní |  | 0 | 0 | 0 | 0 | 0 | 1024 | K | 2 | ROZPOCET | 0 | 0 | 0 | 0 | 0 | 1 | 0 | 1024 | 2027749785
| PP |  | Ostatní posudky | [14 empty] | PP | 2
| D | VRN6 | Územní vlivy |  |  |  | 0 |  |  |  |  | 0 |  | 0 |  | 0 | 5 | D | 1 | ROZPOCET | [6 empty] | 0
49 | K | 062002000 | Ztížené dopravní podmínky | kpl | 1 |  | 0 | CS ÚRS 2021 01 |  | základní |  | 0 | 0 | 0 | 0 | 0 | 1024 | K | 2 | ROZPOCET | 0 | 0 | 0 | 0 | 0 | 1 | 0 | 1024 | -1489937544
| PP |  | Ztížené dopravní podmínky | [14 empty] | PP | 2
| D | VRN7 | Provozní vlivy |  |  |  | 0 |  |  |  |  | 0 |  | 0 |  | 0 | 5 | D | 1 | ROZPOCET | [6 empty] | 0
50 | K | 070001000 | Provozní vlivy - DIO | Kč | 1 |  | 0 | CS ÚRS 2021 01 |  | základní |  | 0 | 0 | 0 | 0 | 0 | 1024 | K | 2 | ROZPOCET | 0 | 0 | 0 | 0 | 0 | 1 | 0 | 1024 | -1796595997
| PP |  | Základní rozdělení průvodních činností a nákladů provozní vlivy | [14 empty] | PP | 2
| P |  | Poznámka k položce: vyřízení přechodné úpravy provozu a zvláštního užívání komunikací montáž a demontáž dočasných dopravních značekdle DIO dopravní značky dle DIO | [14 empty] | P | 2
| D | VRN9 | Ostatní náklady |  |  |  | 0 |  |  |  |  | 0 |  | 0 |  | 0 | 5 | D | 1 | ROZPOCET | [6 empty] | 0
51 | K | 091003000 | Ostatní náklady bez rozlišení - čištění komunikací | kpl | 1 |  | 0 | CS ÚRS 2021 01 |  | základní |  | 0 | 0 | 0 | 0 | 0 | 1024 | K | 2 | ROZPOCET | 0 | 0 | 0 | 0 | 0 | 1 | 0 | 1024 | -1448146920
| PP |  | Ostatní náklady bez rozlišení | [14 empty] | PP | 2

## 202004014 - SO 104 - Poln...
{a78ea04f-b1c9-4ba2-92d3-ff1b7505592b}
2
| KRYCÍ LIST SOUPISU PRACÍ | [7 empty] | v --- níže se nacházejí doplnkové a pomocné údaje k sestavám --- v | [8 empty] | False
Stavba:
Polní cesty stavby D6 v k.ú. Řevničov_3
Objekt:
202004014 - SO 104 - Polní cesta VPC 11
| KSO: |  |  |  |  | CC-CZ:
| Místo: |  | Řevníčov |  |  | Datum: | 18. 4. 2020
| Zadavatel: |  |  |  |  | IČ: | 01312774
|  | Státní pozemkový úřad |  |  |  | DIČ: | CZ01312774
| Uchazeč: |  |  |  |  | IČ: | Vyplň údaj
|  | Vyplň údaj |  |  |  | DIČ: | Vyplň údaj
| Projektant: |  |  |  |  | IČ: | 06016910
|  | S-pro servis s.r.o. |  |  |  | DIČ: | CZ06016910
| Zpracovatel: |  |  |  |  | IČ:
DIČ:
Poznámka:
| Cena bez DPH | [5 empty] | 0
|  |  | Základ daně |  |  | Sazba daně | Výše daně
| DPH | základní | 0 |  |  | 21% | 0
|  | snížená | 0 |  |  | 15% | 0
|  | zákl. přenesená | 0 |  |  | 21% | 0
|  | sníž. přenesená | 0 |  |  | 15% | 0
|  | nulová | 0 |  |  | 0% | 0
| Cena s DPH |  |  | v | CZK |  | 0
| Projektant |  |  | Zpracovatel
| Datum a podpis: |  | Razítko | Datum a podpis: |  |  | Razítko
| Objednavatel |  |  | Uchazeč
| Datum a podpis: |  | Razítko | Datum a podpis: |  |  | Razítko
REKAPITULACE ČLENĚNÍ SOUPISU PRACÍ
Stavba:
Polní cesty stavby D6 v k.ú. Řevničov_3
Objekt:
202004014 - SO 104 - Polní cesta VPC 11
Místo: |  |  | Řevníčov |  |  | Datum: | 18. 4. 2020
Zadavatel: |  |  | Státní pozemkový úřad |  |  | Projektant: | S-pro servis s.r.o.
Uchazeč: |  |  | Vyplň údaj |  |  | Zpracovatel:
Kód dílu - Popis | [6 empty] | Cena celkem [CZK]
Náklady ze soupisu prací | [6 empty] | 0 | [11 empty] | -1
| HSV - Práce a dodávky HSV | [5 empty] | 0
| 1 - Zemní práce | [5 empty] | 0
| 5 - Komunikace pozemní | [5 empty] | 0
| 8 - Trubní vedení | [5 empty] | 0
| 998 - Přesun hmot | [5 empty] | 0
| VRN - Vedlejší rozpočtové náklady | [5 empty] | 0
| VRN1 - Průzkumné, geodetické a projektové práce | [5 empty] | 0
| VRN3 - Zařízení staveniště | [5 empty] | 0
| VRN4 - Inženýrská činnost | [5 empty] | 0
| VRN6 - Územní vlivy | [5 empty] | 0
| VRN7 - Provozní vlivy | [5 empty] | 0
| VRN9 - Ostatní náklady | [5 empty] | 0
SOUPIS PRACÍ
Stavba:
Polní cesty stavby D6 v k.ú. Řevničov_3
Objekt:
202004014 - SO 104 - Polní cesta VPC 11
Místo: |  |  | Řevníčov |  |  | Datum: | 18. 4. 2020
Zadavatel: |  |  | Státní pozemkový úřad |  |  | Projektant: | S-pro servis s.r.o.
Uchazeč: |  |  | Vyplň údaj |  |  | Zpracovatel:
PČ | Typ | Kód | Popis | MJ | Množství | J.cena [CZK] | Cena celkem [CZK] | Cenová soustava |  | DPH | J. Nh [h] | Nh celkem [h] | J. hmotnost [t] | Hmotnost celkem [t] | J. suť [t] | Suť Celkem [t]
Náklady soupisu celkem | [6 empty] | 0 |  |  |  |  | 0 |  | 4634.878 |  | 0 |  | D | -1 | [7 empty] | 0
| D | HSV | Práce a dodávky HSV |  |  |  | 0 |  |  |  |  | 0 |  | 4634.878 |  | 0 | 1 | D | 0 | ROZPOCET | [6 empty] | 0
| D | 1 | Zemní práce |  |  |  | 0 |  |  |  |  | 0 |  | 86.2405 |  | 0 | 1 | D | 1 | ROZPOCET | [6 empty] | 0
1 | K | 561071111 | Zřízení podkladu ze zeminy upravené vápnem, cementem, směsnými pojivy tl 450 mm plochy do 1000 m2 | m2 | 5305.07 |  | 0 | CS ÚRS 2021 01 |  | základní |  | 0 | 0 | 0 | 0 | 0 | 4 | K | 2 | ROZPOCET | 0 | 0 | 0 | 0 | 0 | 1 | 0 | 4 | -958078784
| PP |  | Zřízení podkladu ze zeminy upravené hydraulickými pojivy vápnem, cementem nebo směsnými pojivy (materiál ve specifikaci) s rozprostřením, promísením, vlhčením, zhutněním a ošetřením vodou plochy do 1 000 m2, tloušťka po zhutnění přes 400 do 450 mm | [14 empty] | PP | 2
2 | M | 585910630 | Pojivo hydraulické pro stabilizaci zeminy 70% vápna | t | 86.2 |  | 0 | CS ÚRS 2021 01 |  | základní |  | 0 | 1 | 86.2 | 0 | 0 | 8 | M | 2 | ROZPOCET | 0 | 0 | 0 | 0 | 0 | 1 | 0 | 4 | -310172293
| PP |  | Pojivo hydraulické pro stabilizaci zeminy 70% vápna | [14 empty] | PP | 2
| P |  | Poznámka k položce: 5305,074 x 0,25 x 5% x1,3 | [14 empty] | P | 2
3 | K | 121151125 | Sejmutí ornice plochy přes 500 m2 tl vrstvy do 300 mm strojně | m2 | 3090.3 |  | 0 | CS ÚRS 2021 01 |  | základní |  | 0 | 0 | 0 | 0 | 0 | 4 | K | 2 | ROZPOCET | 0 | 0 | 0 | 0 | 0 | 1 | 0 | 4 | -1505402610
| PP |  | Sejmutí ornice strojně při souvislé ploše přes 500 m2, tl. vrstvy přes 250 do 300 mm | [14 empty] | PP | 2
4 | K | 122251104 | Odkopávky a prokopávky nezapažené v hornině třídy těžitelnosti I, skupiny 3 objem do 500 m3 strojně | m3 | 237.7 |  | 0 | CS ÚRS 2021 01 |  | základní |  | 0 | 0 | 0 | 0 | 0 | 4 | K | 2 | ROZPOCET | 0 | 0 | 0 | 0 | 0 | 1 | 0 | 4 | 344088552
| PP |  | Odkopávky a prokopávky nezapažené strojně v hornině třídy těžitelnosti I skupiny 3 přes 100 do 500 m3 | [14 empty] | PP | 2
| P |  | Poznámka k položce: odečet CAD | [14 empty] | P | 2
5 | K | 122251404 | Vykopávky v zemníku na suchu v hornině třídy těžitelnosti I, skupiny 3 objem do 500 m3 strojně | m3 | 243.3 |  | 0 | CS ÚRS 2021 01 |  | základní |  | 0 | 0 | 0 | 0 | 0 | 4 | K | 2 | ROZPOCET | 0 | 0 | 0 | 0 | 0 | 1 | 0 | 4 | -897893533
| PP |  | Vykopávky v zemnících na suchu strojně zapažených i nezapažených v hornině třídy těžitelnosti I skupiny 3 přes 100 do 500 m3 | [14 empty] | PP | 2
| P |  | Poznámka k položce: oboustranné zatravnění zelených pásů podél komunikace fakturace podle skutečnosti uvažováno 1.525 m2 x 0,15 m | [14 empty] | P | 2
6 | K | 162351103 | Vodorovné přemístění do 500 m výkopku/sypaniny z horniny třídy těžitelnosti I, skupiny 1 až 3 | m3 | 1834.455 |  | 0 | CS ÚRS 2021 01 |  | základní |  | 0 | 0 | 0 | 0 | 0 | 4 | K | 2 | ROZPOCET | 0 | 0 | 0 | 0 | 0 | 1 | 0 | 4 | -312419068
| PP |  | Vodorovné přemístění výkopku nebo sypaniny po suchu na obvyklém dopravním prostředku, bez naložení výkopku, avšak se složením bez rozhrnutí z horniny třídy těžitelnosti I skupiny 1 až 3 na vzdálenost přes 50 do 500 m | [14 empty] | PP | 2
| P |  | Poznámka k položce: odvoz výkopku na mezideponii do 500 - 237,705 m3 odvoz výkopku z mezideponie do násypů - 237,705 m3 odvoz výkopku z další mezideponie v rámci stavby 1359,045 | [14 empty] | P | 2
7 | K | 162351104 | Vodorovné přemístění do 1000 m ornice | m3 | 243.3 |  | 0 | CS ÚRS 2021 01 |  | základní |  | 0 | 0 | 0 | 0 | 0 | 4 | K | 2 | ROZPOCET | 0 | 0 | 0 | 0 | 0 | 1 | 0 | 4 | 499167425
| PP |  | Vodorovné přemístění výkopku nebo sypaniny po suchu na obvyklém dopravním prostředku, bez naložení výkopku, avšak se složením bez rozhrnutí z horniny třídy těžitelnosti I skupiny 1 až 3 na vzdálenost přes 500 do 1 000 m | [14 empty] | PP | 2
8 | K | 162651112 | Vodorovné přemístění do 5000 m výkopku/sypaniny z horniny třídy těžitelnosti I, skupiny 1 až 3 | m3 | 927.09 |  | 0 | CS ÚRS 2021 01 |  | základní |  | 0 | 0 | 0 | 0 | 0 | 4 | K | 2 | ROZPOCET | 0 | 0 | 0 | 0 | 0 | 1 | 0 | 4 | -1609640144
| PP |  | Vodorovné přemístění výkopku nebo sypaniny po suchu na obvyklém dopravním prostředku, bez naložení výkopku, avšak se složením bez rozhrnutí z horniny třídy těžitelnosti I skupiny 1 až 3 na vzdálenost přes 4 000 do 5 000 m | [14 empty] | PP | 2
| P |  | Poznámka k položce: odvoz ornice na mezideponii (určí OU Řevníčov) | [14 empty] | P | 2
9 | K | 171152111 | Uložení sypaniny z hornin nesoudržných a sypkých do násypů zhutněných v aktivní zóně silnic a dálnic | m3 | 1596.75 |  | 0 | CS ÚRS 2021 01 |  | základní |  | 0 | 0 | 0 | 0 | 0 | 4 | K | 2 | ROZPOCET | 0 | 0 | 0 | 0 | 0 | 1 | 0 | 4 | 1438132868
| PP |  | Uložení sypaniny do zhutněných násypů pro silnice, dálnice a letiště s rozprostřením sypaniny ve vrstvách, s hrubým urovnáním a uzavřením povrchu násypu z hornin nesoudržných sypkých v aktivní zóně | [14 empty] | PP | 2
10 | K | 171251201 | Uložení sypaniny na skládky nebo meziskládky | m3 | 927.09 |  | 0 | CS ÚRS 2021 01 |  | základní |  | 0 | 0 | 0 | 0 | 0 | 4 | K | 2 | ROZPOCET | 0 | 0 | 0 | 0 | 0 | 1 | 0 | 4 | 745556053
| PP |  | Uložení sypaniny na skládky nebo meziskládky bez hutnění s upravením uložené sypaniny do předepsaného tvaru | [14 empty] | PP | 2
11 | K | 181101131 | Úprava pozemku s rozpojením, přehrnutím, urovnáním a přehrnutím do 20 m zeminy tř 3 | m3 | 794.28 |  | 0 | CS ÚRS 2021 01 |  | základní |  | 0 | 0 | 0 | 0 | 0 | 4 | K | 2 | ROZPOCET | 0 | 0 | 0 | 0 | 0 | 1 | 0 | 4 | -1955388949
| PP |  | Úprava pozemku s rozpojením a přehrnutím včetně urovnání v zemině tř. 3, s přemístěním na vzdálenost do 20 m | [14 empty] | PP | 2
| P |  | Poznámka k položce: 5018,929 x 0,15 | [14 empty] | P | 2
12 | K | 181102302 | Úprava pláně v zářezech se zhutněním | m2 | 5295.229 |  | 0 | CS ÚRS 2021 01 |  | základní |  | 0 | 0 | 0 | 0 | 0 | 4 | K | 2 | ROZPOCET | 0 | 0 | 0 | 0 | 0 | 1 | 0 | 4 | 1791172678
| PP |  | Úprava pláně na stavbách dálnic v zářezech mimo skalních se zhutněním | [14 empty] | PP | 2
| P |  | Poznámka k položce: odečet CAD | [14 empty] | P | 2
13 | K | 181351113 | Rozprostření ornice tl vrstvy do 200 mm pl přes 500 m2 v rovině nebo ve svahu do 1:5 strojně | m2 | 5250 |  | 0 | CS ÚRS 2021 01 |  | základní |  | 0 | 0 | 0 | 0 | 0 | 4 | K | 2 | ROZPOCET | 0 | 0 | 0 | 0 | 0 | 1 | 0 | 4 | -816162218
| PP |  | Rozprostření a urovnání ornice v rovině nebo ve svahu sklonu do 1:5 strojně při souvislé ploše přes 500 m2, tl. vrstvy do 200 mm | [14 empty] | PP | 2
14 | K | 181451311 | Založení trávníku strojně v jedné operaci v rovině | m2 | 1622 |  | 0 | CS ÚRS 2021 01 |  | základní |  | 0 | 0 | 0 | 0 | 0 | 4 | K | 2 | ROZPOCET | 0 | 0 | 0 | 0 | 0 | 1 | 0 | 4 | 48684744
| PP |  | Založení trávníku strojně výsevem včetně utažení na ploše v rovině nebo na svahu do 1:5 | [14 empty] | PP | 2
15 | M | 00572100 | osivo jetelotráva intenzivní víceletá | kg | 40.55 |  | 0 | CS ÚRS 2021 01 |  | základní |  | 0 | 0.001 | 0.04055 | 0 | 0 | 8 | M | 2 | ROZPOCET | 0 | 0 | 0 | 0 | 0 | 1 | 0 | 4 | 1023099579
| PP |  | osivo jetelotráva intenzivní víceletá | [14 empty] | PP | 2
| D | 5 | Komunikace pozemní |  |  |  | 0 |  |  |  |  | 0 |  | 4544.6703 |  | 0 | 1 | D | 1 | ROZPOCET | [6 empty] | 0
16 | K | 564762111 | Podklad z vibrovaného štěrku VŠ tl 200 mm | m2 | 3509.551 |  | 0 | CS ÚRS 2021 01 |  | základní |  | 0 | 0.48574 | 1704.7293 | 0 | 0 | 4 | K | 2 | ROZPOCET | 0 | 0 | 0 | 0 | 0 | 1 | 0 | 4 | 342175808
| PP |  | Podklad nebo kryt z vibrovaného štěrku VŠ s rozprostřením, vlhčením a zhutněním, po zhutnění tl. 200 mm | [14 empty] | PP | 2
| P |  | Poznámka k položce: odečet CAD trasa3090,30 x 114% | [14 empty] | P | 2
17 | K | 564861111 | Podklad ze štěrkodrtě ŠD tl 200 mm | m2 | 5295.229 |  | 0 | CS ÚRS 2021 01 |  | základní |  | 0 | 0.46 | 2435.8053 | 0 | 0 | 4 | K | 2 | ROZPOCET | 0 | 0 | 0 | 0 | 0 | 1 | 0 | 4 | 359933736
| PP |  | Podklad ze štěrkodrti ŠD s rozprostřením a zhutněním, po zhutnění tl. 200 mm | [14 empty] | PP | 2
| P |  | Poznámka k položce: odečet CAD trasa 3090,30 x 171% | [14 empty] | P | 2
18 | K | 569831111 | Zpevnění krajnic štěrkodrtí tl 100 mm | m2 | 1031.55 |  | 0 | CS ÚRS 2021 01 |  | základní |  | 0 | 0.23 | 237.2565 | 0 | 0 | 4 | K | 2 | ROZPOCET | 0 | 0 | 0 | 0 | 0 | 1 | 0 | 4 | -760532281
| PP |  | Zpevnění krajnic nebo komunikací pro pěší s rozprostřením a zhutněním, po zhutnění štěrkodrtí tl. 100 mm | [14 empty] | PP | 2
| P |  | Poznámka k položce: odečet CAD | [14 empty] | P | 2
19 | K | 571903111 | Posyp krytu kamenivem drceným nebo těženým do 15 kg/m2 | m2 | 3509.551 |  | 0 | CS ÚRS 2021 01 |  | základní |  | 0 | 0.01585 | 55.6264 | 0 | 0 | 4 | K | 2 | ROZPOCET | 0 | 0 | 0 | 0 | 0 | 1 | 0 | 4 | -226421380
| PP |  | Posyp podkladu nebo krytu s rozprostřením a zhutněním kamenivem drceným nebo těženým, v množství přes 10 do 15 kg/m2 | [14 empty] | PP | 2
20 | K | 571906111 | Posyp krytu kamenivem drceným nebo těženým do 30 kg/m2 | m2 | 3509.551 |  | 0 | CS ÚRS 2021 01 |  | základní |  | 0 | 0.0317 | 111.2528 | 0 | 0 | 4 | K | 2 | ROZPOCET | 0 | 0 | 0 | 0 | 0 | 1 | 0 | 4 | 1229407477
| PP |  | Posyp podkladu nebo krytu s rozprostřením a zhutněním kamenivem drceným nebo těženým, v množství přes 25 do 30 kg/m2 | [14 empty] | PP | 2
| D | 8 | Trubní vedení |  |  |  | 0 |  |  |  |  | 0 |  | 3.9671 |  | 0 | 1 | D | 1 | ROZPOCET | [6 empty] | 0
21 | K | 894411311 | Osazení betonových nebo železobetonových dílců pro šachty skruží rovných | kus | 7 |  | 0 | CS ÚRS 2021 01 |  | základní |  | 0 | 0.01019 | 0.07133 | 0 | 0 | 4 | K | 2 | ROZPOCET | 0 | 0 | 0 | 0 | 0 | 1 | 0 | 4 | -1303666186
| PP |  | Osazení betonových nebo železobetonových dílců pro šachty skruží rovných | [14 empty] | PP | 2
22 | M | 59224102 | skruž betonová studniční 100x50x9cm | kus | 6 |  | 0 | CS ÚRS 2021 01 |  | základní |  | 0 | 0.37 | 2.22 | 0 | 0 | 8 | M | 2 | ROZPOCET | 0 | 0 | 0 | 0 | 0 | 1 | 0 | 4 | 1814868152
| PP |  | skruž betonová studniční 100x50x9cm | [14 empty] | PP | 2
| P |  | Poznámka k položce: úprava výšky mel. Šachty – zákrytová deska, D400 0,149 – výška 1,08 m ..... 2 ks 0,300 – výška 1,50 m ..... 3 ks 0,450 – výška 0,82 m ......1 ks | [14 empty] | P | 2
23 | M | 59225548 | skruž betonová studňová kruhová 100x30x9cm | kus | 1 |  | 0 | CS ÚRS 2021 01 |  | základní |  | 0 | 0.211 | 0.211 | 0 | 0 | 8 | M | 2 | ROZPOCET | 0 | 0 | 0 | 0 | 0 | 1 | 0 | 4 | -647728
| PP |  | skruž betonová studňová kruhová 100x30x9cm | [14 empty] | PP | 2
| P |  | Poznámka k položce: úprava výšky mel. Šachty – zákrytová deska, D400 0,450 – výška 0,82 m ......1 ks | [14 empty] | P | 2
24 | K | 894414211 | Osazení betonových nebo železobetonových dílců pro šachty desek zákrytových | kus | 3 |  | 0 | CS ÚRS 2021 01 |  | základní |  | 0 | 0.03927 | 0.11781 | 0 | 0 | 4 | K | 2 | ROZPOCET | 0 | 0 | 0 | 0 | 0 | 1 | 0 | 4 | 1563957669
| PP |  | Osazení betonových nebo železobetonových dílců pro šachty desek zákrytových | [14 empty] | PP | 2
25 | M | 59224315 | deska betonová zákrytová pro kruhové šachty 100/62,5x16,5cm | kus | 3 |  | 0 | CS ÚRS 2021 01 |  | základní |  | 0 | 0.449 | 1.347 | 0 | 0 | 8 | M | 2 | ROZPOCET | 0 | 0 | 0 | 0 | 0 | 1 | 0 | 4 | 434596447
| PP |  | deska betonová zákrytová pro kruhové šachty 100/62,5x16,5cm | [14 empty] | PP | 2
| P |  | Poznámka k položce: úprava výšky mel. Šachty – zákrytová deska, D400 0,149 – výška 1,08 m 0,300 – výška 1,50 m 0,450 – výška 0,82 m | [14 empty] | P | 2
| D | 998 | Přesun hmot |  |  |  | 0 |  |  |  |  | 0 |  | 0 |  | 0 | 1 | D | 1 | ROZPOCET | [6 empty] | 0
26 | K | 998225111 | Přesun hmot pro pozemní komunikace s krytem z kamene, monolitickým betonovým nebo živičným | t | 4634.878 |  | 0 | CS ÚRS 2021 01 |  | základní |  | 0 | 0 | 0 | 0 | 0 | 4 | K | 2 | ROZPOCET | 0 | 0 | 0 | 0 | 0 | 1 | 0 | 4 | -105842134
| PP |  | Přesun hmot pro komunikace s krytem z kameniva, monolitickým betonovým nebo živičným dopravní vzdálenost do 200 m jakékoliv délky objektu | [14 empty] | PP | 2
| D | VRN | Vedlejší rozpočtové náklady |  |  |  | 0 |  |  |  |  | 0 |  | 0 |  | 0 | 5 | D | 0 | ROZPOCET | [6 empty] | 0
| D | VRN1 | Průzkumné, geodetické a projektové práce |  |  |  | 0 |  |  |  |  | 0 |  | 0 |  | 0 | 5 | D | 1 | ROZPOCET | [6 empty] | 0
27 | K | 011314000 | Archeologický dohled | kpl | 1 |  | 0 | CS ÚRS 2021 01 |  | základní |  | 0 | 0 | 0 | 0 | 0 | 1024 | K | 2 | ROZPOCET | 0 | 0 | 0 | 0 | 0 | 1 | 0 | 1024 | -1487886055
| PP |  | Archeologický dohled | [14 empty] | PP | 2
28 | K | 011324000 | Archeologický průzkum | kpl | 1 |  | 0 | CS ÚRS 2021 01 |  | základní |  | 0 | 0 | 0 | 0 | 0 | 1024 | K | 2 | ROZPOCET | 0 | 0 | 0 | 0 | 0 | 1 | 0 | 1024 | -1232640859
| PP |  | Archeologický průzkum | [14 empty] | PP | 2
29 | K | 011701000AD | Laboratorní zkoušky pro stanovení receptury úpravy podloží pojivem | kus | 2 |  | 0 | CS ÚRS 2021 01 |  | základní |  | 0 | 0 | 0 | 0 | 0 | 1024 | K | 2 | ROZPOCET | 0 | 0 | 0 | 0 | 0 | 1 | 0 | 1024 | 526983330
| PP |  | Laboratorní zkoušky pro stanovení receptury úpravy podloží pojivem | [14 empty] | PP | 2
30 | K | 012103000 | Geodetické práce před výstavbou - vytýčení inž. sítí | kpl | 1 |  | 0 | CS ÚRS 2021 01 |  | základní |  | 0 | 0 | 0 | 0 | 0 | 1024 | K | 2 | ROZPOCET | 0 | 0 | 0 | 0 | 0 | 1 | 0 | 1024 | -1811544948
| PP |  | Geodetické práce před výstavbou | [14 empty] | PP | 2
| P |  | Poznámka k položce: ČEZ NN, CETIN | [14 empty] | P | 2
31 | K | 012203000 | Geodetické práce při provádění a při dokončení stavby | kpl | 1 |  | 0 | CS ÚRS 2021 01 |  | základní |  | 0 | 0 | 0 | 0 | 0 | 1024 | K | 2 | ROZPOCET | 0 | 0 | 0 | 0 | 0 | 1 | 0 | 1024 | 1042148230
32 | K | 012303000 | Geodetické práce po výstavbě - zaměření skutečného stavu | kpl | 1 |  | 0 | CS ÚRS 2021 01 |  | základní |  | 0 | 0 | 0 | 0 | 0 | 1024 | K | 2 | ROZPOCET | 0 | 0 | 0 | 0 | 0 | 1 | 0 | 1024 | -892936049
| PP |  | Geodetické práce po výstavbě | [14 empty] | PP | 2
33 | K | 013254000 | Dokumentace skutečného provedení stavby | kpl | 1 |  | 0 | CS ÚRS 2021 01 |  | základní |  | 0 | 0 | 0 | 0 | 0 | 1024 | K | 2 | ROZPOCET | 0 | 0 | 0 | 0 | 0 | 1 | 0 | 1024 | -462700226
| PP |  | Dokumentace skutečného provedení stavby | [14 empty] | PP | 2
| D | VRN3 | Zařízení staveniště |  |  |  | 0 |  |  |  |  | 0 |  | 0 |  | 0 | 5 | D | 1 | ROZPOCET | [6 empty] | 0
34 | K | 032002000 | Vybavení staveniště | kpl | 1 |  | 0 | CS ÚRS 2021 01 |  | základní |  | 0 | 0 | 0 | 0 | 0 | 1024 | K | 2 | ROZPOCET | 0 | 0 | 0 | 0 | 0 | 1 | 0 | 1024 | 1337561921
| PP |  | Vybavení staveniště | [14 empty] | PP | 2
35 | K | 034503000 | Informační tabule na staveništi | ks | 1 |  | 0 | CS ÚRS 2021 01 |  | základní |  | 0 | 0 | 0 | 0 | 0 | 1024 | K | 2 | ROZPOCET | 0 | 0 | 0 | 0 | 0 | 1 | 0 | 1024 | 1824068667
| PP |  | Informační tabule na staveništi | [14 empty] | PP | 2
| D | VRN4 | Inženýrská činnost |  |  |  | 0 |  |  |  |  | 0 |  | 0 |  | 0 | 5 | D | 1 | ROZPOCET | [6 empty] | 0
36 | K | 041403000 | Koordinátor BOZP na staveništi | kpl | 1 |  | 0 | CS ÚRS 2021 01 |  | základní |  | 0 | 0 | 0 | 0 | 0 | 1024 | K | 2 | ROZPOCET | 0 | 0 | 0 | 0 | 0 | 1 | 0 | 1024 | -766800530
| PP |  | Koordinátor BOZP na staveništi | [14 empty] | PP | 2
37 | K | 042903000 | Ostatní posudky - zkoušky hutnění | kpl | 2 |  | 0 | CS ÚRS 2021 01 |  | základní |  | 0 | 0 | 0 | 0 | 0 | 1024 | K | 2 | ROZPOCET | 0 | 0 | 0 | 0 | 0 | 1 | 0 | 1024 | 497105880
| PP |  | Ostatní posudky | [14 empty] | PP | 2
| D | VRN6 | Územní vlivy |  |  |  | 0 |  |  |  |  | 0 |  | 0 |  | 0 | 5 | D | 1 | ROZPOCET | [6 empty] | 0
38 | K | 062002000 | Ztížené dopravní podmínky | kpl | 1 |  | 0 | CS ÚRS 2021 01 |  | základní |  | 0 | 0 | 0 | 0 | 0 | 1024 | K | 2 | ROZPOCET | 0 | 0 | 0 | 0 | 0 | 1 | 0 | 1024 | -683387468
| PP |  | Ztížené dopravní podmínky | [14 empty] | PP | 2
| D | VRN7 | Provozní vlivy |  |  |  | 0 |  |  |  |  | 0 |  | 0 |  | 0 | 5 | D | 1 | ROZPOCET | [6 empty] | 0
39 | K | 070001000 | Provozní vlivy - DIO | Kč | 1 |  | 0 | CS ÚRS 2021 01 |  | základní |  | 0 | 0 | 0 | 0 | 0 | 1024 | K | 2 | ROZPOCET | 0 | 0 | 0 | 0 | 0 | 1 | 0 | 1024 | -1598577872
| PP |  | Základní rozdělení průvodních činností a nákladů provozní vlivy | [14 empty] | PP | 2
| P |  | Poznámka k položce: vyřízení přechodné úpravy provozu a zvláštního užívání komunikací montáž a demontáž dočasných dopravních značekdle DIO dopravní značky dle DIO | [14 empty] | P | 2
| D | VRN9 | Ostatní náklady |  |  |  | 0 |  |  |  |  | 0 |  | 0 |  | 0 | 5 | D | 1 | ROZPOCET | [6 empty] | 0
40 | K | 091003000 | Ostatní náklady bez rozlišení - čištění komunikací | kpl | 1 |  | 0 | CS ÚRS 2021 01 |  | základní |  | 0 | 0 | 0 | 0 | 0 | 1024 | K | 2 | ROZPOCET | 0 | 0 | 0 | 0 | 0 | 1 | 0 | 1024 | 1104168556
| PP |  | Ostatní náklady bez rozlišení | [14 empty] | PP | 2

## 202004015 - SO 105 - Poln...
{c05add23-336c-415b-8928-bba77218a179}
2
| KRYCÍ LIST SOUPISU PRACÍ | [7 empty] | v --- níže se nacházejí doplnkové a pomocné údaje k sestavám --- v | [8 empty] | False
Stavba:
Polní cesty stavby D6 v k.ú. Řevničov_3
Objekt:
202004015 - SO 105 - Polní cesta VPC 12
| KSO: |  |  |  |  | CC-CZ:
| Místo: |  | Řevníčov |  |  | Datum: | 18. 4. 2020
| Zadavatel: |  |  |  |  | IČ: | 01312774
|  | Státní pozemkový úřad |  |  |  | DIČ: | CZ01312774
| Uchazeč: |  |  |  |  | IČ: | Vyplň údaj
|  | Vyplň údaj |  |  |  | DIČ: | Vyplň údaj
| Projektant: |  |  |  |  | IČ: | 06016910
|  | S-pro servis s.r.o. |  |  |  | DIČ: | CZ06016910
| Zpracovatel: |  |  |  |  | IČ:
DIČ:
Poznámka:
| Cena bez DPH | [5 empty] | 0
|  |  | Základ daně |  |  | Sazba daně | Výše daně
| DPH | základní | 0 |  |  | 21% | 0
|  | snížená | 0 |  |  | 15% | 0
|  | zákl. přenesená | 0 |  |  | 21% | 0
|  | sníž. přenesená | 0 |  |  | 15% | 0
|  | nulová | 0 |  |  | 0% | 0
| Cena s DPH |  |  | v | CZK |  | 0
| Projektant |  |  | Zpracovatel
| Datum a podpis: |  | Razítko | Datum a podpis: |  |  | Razítko
| Objednavatel |  |  | Uchazeč
| Datum a podpis: |  | Razítko | Datum a podpis: |  |  | Razítko
REKAPITULACE ČLENĚNÍ SOUPISU PRACÍ
Stavba:
Polní cesty stavby D6 v k.ú. Řevničov_3
Objekt:
202004015 - SO 105 - Polní cesta VPC 12
Místo: |  |  | Řevníčov |  |  | Datum: | 18. 4. 2020
Zadavatel: |  |  | Státní pozemkový úřad |  |  | Projektant: | S-pro servis s.r.o.
Uchazeč: |  |  | Vyplň údaj |  |  | Zpracovatel:
Kód dílu - Popis | [6 empty] | Cena celkem [CZK]
Náklady ze soupisu prací | [6 empty] | 0 | [11 empty] | -1
| HSV - Práce a dodávky HSV | [5 empty] | 0
| 1 - Zemní práce | [5 empty] | 0
| 5 - Komunikace pozemní | [5 empty] | 0
| 998 - Přesun hmot | [5 empty] | 0
| VRN - Vedlejší rozpočtové náklady | [5 empty] | 0
| VRN1 - Průzkumné, geodetické a projektové práce | [5 empty] | 0
| VRN3 - Zařízení staveniště | [5 empty] | 0
| VRN4 - Inženýrská činnost | [5 empty] | 0
| VRN6 - Územní vlivy | [5 empty] | 0
| VRN7 - Provozní vlivy | [5 empty] | 0
| VRN9 - Ostatní náklady | [5 empty] | 0
SOUPIS PRACÍ
Stavba:
Polní cesty stavby D6 v k.ú. Řevničov_3
Objekt:
202004015 - SO 105 - Polní cesta VPC 12
Místo: |  |  | Řevníčov |  |  | Datum: | 18. 4. 2020
Zadavatel: |  |  | Státní pozemkový úřad |  |  | Projektant: | S-pro servis s.r.o.
Uchazeč: |  |  | Vyplň údaj |  |  | Zpracovatel:
PČ | Typ | Kód | Popis | MJ | Množství | J.cena [CZK] | Cena celkem [CZK] | Cenová soustava |  | DPH | J. Nh [h] | Nh celkem [h] | J. hmotnost [t] | Hmotnost celkem [t] | J. suť [t] | Suť Celkem [t]
Náklady soupisu celkem | [6 empty] | 0 |  |  |  |  | 0 |  | 6794.0746 |  | 0 |  | D | -1 | [7 empty] | 0
| D | HSV | Práce a dodávky HSV |  |  |  | 0 |  |  |  |  | 0 |  | 6794.0746 |  | 0 | 1 | D | 0 | ROZPOCET | [6 empty] | 0
| D | 1 | Zemní práce |  |  |  | 0 |  |  |  |  | 0 |  | 112.27 |  | 0 | 1 | D | 1 | ROZPOCET | [6 empty] | 0
1 | K | 561071111 | Zřízení podkladu ze zeminy upravené vápnem, cementem, směsnými pojivy tl 450 mm plochy do 1000 m2 | m2 | 6909.137 |  | 0 | CS ÚRS 2021 01 |  | základní |  | 0 | 0 | 0 | 0 | 0 | 4 | K | 2 | ROZPOCET | 0 | 0 | 0 | 0 | 0 | 1 | 0 | 4 | 418985614
| PP |  | Zřízení podkladu ze zeminy upravené hydraulickými pojivy vápnem, cementem nebo směsnými pojivy (materiál ve specifikaci) s rozprostřením, promísením, vlhčením, zhutněním a ošetřením vodou plochy do 1 000 m2, tloušťka po zhutnění přes 400 do 450 mm | [14 empty] | PP | 2
2 | M | 585910630 | Pojivo hydraulické pro stabilizaci zeminy 70% vápna | t | 112.27 |  | 0 | CS ÚRS 2021 01 |  | základní |  | 0 | 1 | 112.27 | 0 | 0 | 8 | M | 2 | ROZPOCET | 0 | 0 | 0 | 0 | 0 | 1 | 0 | 4 | 1774696277
| PP |  | Pojivo hydraulické pro stabilizaci zeminy 70% vápna | [14 empty] | PP | 2
| P |  | Poznámka k položce: 6909,137 x 0,25 x 5% x1,3 | [14 empty] | P | 2
3 | K | 121151125 | Sejmutí ornice plochy přes 500 m2 tl vrstvy do 300 mm strojně | m2 | 4710.26 |  | 0 | CS ÚRS 2021 01 |  | základní |  | 0 | 0 | 0 | 0 | 0 | 4 | K | 2 | ROZPOCET | 0 | 0 | 0 | 0 | 0 | 1 | 0 | 4 | 521658272
| PP |  | Sejmutí ornice strojně při souvislé ploše přes 500 m2, tl. vrstvy přes 250 do 300 mm | [14 empty] | PP | 2
4 | K | 122251104 | Odkopávky a prokopávky nezapažené v hornině třídy těžitelnosti I, skupiny 3 objem do 500 m3 strojně | m3 | 881.772 |  | 0 | CS ÚRS 2021 01 |  | základní |  | 0 | 0 | 0 | 0 | 0 | 4 | K | 2 | ROZPOCET | 0 | 0 | 0 | 0 | 0 | 1 | 0 | 4 | 169069282
| PP |  | Odkopávky a prokopávky nezapažené strojně v hornině třídy těžitelnosti I skupiny 3 přes 100 do 500 m3 | [14 empty] | PP | 2
| P |  | Poznámka k položce: odečet CAD | [14 empty] | P | 2
5 | K | 162351103 | Vodorovné přemístění do 500 m výkopku/sypaniny z horniny třídy těžitelnosti I, skupiny 1 až 3 | m3 | 283.25 |  | 0 | CS ÚRS 2021 01 |  | základní |  | 0 | 0 | 0 | 0 | 0 | 4 | K | 2 | ROZPOCET | 0 | 0 | 0 | 0 | 0 | 1 | 0 | 4 | 1110148745
| PP |  | Vodorovné přemístění výkopku nebo sypaniny po suchu na obvyklém dopravním prostředku, bez naložení výkopku, avšak se složením bez rozhrnutí z horniny třídy těžitelnosti I skupiny 1 až 3 na vzdálenost přes 50 do 500 m | [14 empty] | PP | 2
| P |  | Poznámka k položce: odvoz výkopku na mezideponii do 500 - 732,227 m3 odvoz výkopku z mezideponie do násypů - 732,227 m3 | [14 empty] | P | 2
6 | K | 162651112 | Vodorovné přemístění do 5000 m výkopku/sypaniny z horniny třídy těžitelnosti I, skupiny 1 až 3 | m3 | 740.147 |  | 0 | CS ÚRS 2021 01 |  | základní |  | 0 | 0 | 0 | 0 | 0 | 4 | K | 2 | ROZPOCET | 0 | 0 | 0 | 0 | 0 | 1 | 0 | 4 | 923577164
| PP |  | Vodorovné přemístění výkopku nebo sypaniny po suchu na obvyklém dopravním prostředku, bez naložení výkopku, avšak se složením bez rozhrnutí z horniny třídy těžitelnosti I skupiny 1 až 3 na vzdálenost přes 4 000 do 5 000 m | [14 empty] | PP | 2
7 | K | 162651112 | Vodorovné přemístění do 5000 m výkopku/sypaniny z horniny třídy těžitelnosti I, skupiny 1 až 3 | m3 | 1413.078 |  | 0 | CS ÚRS 2021 01 |  | základní |  | 0 | 0 | 0 | 0 | 0 | 4 | K | 2 | ROZPOCET | 0 | 0 | 0 | 0 | 0 | 1 | 0 | 4 | -456721428
| PP |  | Vodorovné přemístění výkopku nebo sypaniny po suchu na obvyklém dopravním prostředku, bez naložení výkopku, avšak se složením bez rozhrnutí z horniny třídy těžitelnosti I skupiny 1 až 3 na vzdálenost přes 4 000 do 5 000 m | [14 empty] | PP | 2
| P |  | Poznámka k položce: odvoz ornice na mezideponii (určí OU Řevníčov) | [14 empty] | P | 2
8 | K | 171152111 | Uložení sypaniny z hornin nesoudržných a sypkých do násypů zhutněných v aktivní zóně silnic a dálnic | m3 | 141.625 |  | 0 | CS ÚRS 2021 01 |  | základní |  | 0 | 0 | 0 | 0 | 0 | 4 | K | 2 | ROZPOCET | 0 | 0 | 0 | 0 | 0 | 1 | 0 | 4 | 1384874673
| PP |  | Uložení sypaniny do zhutněných násypů pro silnice, dálnice a letiště s rozprostřením sypaniny ve vrstvách, s hrubým urovnáním a uzavřením povrchu násypu z hornin nesoudržných sypkých v aktivní zóně | [14 empty] | PP | 2
9 | K | 171201201 | Uložení sypaniny na skládky | m3 | 740.147 |  | 0 | CS ÚRS 2021 01 |  | základní |  | 0 | 0 | 0 | 0 | 0 | 4 | K | 2 | ROZPOCET | 0 | 0 | 0 | 0 | 0 | 1 | 0 | 4 | 1697305677
| PP |  | Uložení sypaniny na skládky | [14 empty] | PP | 2
| P |  | Poznámka k položce: odkopávky | [14 empty] | P | 2
10 | K | 171251201 | Uložení sypaniny na skládky nebo meziskládky | m3 | 1413.078 |  | 0 | CS ÚRS 2021 01 |  | základní |  | 0 | 0 | 0 | 0 | 0 | 4 | K | 2 | ROZPOCET | 0 | 0 | 0 | 0 | 0 | 1 | 0 | 4 | 348691964
| PP |  | Uložení sypaniny na skládky nebo meziskládky bez hutnění s upravením uložené sypaniny do předepsaného tvaru | [14 empty] | PP | 2
11 | K | 171201231 | Poplatek za uložení zeminy a kamení na recyklační skládce (skládkovné) kód odpadu 17 05 04 | t | 1295.26 |  | 0 | CS ÚRS 2021 01 |  | základní |  | 0 | 0 | 0 | 0 | 0 | 4 | K | 2 | ROZPOCET | 0 | 0 | 0 | 0 | 0 | 1 | 0 | 4 | 147525474
| PP |  | Poplatek za uložení stavebního odpadu na recyklační skládce (skládkovné) zeminy a kamení zatříděného do Katalogu odpadů pod kódem 17 05 04 | [14 empty] | PP | 2
| P |  | Poznámka k položce: odkopávky 740,147 x 1,75 | [14 empty] | P | 2
12 | K | 181102302 | Úprava pláně v zářezech se zhutněním | m2 | 7689.836 |  | 0 | CS ÚRS 2021 01 |  | základní |  | 0 | 0 | 0 | 0 | 0 | 4 | K | 2 | ROZPOCET | 0 | 0 | 0 | 0 | 0 | 1 | 0 | 4 | 499389582
| PP |  | Úprava pláně na stavbách dálnic v zářezech mimo skalních se zhutněním | [14 empty] | PP | 2
| P |  | Poznámka k položce: odečet CAD | [14 empty] | P | 2
13 | K | 181101131 | Úprava pozemku s rozpojením, přehrnutím, urovnáním a přehrnutím do 20 m zeminy tř 3 | m3 | 1153.475 |  | 0 | CS ÚRS 2021 01 |  | základní |  | 0 | 0 | 0 | 0 | 0 | 4 | K | 2 | ROZPOCET | 0 | 0 | 0 | 0 | 0 | 1 | 0 | 4 | -983347470
| PP |  | Úprava pozemku s rozpojením a přehrnutím včetně urovnání v zemině tř. 3, s přemístěním na vzdálenost do 20 m | [14 empty] | PP | 2
| P |  | Poznámka k položce: 5018,929 x 0,15 | [14 empty] | P | 2
| D | 5 | Komunikace pozemní |  |  |  | 0 |  |  |  |  | 0 |  | 6681.8046 |  | 0 | 1 | D | 1 | ROZPOCET | [6 empty] | 0
14 | K | 564762111 | Podklad z vibrovaného štěrku VŠ tl 200 mm | m2 | 5255.304 |  | 0 | CS ÚRS 2021 01 |  | základní |  | 0 | 0.48574 | 2552.7114 | 0 | 0 | 4 | K | 2 | ROZPOCET | 0 | 0 | 0 | 0 | 0 | 1 | 0 | 4 | 2115597971
| PP |  | Podklad nebo kryt z vibrovaného štěrku VŠ s rozprostřením, vlhčením a zhutněním, po zhutnění tl. 200 mm | [14 empty] | PP | 2
| P |  | Poznámka k položce: odečet CAD trasa 4710,26 x 114% | [14 empty] | P | 2
15 | K | 564851111 | Podklad ze štěrkodrtě ŠD tl 150 mm | m2 | 40.873 |  | 0 | CS ÚRS 2021 01 |  | základní |  | 0 | 0.345 | 14.1012 | 0 | 0 | 4 | K | 2 | ROZPOCET | 0 | 0 | 0 | 0 | 0 | 1 | 0 | 4 | -703793940
| PP |  | Podklad ze štěrkodrti ŠD s rozprostřením a zhutněním, po zhutnění tl. 150 mm | [14 empty] | PP | 2
| P |  | Poznámka k položce: napojení na HPC1 sever 30,98 m2 x 132% | [14 empty] | P | 2
16 | K | 564861111 | Podklad ze štěrkodrtě ŠD tl 200 mm | m2 | 7689.836 |  | 0 | CS ÚRS 2021 01 |  | základní |  | 0 | 0.46 | 3537.3246 | 0 | 0 | 4 | K | 2 | ROZPOCET | 0 | 0 | 0 | 0 | 0 | 1 | 0 | 4 | -391494715
| PP |  | Podklad ze štěrkodrti ŠD s rozprostřením a zhutněním, po zhutnění tl. 200 mm | [14 empty] | PP | 2
| P |  | Poznámka k položce: odečet CAD trasa 4710,26 x 171% | [14 empty] | P | 2
17 | K | 564952111 | Podklad z mechanicky zpevněného kameniva MZK tl 150 mm | m2 | 35.679 |  | 0 | CS ÚRS 2021 01 |  | základní |  | 0 | 0.3719 | 13.269 | 0 | 0 | 4 | K | 2 | ROZPOCET | 0 | 0 | 0 | 0 | 0 | 1 | 0 | 4 | -1770234800
| PP |  | Podklad z mechanicky zpevněného kameniva MZK (minerální beton) s rozprostřením a s hutněním, po zhutnění tl. 150 mm | [14 empty] | PP | 2
| P |  | Poznámka k položce: napojení na HPC1 sever 30,98 m2 x 115% | [14 empty] | P | 2
18 | K | 565155121 | Asfaltový beton vrstva podkladní ACP 16 (obalované kamenivo OKS) tl 70 mm š přes 3 m | m2 | 32.042 |  | 0 | CS ÚRS 2021 01 |  | základní |  | 0 | 0.18463 | 5.9159 | 0 | 0 | 4 | K | 2 | ROZPOCET | 0 | 0 | 0 | 0 | 0 | 1 | 0 | 4 | 1926695116
| PP |  | Asfaltový beton vrstva podkladní ACP 16 (obalované kamenivo střednězrnné - OKS) s rozprostřením a zhutněním v pruhu šířky přes 3 m, po zhutnění tl. 70 mm | [14 empty] | PP | 2
| P |  | Poznámka k položce: napojení na HPC1 sever 30,98 m2 x 103% | [14 empty] | P | 2
19 | K | 569831111 | Zpevnění krajnic štěrkodrtí tl 100 mm | m2 | 1326.86 |  | 0 | CS ÚRS 2021 01 |  | základní |  | 0 | 0.23 | 305.1778 | 0 | 0 | 4 | K | 2 | ROZPOCET | 0 | 0 | 0 | 0 | 0 | 1 | 0 | 4 | -1722040038
| PP |  | Zpevnění krajnic nebo komunikací pro pěší s rozprostřením a zhutněním, po zhutnění štěrkodrtí tl. 100 mm | [14 empty] | PP | 2
| P |  | Poznámka k položce: odečet CAD | [14 empty] | P | 2
20 | K | 571903111 | Posyp krytu kamenivem drceným nebo těženým do 15 kg/m2 | m2 | 5255.304 |  | 0 | CS ÚRS 2021 01 |  | základní |  | 0 | 0.01585 | 83.2966 | 0 | 0 | 4 | K | 2 | ROZPOCET | 0 | 0 | 0 | 0 | 0 | 1 | 0 | 4 | -509713557
| PP |  | Posyp podkladu nebo krytu s rozprostřením a zhutněním kamenivem drceným nebo těženým, v množství přes 10 do 15 kg/m2 | [14 empty] | PP | 2
21 | K | 571906111 | Posyp krytu kamenivem drceným nebo těženým do 30 kg/m2 | m2 | 5255.304 |  | 0 | CS ÚRS 2021 01 |  | základní |  | 0 | 0.0317 | 166.5931 | 0 | 0 | 4 | K | 2 | ROZPOCET | 0 | 0 | 0 | 0 | 0 | 1 | 0 | 4 | -308176035
| PP |  | Posyp podkladu nebo krytu s rozprostřením a zhutněním kamenivem drceným nebo těženým, v množství přes 25 do 30 kg/m2 | [14 empty] | PP | 2
22 | K | 573111111 | Postřik živičný infiltrační s posypem z asfaltu množství 0,60 kg/m2 | m2 | 33.846 |  | 0 | CS ÚRS 2021 01 |  | základní |  | 0 | 0.00561 | 0.18988 | 0 | 0 | 4 | K | 2 | ROZPOCET | 0 | 0 | 0 | 0 | 0 | 1 | 0 | 4 | 52532227
| PP |  | Postřik infiltrační PI z asfaltu silničního s posypem kamenivem, v množství 0,60 kg/m2 | [14 empty] | PP | 2
| P |  | Poznámka k položce: napojení na HPC1 sever 30,98 m2 x 109% | [14 empty] | P | 2
23 | K | 573211107 | Postřik živičný spojovací z asfaltu v množství 0,30 kg/m2 | m2 | 30.98 |  | 0 | CS ÚRS 2021 01 |  | základní |  | 0 | 0.00031 | 0.0096038 | 0 | 0 | 4 | K | 2 | ROZPOCET | 0 | 0 | 0 | 0 | 0 | 1 | 0 | 4 | 1761101692
| PP |  | Postřik spojovací PS bez posypu kamenivem z asfaltu silničního, v množství 0,30 kg/m2 | [14 empty] | PP | 2
| P |  | Poznámka k položce: napojení na HPC1 sever 30,98 m2 x 100% | [14 empty] | P | 2
24 | K | 577134121 | Asfaltový beton vrstva obrusná ACO 11 (ABS) tř. I tl 40 mm š přes 3 m z nemodifikovaného asfaltu | m2 | 30.999 |  | 0 | CS ÚRS 2021 01 |  | základní |  | 0 | 0.10373 | 3.2155 | 0 | 0 | 4 | K | 2 | ROZPOCET | 0 | 0 | 0 | 0 | 0 | 1 | 0 | 4 | -2044071230
| PP |  | Asfaltový beton vrstva obrusná ACO 11 (ABS) s rozprostřením a se zhutněním z nemodifikovaného asfaltu v pruhu šířky přes 3 m tř. I, po zhutnění tl. 40 mm | [14 empty] | PP | 2
| P |  | Poznámka k položce: napojení na HPC1 sever 30,98 m2 x 100,6% | [14 empty] | P | 2
| D | 998 | Přesun hmot |  |  |  | 0 |  |  |  |  | 0 |  | 0 |  | 0 | 1 | D | 1 | ROZPOCET | [6 empty] | 0
25 | K | 998225111 | Přesun hmot pro pozemní komunikace s krytem z kamene, monolitickým betonovým nebo živičným | t | 6794.075 |  | 0 | CS ÚRS 2021 01 |  | základní |  | 0 | 0 | 0 | 0 | 0 | 4 | K | 2 | ROZPOCET | 0 | 0 | 0 | 0 | 0 | 1 | 0 | 4 | 806050991
| PP |  | Přesun hmot pro komunikace s krytem z kameniva, monolitickým betonovým nebo živičným dopravní vzdálenost do 200 m jakékoliv délky objektu | [14 empty] | PP | 2
| D | VRN | Vedlejší rozpočtové náklady |  |  |  | 0 |  |  |  |  | 0 |  | 0 |  | 0 | 5 | D | 0 | ROZPOCET | [6 empty] | 0
| D | VRN1 | Průzkumné, geodetické a projektové práce |  |  |  | 0 |  |  |  |  | 0 |  | 0 |  | 0 | 5 | D | 1 | ROZPOCET | [6 empty] | 0
26 | K | 011314000 | Archeologický dohled | kpl | 1 |  | 0 | CS ÚRS 2021 01 |  | základní |  | 0 | 0 | 0 | 0 | 0 | 1024 | K | 2 | ROZPOCET | 0 | 0 | 0 | 0 | 0 | 1 | 0 | 1024 | 139083108
| PP |  | Archeologický dohled | [14 empty] | PP | 2
27 | K | 011324000 | Archeologický průzkum | kpl | 1 |  | 0 | CS ÚRS 2021 01 |  | základní |  | 0 | 0 | 0 | 0 | 0 | 1024 | K | 2 | ROZPOCET | 0 | 0 | 0 | 0 | 0 | 1 | 0 | 1024 | -873921210
| PP |  | Archeologický průzkum | [14 empty] | PP | 2
28 | K | 011701000AD | Laboratorní zkoušky pro stanovení receptury úpravy podloží pojivem | kus | 2 |  | 0 | CS ÚRS 2021 01 |  | základní |  | 0 | 0 | 0 | 0 | 0 | 1024 | K | 2 | ROZPOCET | 0 | 0 | 0 | 0 | 0 | 1 | 0 | 1024 | 975419842
| PP |  | Laboratorní zkoušky pro stanovení receptury úpravy podloží pojivem | [14 empty] | PP | 2
29 | K | 012103000 | Geodetické práce před výstavbou - vytýčení inž. sítí | kpl | 1 |  | 0 | CS ÚRS 2021 01 |  | základní |  | 0 | 0 | 0 | 0 | 0 | 1024 | K | 2 | ROZPOCET | 0 | 0 | 0 | 0 | 0 | 1 | 0 | 1024 | 2019837925
| PP |  | Geodetické práce před výstavbou | [14 empty] | PP | 2
| P |  | Poznámka k položce: ČEZ NN, CETIN | [14 empty] | P | 2
30 | K | 012203000 | Geodetické práce při provádění a při dokončení stavby | kpl | 1 |  | 0 | CS ÚRS 2021 01 |  | základní |  | 0 | 0 | 0 | 0 | 0 | 1024 | K | 2 | ROZPOCET | 0 | 0 | 0 | 0 | 0 | 1 | 0 | 1024 | -13865666
31 | K | 012303000 | Geodetické práce po výstavbě - zaměření skutečného stavu | kpl | 1 |  | 0 | CS ÚRS 2021 01 |  | základní |  | 0 | 0 | 0 | 0 | 0 | 1024 | K | 2 | ROZPOCET | 0 | 0 | 0 | 0 | 0 | 1 | 0 | 1024 | 564115630
| PP |  | Geodetické práce po výstavbě | [14 empty] | PP | 2
32 | K | 013254000 | Dokumentace skutečného provedení stavby | kpl | 1 |  | 0 | CS ÚRS 2021 01 |  | základní |  | 0 | 0 | 0 | 0 | 0 | 1024 | K | 2 | ROZPOCET | 0 | 0 | 0 | 0 | 0 | 1 | 0 | 1024 | 2084576155
| PP |  | Dokumentace skutečného provedení stavby | [14 empty] | PP | 2
| D | VRN3 | Zařízení staveniště |  |  |  | 0 |  |  |  |  | 0 |  | 0 |  | 0 | 5 | D | 1 | ROZPOCET | [6 empty] | 0
33 | K | 032002000 | Vybavení staveniště | kpl | 1 |  | 0 | CS ÚRS 2021 01 |  | základní |  | 0 | 0 | 0 | 0 | 0 | 1024 | K | 2 | ROZPOCET | 0 | 0 | 0 | 0 | 0 | 1 | 0 | 1024 | 391656931
| PP |  | Vybavení staveniště | [14 empty] | PP | 2
34 | K | 034503000 | Informační tabule na staveništi | ks | 1 |  | 0 | CS ÚRS 2021 01 |  | základní |  | 0 | 0 | 0 | 0 | 0 | 1024 | K | 2 | ROZPOCET | 0 | 0 | 0 | 0 | 0 | 1 | 0 | 1024 | -1186325498
| PP |  | Informační tabule na staveništi | [14 empty] | PP | 2
| D | VRN4 | Inženýrská činnost |  |  |  | 0 |  |  |  |  | 0 |  | 0 |  | 0 | 5 | D | 1 | ROZPOCET | [6 empty] | 0
35 | K | 041403000 | Koordinátor BOZP na staveništi | kpl | 1 |  | 0 | CS ÚRS 2021 01 |  | základní |  | 0 | 0 | 0 | 0 | 0 | 1024 | K | 2 | ROZPOCET | 0 | 0 | 0 | 0 | 0 | 1 | 0 | 1024 | -1852930235
| PP |  | Koordinátor BOZP na staveništi | [14 empty] | PP | 2
36 | K | 042903000 | Ostatní posudky - zkoušky hutnění | kpl | 2 |  | 0 | CS ÚRS 2021 01 |  | základní |  | 0 | 0 | 0 | 0 | 0 | 1024 | K | 2 | ROZPOCET | 0 | 0 | 0 | 0 | 0 | 1 | 0 | 1024 | -739651249
| PP |  | Ostatní posudky | [14 empty] | PP | 2
| D | VRN6 | Územní vlivy |  |  |  | 0 |  |  |  |  | 0 |  | 0 |  | 0 | 5 | D | 1 | ROZPOCET | [6 empty] | 0
37 | K | 062002000 | Ztížené dopravní podmínky | kpl | 1 |  | 0 | CS ÚRS 2021 01 |  | základní |  | 0 | 0 | 0 | 0 | 0 | 1024 | K | 2 | ROZPOCET | 0 | 0 | 0 | 0 | 0 | 1 | 0 | 1024 | 959160935
| PP |  | Ztížené dopravní podmínky | [14 empty] | PP | 2
| D | VRN7 | Provozní vlivy |  |  |  | 0 |  |  |  |  | 0 |  | 0 |  | 0 | 5 | D | 1 | ROZPOCET | [6 empty] | 0
38 | K | 070001000 | Provozní vlivy - DIO | Kč | 1 |  | 0 | CS ÚRS 2021 01 |  | základní |  | 0 | 0 | 0 | 0 | 0 | 1024 | K | 2 | ROZPOCET | 0 | 0 | 0 | 0 | 0 | 1 | 0 | 1024 | -458795403
| PP |  | Základní rozdělení průvodních činností a nákladů provozní vlivy | [14 empty] | PP | 2
| P |  | Poznámka k položce: vyřízení přechodné úpravy provozu a zvláštního užívání komunikací montáž a demontáž dočasných dopravních značekdle DIO dopravní značky dle DIO | [14 empty] | P | 2
| D | VRN9 | Ostatní náklady |  |  |  | 0 |  |  |  |  | 0 |  | 0 |  | 0 | 5 | D | 1 | ROZPOCET | [6 empty] | 0
39 | K | 091003000 | Ostatní náklady bez rozlišení - čištění komunikací | kpl | 1 |  | 0 | CS ÚRS 2021 01 |  | základní |  | 0 | 0 | 0 | 0 | 0 | 1024 | K | 2 | ROZPOCET | 0 | 0 | 0 | 0 | 0 | 1 | 0 | 1024 | -878192110
| PP |  | Ostatní náklady bez rozlišení | [14 empty] | PP | 2

## 202004016 - SO 106 - Poln...
{3fbce5e2-9ce7-4465-8cec-fdcb49848d98}
2
| KRYCÍ LIST SOUPISU PRACÍ | [7 empty] | v --- níže se nacházejí doplnkové a pomocné údaje k sestavám --- v | [8 empty] | False
Stavba:
Polní cesty stavby D6 v k.ú. Řevničov_3
Objekt:
202004016 - SO 106 - Polní cesta VPC 13
| KSO: |  |  |  |  | CC-CZ:
| Místo: |  | Řevníčov |  |  | Datum: | 18. 4. 2020
| Zadavatel: |  |  |  |  | IČ: | 01312774
|  | Státní pozemkový úřad |  |  |  | DIČ: | CZ01312774
| Uchazeč: |  |  |  |  | IČ: | Vyplň údaj
|  | Vyplň údaj |  |  |  | DIČ: | Vyplň údaj
| Projektant: |  |  |  |  | IČ: | 06016910
|  | S-pro servis s.r.o. |  |  |  | DIČ: | CZ06016910
| Zpracovatel: |  |  |  |  | IČ:
DIČ:
Poznámka:
| Cena bez DPH | [5 empty] | 0
|  |  | Základ daně |  |  | Sazba daně | Výše daně
| DPH | základní | 0 |  |  | 21% | 0
|  | snížená | 0 |  |  | 15% | 0
|  | zákl. přenesená | 0 |  |  | 21% | 0
|  | sníž. přenesená | 0 |  |  | 15% | 0
|  | nulová | 0 |  |  | 0% | 0
| Cena s DPH |  |  | v | CZK |  | 0
| Projektant |  |  | Zpracovatel
| Datum a podpis: |  | Razítko | Datum a podpis: |  |  | Razítko
| Objednavatel |  |  | Uchazeč
| Datum a podpis: |  | Razítko | Datum a podpis: |  |  | Razítko
REKAPITULACE ČLENĚNÍ SOUPISU PRACÍ
Stavba:
Polní cesty stavby D6 v k.ú. Řevničov_3
Objekt:
202004016 - SO 106 - Polní cesta VPC 13
Místo: |  |  | Řevníčov |  |  | Datum: | 18. 4. 2020
Zadavatel: |  |  | Státní pozemkový úřad |  |  | Projektant: | S-pro servis s.r.o.
Uchazeč: |  |  | Vyplň údaj |  |  | Zpracovatel:
Kód dílu - Popis | [6 empty] | Cena celkem [CZK]
Náklady ze soupisu prací | [6 empty] | 0 | [11 empty] | -1
| HSV - Práce a dodávky HSV | [5 empty] | 0
| 1 - Zemní práce | [5 empty] | 0
| 5 - Komunikace pozemní | [5 empty] | 0
| 9 - Ostatní konstrukce a práce, bourání | [5 empty] | 0
| 998 - Přesun hmot | [5 empty] | 0
| VRN - Vedlejší rozpočtové náklady | [5 empty] | 0
| VRN1 - Průzkumné, geodetické a projektové práce | [5 empty] | 0
| VRN3 - Zařízení staveniště | [5 empty] | 0
| VRN4 - Inženýrská činnost | [5 empty] | 0
| VRN6 - Územní vlivy | [5 empty] | 0
| VRN7 - Provozní vlivy | [5 empty] | 0
| VRN9 - Ostatní náklady | [5 empty] | 0
SOUPIS PRACÍ
Stavba:
Polní cesty stavby D6 v k.ú. Řevničov_3
Objekt:
202004016 - SO 106 - Polní cesta VPC 13
Místo: |  |  | Řevníčov |  |  | Datum: | 18. 4. 2020
Zadavatel: |  |  | Státní pozemkový úřad |  |  | Projektant: | S-pro servis s.r.o.
Uchazeč: |  |  | Vyplň údaj |  |  | Zpracovatel:
PČ | Typ | Kód | Popis | MJ | Množství | J.cena [CZK] | Cena celkem [CZK] | Cenová soustava |  | DPH | J. Nh [h] | Nh celkem [h] | J. hmotnost [t] | Hmotnost celkem [t] | J. suť [t] | Suť Celkem [t]
Náklady soupisu celkem | [6 empty] | 0 |  |  |  |  | 0 |  | 1487.5181 |  | 29.16 |  | D | -1 | [7 empty] | 0
| D | HSV | Práce a dodávky HSV |  |  |  | 0 |  |  |  |  | 0 |  | 1487.5181 |  | 29.16 | 1 | D | 0 | ROZPOCET | [6 empty] | 0
| D | 1 | Zemní práce |  |  |  | 0 |  |  |  |  | 0 |  | 38.6557 |  | 0 | 1 | D | 1 | ROZPOCET | [6 empty] | 0
1 | K | 561071111 | Zřízení podkladu ze zeminy upravené vápnem, cementem, směsnými pojivy tl 450 mm plochy do 1000 m2 | m2 | 2373.006 |  | 0 | CS ÚRS 2021 01 |  | základní |  | 0 | 0 | 0 | 0 | 0 | 4 | K | 2 | ROZPOCET | 0 | 0 | 0 | 0 | 0 | 1 | 0 | 4 | -408777878
| PP |  | Zřízení podkladu ze zeminy upravené hydraulickými pojivy vápnem, cementem nebo směsnými pojivy (materiál ve specifikaci) s rozprostřením, promísením, vlhčením, zhutněním a ošetřením vodou plochy do 1 000 m2, tloušťka po zhutnění přes 400 do 450 mm | [14 empty] | PP | 2
2 | M | 585910630 | Pojivo hydraulické pro stabilizaci zeminy 70% vápna | t | 38.561 |  | 0 | CS ÚRS 2021 01 |  | základní |  | 0 | 1 | 38.561 | 0 | 0 | 8 | M | 2 | ROZPOCET | 0 | 0 | 0 | 0 | 0 | 1 | 0 | 4 | -1038501075
| PP |  | Pojivo hydraulické pro stabilizaci zeminy 70% vápna | [14 empty] | PP | 2
| P |  | Poznámka k položce: 6909,137 x 0,25 x 5% x1,3 | [14 empty] | P | 2
3 | K | 121151124 | Sejmutí ornice plochy přes 500 m2 tl vrstvy do 250 mm strojně | m2 | 1420.36 |  | 0 | CS ÚRS 2021 01 |  | základní |  | 0 | 0 | 0 | 0 | 0 | 4 | K | 2 | ROZPOCET | 0 | 0 | 0 | 0 | 0 | 1 | 0 | 4 | -1349384313
| PP |  | Sejmutí ornice strojně při souvislé ploše přes 500 m2, tl. vrstvy přes 200 do 250 mm | [14 empty] | PP | 2
4 | K | 122251104 | Odkopávky a prokopávky nezapažené v hornině třídy těžitelnosti I, skupiny 3 objem do 500 m3 strojně | m3 | 397.184 |  | 0 | CS ÚRS 2021 01 |  | základní |  | 0 | 0 | 0 | 0 | 0 | 4 | K | 2 | ROZPOCET | 0 | 0 | 0 | 0 | 0 | 1 | 0 | 4 | -1008042271
| PP |  | Odkopávky a prokopávky nezapažené strojně v hornině třídy těžitelnosti I skupiny 3 přes 100 do 500 m3 | [14 empty] | PP | 2
| P |  | Poznámka k položce: odečet CAD | [14 empty] | P | 2
5 | K | 122251405 | Vykopávky v zemníku na suchu v hornině třídy těžitelnosti I, skupiny 3 objem do 1000 m3 strojně | m3 | 19.906 |  | 0 | CS ÚRS 2021 01 |  | základní |  | 0 | 0 | 0 | 0 | 0 | 4 | K | 2 | ROZPOCET | 0 | 0 | 0 | 0 | 0 | 1 | 0 | 4 | -1017697270
| PP |  | Vykopávky v zemnících na suchu strojně zapažených i nezapažených v hornině třídy těžitelnosti I skupiny 3 přes 500 do 1 000 m3 | [14 empty] | PP | 2
| P |  | Poznámka k položce: odvoz výkopku z mezideponie do násypů 19,906 m3 | [14 empty] | P | 2
6 | K | 122251403 | Vykopávky v zemníku na suchu v hornině třídy těžitelnosti I, skupiny 3 objem do 100 m3 strojně | m3 | 256.2 |  | 0 | CS ÚRS 2021 01 |  | základní |  | 0 | 0 | 0 | 0 | 0 | 4 | K | 2 | ROZPOCET | 0 | 0 | 0 | 0 | 0 | 1 | 0 | 4 | -1986902415
| PP |  | Vykopávky v zemnících na suchu strojně zapažených i nezapažených v hornině třídy těžitelnosti I skupiny 3 přes 50 do 100 m3 | [14 empty] | PP | 2
| P |  | Poznámka k položce: oboustranné zatravnění zelených pásů podél komunikace fakturace podle skutečnosti uvažováno 1.716 m2 x 0,15 m | [14 empty] | P | 2
7 | K | 162351103 | Vodorovné přemístění do 500 m výkopku/sypaniny z horniny třídy těžitelnosti I, skupiny 1 až 3 | m3 | 19.906 |  | 0 | CS ÚRS 2021 01 |  | základní |  | 0 | 0 | 0 | 0 | 0 | 4 | K | 2 | ROZPOCET | 0 | 0 | 0 | 0 | 0 | 1 | 0 | 4 | 881581572
| PP |  | Vodorovné přemístění výkopku nebo sypaniny po suchu na obvyklém dopravním prostředku, bez naložení výkopku, avšak se složením bez rozhrnutí z horniny třídy těžitelnosti I skupiny 1 až 3 na vzdálenost přes 50 do 500 m | [14 empty] | PP | 2
| P |  | Poznámka k položce: odvoz výkopku z mezideponie do násypů | [14 empty] | P | 2
8 | K | 162351104 | Vodorovné přemístění do 1000 m ornice | m3 | 256.2 |  | 0 | CS ÚRS 2021 01 |  | základní |  | 0 | 0 | 0 | 0 | 0 | 4 | K | 2 | ROZPOCET | 0 | 0 | 0 | 0 | 0 | 1 | 0 | 4 | -1288814230
| PP |  | Vodorovné přemístění výkopku nebo sypaniny po suchu na obvyklém dopravním prostředku, bez naložení výkopku, avšak se složením bez rozhrnutí z horniny třídy těžitelnosti I skupiny 1 až 3 na vzdálenost přes 500 do 1 000 m | [14 empty] | PP | 2
9 | K | 162651112 | Vodorovné přemístění do 5000 m výkopku/sypaniny z horniny třídy těžitelnosti I, skupiny 1 až 3 | m3 | 355.09 |  | 0 | CS ÚRS 2021 01 |  | základní |  | 0 | 0 | 0 | 0 | 0 | 4 | K | 2 | ROZPOCET | 0 | 0 | 0 | 0 | 0 | 1 | 0 | 4 | -1274940102
| PP |  | Vodorovné přemístění výkopku nebo sypaniny po suchu na obvyklém dopravním prostředku, bez naložení výkopku, avšak se složením bez rozhrnutí z horniny třídy těžitelnosti I skupiny 1 až 3 na vzdálenost přes 4 000 do 5 000 m | [14 empty] | PP | 2
| P |  | Poznámka k položce: odvoz ornice na mezideponii (určí OU Řevníčov) | [14 empty] | P | 2
10 | K | 171152111 | Uložení sypaniny z hornin nesoudržných a sypkých do násypů zhutněných v aktivní zóně silnic a dálnic | m3 | 62 |  | 0 | CS ÚRS 2021 01 |  | základní |  | 0 | 0 | 0 | 0 | 0 | 4 | K | 2 | ROZPOCET | 0 | 0 | 0 | 0 | 0 | 1 | 0 | 4 | -1540954419
| PP |  | Uložení sypaniny do zhutněných násypů pro silnice, dálnice a letiště s rozprostřením sypaniny ve vrstvách, s hrubým urovnáním a uzavřením povrchu násypu z hornin nesoudržných sypkých v aktivní zóně | [14 empty] | PP | 2
11 | K | 171201201 | Uložení sypaniny na skládky | m3 | 335.184 |  | 0 | CS ÚRS 2021 01 |  | základní |  | 0 | 0 | 0 | 0 | 0 | 4 | K | 2 | ROZPOCET | 0 | 0 | 0 | 0 | 0 | 1 | 0 | 4 | -1484203279
| PP |  | Uložení sypaniny na skládky | [14 empty] | PP | 2
| P |  | Poznámka k položce: odkopávky | [14 empty] | P | 2
12 | K | 171251201 | Uložení sypaniny na skládky nebo meziskládky | m3 | 355.098 |  | 0 | CS ÚRS 2021 01 |  | základní |  | 0 | 0 | 0 | 0 | 0 | 4 | K | 2 | ROZPOCET | 0 | 0 | 0 | 0 | 0 | 1 | 0 | 4 | -1887051767
| PP |  | Uložení sypaniny na skládky nebo meziskládky bez hutnění s upravením uložené sypaniny do předepsaného tvaru | [14 empty] | PP | 2
13 | K | 181101131 | Úprava pozemku s rozpojením, přehrnutím, urovnáním a přehrnutím do 20 m zeminy tř 3 | m3 | 888.901 |  | 0 | CS ÚRS 2021 01 |  | základní |  | 0 | 0 | 0 | 0 | 0 | 4 | K | 2 | ROZPOCET | 0 | 0 | 0 | 0 | 0 | 1 | 0 | 4 | -1359248058
| PP |  | Úprava pozemku s rozpojením a přehrnutím včetně urovnání v zemině tř. 3, s přemístěním na vzdálenost do 20 m | [14 empty] | PP | 2
| P |  | Poznámka k položce: 5018,929 x 0,15 | [14 empty] | P | 2
14 | K | 181102302 | Úprava pláně v zářezech se zhutněním | m2 | 5926.005 |  | 0 | CS ÚRS 2021 01 |  | základní |  | 0 | 0 | 0 | 0 | 0 | 4 | K | 2 | ROZPOCET | 0 | 0 | 0 | 0 | 0 | 1 | 0 | 4 | -1153584334
| PP |  | Úprava pláně na stavbách dálnic v zářezech mimo skalních se zhutněním | [14 empty] | PP | 2
| P |  | Poznámka k položce: odečet CAD | [14 empty] | P | 2
15 | K | 182351123 | Rozprostření ornice pl do 500 m2 ve svahu přes 1:5 tl vrstvy do 200 mm strojně | m2 | 1420.36 |  | 0 | CS ÚRS 2021 01 |  | základní |  | 0 | 0 | 0 | 0 | 0 | 4 | K | 2 | ROZPOCET | 0 | 0 | 0 | 0 | 0 | 1 | 0 | 4 | 1259683347
| PP |  | Rozprostření a urovnání ornice ve svahu sklonu přes 1:5 strojně při souvislé ploše přes 100 do 500 m2, tl. vrstvy do 200 mm | [14 empty] | PP | 2
16 | K | 181351113 | Rozprostření ornice tl vrstvy do 200 mm pl přes 500 m2 v rovině nebo ve svahu do 1:5 strojně | m2 | 1716 |  | 0 | CS ÚRS 2021 01 |  | základní |  | 0 | 0 | 0 | 0 | 0 | 4 | K | 2 | ROZPOCET | 0 | 0 | 0 | 0 | 0 | 1 | 0 | 4 | -2106171570
| PP |  | Rozprostření a urovnání ornice v rovině nebo ve svahu sklonu do 1:5 strojně při souvislé ploše přes 500 m2, tl. vrstvy do 200 mm | [14 empty] | PP | 2
17 | K | 181451141 | Založení parterového trávníku výsevem plochy přes 1000 m2 v rovině a ve svahu do 1:5 | m2 | 1420.36 |  | 0 | CS ÚRS 2021 01 |  | základní |  | 0 | 0 | 0 | 0 | 0 | 4 | K | 2 | ROZPOCET | 0 | 0 | 0 | 0 | 0 | 1 | 0 | 4 | 1426971989
| PP |  | Založení trávníku na půdě předem připravené plochy přes 1000 m2 výsevem včetně utažení parterového v rovině nebo na svahu do 1:5 | [14 empty] | PP | 2
18 | M | 005724901 | Pomalurozpustné trávníkové hnojivo, 0,2kg/m2 | kg | 284 |  | 0 | CS ÚRS 2021 01 |  | základní |  | 0 | 0 | 0 | 0 | 0 | 8 | M | 2 | ROZPOCET | 0 | 0 | 0 | 0 | 0 | 1 | 0 | 4 | -1068378435
| PP |  | Pomalurozpustné trávníkové hnojivo, 2kg/m2 | [14 empty] | PP | 2
19 | M | 005724400 | osivo směs travní hřištní | kg | 52 |  | 0 | CS ÚRS 2021 01 |  | základní |  | 0 | 0.001 | 0.052 | 0 | 0 | 8 | M | 2 | ROZPOCET | 0 | 0 | 0 | 0 | 0 | 1 | 0 | 4 | -2078476244
| PP |  | osivo směs travní hřištní | [14 empty] | PP | 2
20 | K | 181451311 | Založení trávníku strojně v jedné operaci v rovině | m2 | 1708 |  | 0 | CS ÚRS 2021 01 |  | základní |  | 0 | 0 | 0 | 0 | 0 | 4 | K | 2 | ROZPOCET | 0 | 0 | 0 | 0 | 0 | 1 | 0 | 4 | -2013223392
| PP |  | Založení trávníku strojně výsevem včetně utažení na ploše v rovině nebo na svahu do 1:5 | [14 empty] | PP | 2
21 | M | 00572100 | osivo jetelotráva intenzivní víceletá | kg | 42.7 |  | 0 | CS ÚRS 2021 01 |  | základní |  | 0 | 0.001 | 0.0427 | 0 | 0 | 8 | M | 2 | ROZPOCET | 0 | 0 | 0 | 0 | 0 | 1 | 0 | 4 | 1620492376
| PP |  | osivo jetelotráva intenzivní víceletá | [14 empty] | PP | 2
| D | 5 | Komunikace pozemní |  |  |  | 0 |  |  |  |  | 0 |  | 1448.8624 |  | 0 | 1 | D | 1 | ROZPOCET | [6 empty] | 0
22 | K | 564752111 | Podklad z vibrovaného štěrku VŠ tl 150 mm | m2 | 1565.55 |  | 0 | CS ÚRS 2021 01 |  | základní |  | 0 | 0.36834 | 576.6547 | 0 | 0 | 4 | K | 2 | ROZPOCET | 0 | 0 | 0 | 0 | 0 | 1 | 0 | 4 | 1248808895
| PP |  | Podklad nebo kryt z vibrovaného štěrku VŠ s rozprostřením, vlhčením a zhutněním, po zhutnění tl. 150 mm | [14 empty] | PP | 2
| P |  | Poznámka k položce: 1420,36 x 110% | [14 empty] | P | 2
23 | K | 564851111 | Podklad ze štěrkodrtě ŠD tl 150 mm | m2 | 2212.605 |  | 0 | CS ÚRS 2021 01 |  | základní |  | 0 | 0.345 | 763.3487 | 0 | 0 | 4 | K | 2 | ROZPOCET | 0 | 0 | 0 | 0 | 0 | 1 | 0 | 4 | 1902404535
| PP |  | Podklad ze štěrkodrti ŠD s rozprostřením a zhutněním, po zhutnění tl. 150 mm | [14 empty] | PP | 2
| P |  | Poznámka k položce: 1420,36 x 156% | [14 empty] | P | 2
24 | K | 569831111 | Zpevnění krajnic štěrkodrtí tl 100 mm | m2 | 473.3 |  | 0 | CS ÚRS 2021 01 |  | základní |  | 0 | 0.23 | 108.859 | 0 | 0 | 4 | K | 2 | ROZPOCET | 0 | 0 | 0 | 0 | 0 | 1 | 0 | 4 | -1852960768
| PP |  | Zpevnění krajnic nebo komunikací pro pěší s rozprostřením a zhutněním, po zhutnění štěrkodrtí tl. 100 mm | [14 empty] | PP | 2
| D | 9 | Ostatní konstrukce a práce, bourání |  |  |  | 0 |  |  |  |  | 0 |  | 0 |  | 29.16 | 1 | D | 1 | ROZPOCET | [6 empty] | 0
25 | K | 938902113 | Čištění příkopů komunikací příkopovým rypadlem objem nánosu do 0,5 m3/m | m | 90 |  | 0 | CS ÚRS 2021 01 |  | základní |  | 0 | 0 | 0 | 0.324 | 29.16 | 4 | K | 2 | ROZPOCET | 0 | 0 | 0 | 0 | 0 | 1 | 0 | 4 | 1800481020
| PP |  | Profilace a čištění příkopů komunikací příkopovým rypadlem s odstraněním travnatého porostu nebo nánosu, s úpravou dna a svahů do předepsaného profilu a s naložením na dopravní prostředek nebo s přemístěním na hromady na vzdálenost do 20 m nezpevněných nebo zpevněných objemu nánosu přes 0,30 do 0,50 m3/m | [14 empty] | PP | 2
| P |  | Poznámka k položce: 0÷90 L | [14 empty] | P | 2
| D | 998 | Přesun hmot |  |  |  | 0 |  |  |  |  | 0 |  | 0 |  | 0 | 1 | D | 1 | ROZPOCET | [6 empty] | 0
26 | K | 998225111 | Přesun hmot pro pozemní komunikace s krytem z kamene, monolitickým betonovým nebo živičným | t | 1487.518 |  | 0 | CS ÚRS 2021 01 |  | základní |  | 0 | 0 | 0 | 0 | 0 | 4 | K | 2 | ROZPOCET | 0 | 0 | 0 | 0 | 0 | 1 | 0 | 4 | -1308044859
| PP |  | Přesun hmot pro komunikace s krytem z kameniva, monolitickým betonovým nebo živičným dopravní vzdálenost do 200 m jakékoliv délky objektu | [14 empty] | PP | 2
| D | VRN | Vedlejší rozpočtové náklady |  |  |  | 0 |  |  |  |  | 0 |  | 0 |  | 0 | 5 | D | 0 | ROZPOCET | [6 empty] | 0
| D | VRN1 | Průzkumné, geodetické a projektové práce |  |  |  | 0 |  |  |  |  | 0 |  | 0 |  | 0 | 5 | D | 1 | ROZPOCET | [6 empty] | 0
27 | K | 011314000 | Archeologický dohled | kpl | 1 |  | 0 | CS ÚRS 2021 01 |  | základní |  | 0 | 0 | 0 | 0 | 0 | 1024 | K | 2 | ROZPOCET | 0 | 0 | 0 | 0 | 0 | 1 | 0 | 1024 | 691699065
| PP |  | Archeologický dohled | [14 empty] | PP | 2
28 | K | 011324000 | Archeologický průzkum | kpl | 1 |  | 0 | CS ÚRS 2021 01 |  | základní |  | 0 | 0 | 0 | 0 | 0 | 1024 | K | 2 | ROZPOCET | 0 | 0 | 0 | 0 | 0 | 1 | 0 | 1024 | 1506804391
| PP |  | Archeologický průzkum | [14 empty] | PP | 2
29 | K | 011701000AD | Laboratorní zkoušky pro stanovení receptury úpravy podloží pojivem | kus | 2 |  | 0 | CS ÚRS 2021 01 |  | základní |  | 0 | 0 | 0 | 0 | 0 | 1024 | K | 2 | ROZPOCET | 0 | 0 | 0 | 0 | 0 | 1 | 0 | 1024 | 487644464
| PP |  | Laboratorní zkoušky pro stanovení receptury úpravy podloží pojivem | [14 empty] | PP | 2
30 | K | 012103000 | Geodetické práce před výstavbou - vytýčení inž. sítí | kpl | 1 |  | 0 | CS ÚRS 2021 01 |  | základní |  | 0 | 0 | 0 | 0 | 0 | 1024 | K | 2 | ROZPOCET | 0 | 0 | 0 | 0 | 0 | 1 | 0 | 1024 | 1005004088
| PP |  | Geodetické práce před výstavbou | [14 empty] | PP | 2
| P |  | Poznámka k položce: CETIN | [14 empty] | P | 2
31 | K | 012203000 | Geodetické práce při provádění a při dokončení stavby | kpl | 1 |  | 0 | CS ÚRS 2021 01 |  | základní |  | 0 | 0 | 0 | 0 | 0 | 1024 | K | 2 | ROZPOCET | 0 | 0 | 0 | 0 | 0 | 1 | 0 | 1024 | -1832246964
32 | K | 012303000 | Geodetické práce po výstavbě - zaměření skutečného stavu | kpl | 1 |  | 0 | CS ÚRS 2021 01 |  | základní |  | 0 | 0 | 0 | 0 | 0 | 1024 | K | 2 | ROZPOCET | 0 | 0 | 0 | 0 | 0 | 1 | 0 | 1024 | -1120287841
| PP |  | Geodetické práce po výstavbě | [14 empty] | PP | 2
33 | K | 013254000 | Dokumentace skutečného provedení stavby | kpl | 1 |  | 0 | CS ÚRS 2021 01 |  | základní |  | 0 | 0 | 0 | 0 | 0 | 1024 | K | 2 | ROZPOCET | 0 | 0 | 0 | 0 | 0 | 1 | 0 | 1024 | 217285768
| PP |  | Dokumentace skutečného provedení stavby | [14 empty] | PP | 2
| D | VRN3 | Zařízení staveniště |  |  |  | 0 |  |  |  |  | 0 |  | 0 |  | 0 | 5 | D | 1 | ROZPOCET | [6 empty] | 0
34 | K | 032002000 | Vybavení staveniště | kpl | 1 |  | 0 | CS ÚRS 2021 01 |  | základní |  | 0 | 0 | 0 | 0 | 0 | 1024 | K | 2 | ROZPOCET | 0 | 0 | 0 | 0 | 0 | 1 | 0 | 1024 | -37792176
| PP |  | Vybavení staveniště | [14 empty] | PP | 2
35 | K | 034503000 | Informační tabule na staveništi | ks | 1 |  | 0 | CS ÚRS 2021 01 |  | základní |  | 0 | 0 | 0 | 0 | 0 | 1024 | K | 2 | ROZPOCET | 0 | 0 | 0 | 0 | 0 | 1 | 0 | 1024 | -2055571583
| PP |  | Informační tabule na staveništi | [14 empty] | PP | 2
| D | VRN4 | Inženýrská činnost |  |  |  | 0 |  |  |  |  | 0 |  | 0 |  | 0 | 5 | D | 1 | ROZPOCET | [6 empty] | 0
36 | K | 041403000 | Koordinátor BOZP na staveništi | kpl | 1 |  | 0 | CS ÚRS 2021 01 |  | základní |  | 0 | 0 | 0 | 0 | 0 | 1024 | K | 2 | ROZPOCET | 0 | 0 | 0 | 0 | 0 | 1 | 0 | 1024 | 259301465
| PP |  | Koordinátor BOZP na staveništi | [14 empty] | PP | 2
37 | K | 042903000 | Ostatní posudky - zkoušky hutnění | kpl | 2 |  | 0 | CS ÚRS 2021 01 |  | základní |  | 0 | 0 | 0 | 0 | 0 | 1024 | K | 2 | ROZPOCET | 0 | 0 | 0 | 0 | 0 | 1 | 0 | 1024 | -410141076
| PP |  | Ostatní posudky | [14 empty] | PP | 2
| D | VRN6 | Územní vlivy |  |  |  | 0 |  |  |  |  | 0 |  | 0 |  | 0 | 5 | D | 1 | ROZPOCET | [6 empty] | 0
38 | K | 062002000 | Ztížené dopravní podmínky | kpl | 1 |  | 0 | CS ÚRS 2021 01 |  | základní |  | 0 | 0 | 0 | 0 | 0 | 1024 | K | 2 | ROZPOCET | 0 | 0 | 0 | 0 | 0 | 1 | 0 | 1024 | -2077347499
| PP |  | Ztížené dopravní podmínky | [14 empty] | PP | 2
| D | VRN7 | Provozní vlivy |  |  |  | 0 |  |  |  |  | 0 |  | 0 |  | 0 | 5 | D | 1 | ROZPOCET | [6 empty] | 0
39 | K | 070001000 | Provozní vlivy - DIO | Kč | 1 |  | 0 | CS ÚRS 2021 01 |  | základní |  | 0 | 0 | 0 | 0 | 0 | 1024 | K | 2 | ROZPOCET | 0 | 0 | 0 | 0 | 0 | 1 | 0 | 1024 | 1329705177
| PP |  | Základní rozdělení průvodních činností a nákladů provozní vlivy | [14 empty] | PP | 2
| P |  | Poznámka k položce: vyřízení přechodné úpravy provozu a zvláštního užívání komunikací montáž a demontáž dočasných dopravních značekdle DIO dopravní značky dle DIO | [14 empty] | P | 2
| D | VRN9 | Ostatní náklady |  |  |  | 0 |  |  |  |  | 0 |  | 0 |  | 0 | 5 | D | 1 | ROZPOCET | [6 empty] | 0
40 | K | 091003000 | Ostatní náklady bez rozlišení - čištění komunikací | kpl | 1 |  | 0 | CS ÚRS 2021 01 |  | základní |  | 0 | 0 | 0 | 0 | 0 | 1024 | K | 2 | ROZPOCET | 0 | 0 | 0 | 0 | 0 | 1 | 0 | 1024 | -1189793504
| PP |  | Ostatní náklady bez rozlišení | [14 empty] | PP | 2

## 202004017 - SO 107 - Poln...
{c1127b91-529c-4ece-a562-f4910d8ba66b}
2
| KRYCÍ LIST SOUPISU PRACÍ | [7 empty] | v --- níže se nacházejí doplnkové a pomocné údaje k sestavám --- v | [8 empty] | False
Stavba:
Polní cesty stavby D6 v k.ú. Řevničov_3
Objekt:
202004017 - SO 107 - Polní cesta VPC 15
| KSO: |  |  |  |  | CC-CZ:
| Místo: |  | Řevníčov |  |  | Datum: | 18. 4. 2020
| Zadavatel: |  |  |  |  | IČ: | 01312774
|  | Státní pozemkový úřad |  |  |  | DIČ: | CZ01312774
| Uchazeč: |  |  |  |  | IČ: | Vyplň údaj
|  | Vyplň údaj |  |  |  | DIČ: | Vyplň údaj
| Projektant: |  |  |  |  | IČ: | 06016910
|  | S-pro servis s.r.o. |  |  |  | DIČ: | CZ06016910
| Zpracovatel: |  |  |  |  | IČ:
DIČ:
Poznámka:
| Cena bez DPH | [5 empty] | 0
|  |  | Základ daně |  |  | Sazba daně | Výše daně
| DPH | základní | 0 |  |  | 21% | 0
|  | snížená | 0 |  |  | 15% | 0
|  | zákl. přenesená | 0 |  |  | 21% | 0
|  | sníž. přenesená | 0 |  |  | 15% | 0
|  | nulová | 0 |  |  | 0% | 0
| Cena s DPH |  |  | v | CZK |  | 0
| Projektant |  |  | Zpracovatel
| Datum a podpis: |  | Razítko | Datum a podpis: |  |  | Razítko
| Objednavatel |  |  | Uchazeč
| Datum a podpis: |  | Razítko | Datum a podpis: |  |  | Razítko
REKAPITULACE ČLENĚNÍ SOUPISU PRACÍ
Stavba:
Polní cesty stavby D6 v k.ú. Řevničov_3
Objekt:
202004017 - SO 107 - Polní cesta VPC 15
Místo: |  |  | Řevníčov |  |  | Datum: | 18. 4. 2020
Zadavatel: |  |  | Státní pozemkový úřad |  |  | Projektant: | S-pro servis s.r.o.
Uchazeč: |  |  | Vyplň údaj |  |  | Zpracovatel:
Kód dílu - Popis | [6 empty] | Cena celkem [CZK]
Náklady ze soupisu prací | [6 empty] | 0 | [11 empty] | -1
| HSV - Práce a dodávky HSV | [5 empty] | 0
| 1 - Zemní práce | [5 empty] | 0
| 5 - Komunikace pozemní | [5 empty] | 0
| 9 - Ostatní konstrukce a práce, bourání | [5 empty] | 0
| 998 - Přesun hmot | [5 empty] | 0
| VRN - Vedlejší rozpočtové náklady | [5 empty] | 0
| VRN1 - Průzkumné, geodetické a projektové práce | [5 empty] | 0
| VRN3 - Zařízení staveniště | [5 empty] | 0
| VRN4 - Inženýrská činnost | [5 empty] | 0
| VRN6 - Územní vlivy | [5 empty] | 0
| VRN7 - Provozní vlivy | [5 empty] | 0
| VRN9 - Ostatní náklady | [5 empty] | 0
SOUPIS PRACÍ
Stavba:
Polní cesty stavby D6 v k.ú. Řevničov_3
Objekt:
202004017 - SO 107 - Polní cesta VPC 15
Místo: |  |  | Řevníčov |  |  | Datum: | 18. 4. 2020
Zadavatel: |  |  | Státní pozemkový úřad |  |  | Projektant: | S-pro servis s.r.o.
Uchazeč: |  |  | Vyplň údaj |  |  | Zpracovatel:
PČ | Typ | Kód | Popis | MJ | Množství | J.cena [CZK] | Cena celkem [CZK] | Cenová soustava |  | DPH | J. Nh [h] | Nh celkem [h] | J. hmotnost [t] | Hmotnost celkem [t] | J. suť [t] | Suť Celkem [t]
Náklady soupisu celkem | [6 empty] | 0 |  |  |  |  | 0 |  | 1433.8153 |  | 0 |  | D | -1 | [7 empty] | 0
| D | HSV | Práce a dodávky HSV |  |  |  | 0 |  |  |  |  | 0 |  | 1433.8153 |  | 0 | 1 | D | 0 | ROZPOCET | [6 empty] | 0
| D | 1 | Zemní práce |  |  |  | 0 |  |  |  |  | 0 |  | 27.285 |  | 0 | 1 | D | 1 | ROZPOCET | [6 empty] | 0
1 | K | 112201117 | Odstranění pařezů D do 0,8 m v rovině a svahu 1:5 s odklizením do 20 m a zasypáním jámy | kus | 1 |  | 0 | CS ÚRS 2021 01 |  | základní |  | 0 | 0 | 0 | 0 | 0 | 4 | K | 2 | ROZPOCET | 0 | 0 | 0 | 0 | 0 | 1 | 0 | 4 | -1968994597
| PP |  | Odstranění pařezu v rovině nebo na svahu do 1:5 o průměru pařezu na řezné ploše přes 700 do 800 mm | [14 empty] | PP | 2
2 | K | 561031111 | Zřízení podkladu ze zeminy upravené vápnem, cementem, směsnými pojivy tl 250 mm plochy do 1000 m2 | m2 | 1676.892 |  | 0 | CS ÚRS 2021 01 |  | základní |  | 0 | 0 | 0 | 0 | 0 | 4 | K | 2 | ROZPOCET | 0 | 0 | 0 | 0 | 0 | 1 | 0 | 4 | 1226571536
| PP |  | Zřízení podkladu ze zeminy upravené hydraulickými pojivy vápnem, cementem nebo směsnými pojivy (materiál ve specifikaci) s rozprostřením, promísením, vlhčením, zhutněním a ošetřením vodou plochy do 1 000 m2, tloušťka po zhutnění přes 200 do 250 mm | [14 empty] | PP | 2
3 | M | 585910630 | Pojivo hydraulické pro stabilizaci zeminy 70% vápna | t | 27.249 |  | 0 | CS ÚRS 2021 01 |  | základní |  | 0 | 1 | 27.249 | 0 | 0 | 8 | M | 2 | ROZPOCET | 0 | 0 | 0 | 0 | 0 | 1 | 0 | 4 | 301070559
| PP |  | Pojivo hydraulické pro stabilizaci zeminy 70% vápna | [14 empty] | PP | 2
| P |  | Poznámka k položce: 6909,137 x 0,25 x 5% x1,3 | [14 empty] | P | 2
4 | K | 121151126 | Sejmutí ornice plochy přes 500 m2 tl vrstvy do 400 mm strojně | m2 | 955.149 |  | 0 | CS ÚRS 2021 01 |  | základní |  | 0 | 0 | 0 | 0 | 0 | 4 | K | 2 | ROZPOCET | 0 | 0 | 0 | 0 | 0 | 1 | 0 | 4 | -1801942679
| PP |  | Sejmutí ornice strojně při souvislé ploše přes 500 m2, tl. vrstvy přes 300 do 400 mm | [14 empty] | PP | 2
5 | K | 122251104 | Odkopávky a prokopávky nezapažené v hornině třídy těžitelnosti I, skupiny 3 objem do 500 m3 strojně | m3 | 296.771 |  | 0 | CS ÚRS 2021 01 |  | základní |  | 0 | 0 | 0 | 0 | 0 | 4 | K | 2 | ROZPOCET | 0 | 0 | 0 | 0 | 0 | 1 | 0 | 4 | -795351851
| PP |  | Odkopávky a prokopávky nezapažené strojně v hornině třídy těžitelnosti I skupiny 3 přes 100 do 500 m3 | [14 empty] | PP | 2
| P |  | Poznámka k položce: odečet CAD | [14 empty] | P | 2
6 | K | 122251404 | Vykopávky v zemníku na suchu v hornině třídy těžitelnosti I, skupiny 3 objem do 500 m3 strojně | m3 | 216.3 |  | 0 | CS ÚRS 2021 01 |  | základní |  | 0 | 0 | 0 | 0 | 0 | 4 | K | 2 | ROZPOCET | 0 | 0 | 0 | 0 | 0 | 1 | 0 | 4 | -1898945858
| PP |  | Vykopávky v zemnících na suchu strojně zapažených i nezapažených v hornině třídy těžitelnosti I skupiny 3 přes 100 do 500 m3 | [14 empty] | PP | 2
| P |  | Poznámka k položce: oboustranné zatravnění zelených pásů podél komunikace fakturace podle skutečnosti uvažováno 1.420 m2 x 0,15 m | [14 empty] | P | 2
7 | K | 162201424 | Vodorovné přemístění pařezů do 1 km D do 900 mm | kus | 1 |  | 0 | CS ÚRS 2021 01 |  | základní |  | 0 | 0 | 0 | 0 | 0 | 4 | K | 2 | ROZPOCET | 0 | 0 | 0 | 0 | 0 | 1 | 0 | 4 | -1659340445
| PP |  | Vodorovné přemístění větví, kmenů nebo pařezů s naložením, složením a dopravou do 1000 m pařezů kmenů, průměru přes 700 do 900 mm | [14 empty] | PP | 2
8 | K | 162301974 | Příplatek k vodorovnému přemístění pařezů D 900 mm ZKD 1 km | kus | 4 |  | 0 | CS ÚRS 2021 01 |  | základní |  | 0 | 0 | 0 | 0 | 0 | 4 | K | 2 | ROZPOCET | 0 | 0 | 0 | 0 | 0 | 1 | 0 | 4 | -211671046
| PP |  | Vodorovné přemístění větví, kmenů nebo pařezů s naložením, složením a dopravou Příplatek k cenám za každých dalších i započatých 1000 m přes 1000 m pařezů kmenů, průměru přes 700 do 900 mm | [14 empty] | PP | 2
9 | K | 162351104 | Vodorovné přemístění do 1000 m ornice | m3 | 216.3 |  | 0 | CS ÚRS 2021 01 |  | základní |  | 0 | 0 | 0 | 0 | 0 | 4 | K | 2 | ROZPOCET | 0 | 0 | 0 | 0 | 0 | 1 | 0 | 4 | -48435943
| PP |  | Vodorovné přemístění výkopku nebo sypaniny po suchu na obvyklém dopravním prostředku, bez naložení výkopku, avšak se složením bez rozhrnutí z horniny třídy těžitelnosti I skupiny 1 až 3 na vzdálenost přes 500 do 1 000 m | [14 empty] | PP | 2
10 | K | 162651112 | Vodorovné přemístění do 5000 m výkopku/sypaniny z horniny třídy těžitelnosti I, skupiny 1 až 3 | m3 | 296.771 |  | 0 | CS ÚRS 2021 01 |  | základní |  | 0 | 0 | 0 | 0 | 0 | 4 | K | 2 | ROZPOCET | 0 | 0 | 0 | 0 | 0 | 1 | 0 | 4 | 4504469
| PP |  | Vodorovné přemístění výkopku nebo sypaniny po suchu na obvyklém dopravním prostředku, bez naložení výkopku, avšak se složením bez rozhrnutí z horniny třídy těžitelnosti I skupiny 1 až 3 na vzdálenost přes 4 000 do 5 000 m | [14 empty] | PP | 2
11 | K | 162651112 | Vodorovné přemístění do 5000 m výkopku/sypaniny z horniny třídy těžitelnosti I, skupiny 1 až 3 | m3 | 334.302 |  | 0 | CS ÚRS 2021 01 |  | základní |  | 0 | 0 | 0 | 0 | 0 | 4 | K | 2 | ROZPOCET | 0 | 0 | 0 | 0 | 0 | 1 | 0 | 4 | 607569547
| PP |  | Vodorovné přemístění výkopku nebo sypaniny po suchu na obvyklém dopravním prostředku, bez naložení výkopku, avšak se složením bez rozhrnutí z horniny třídy těžitelnosti I skupiny 1 až 3 na vzdálenost přes 4 000 do 5 000 m | [14 empty] | PP | 2
| P |  | Poznámka k položce: odvoz ornice na mezideponii (určí OU Řevníčov) | [14 empty] | P | 2
12 | K | 171201201 | Uložení sypaniny na skládky | m3 | 296.771 |  | 0 | CS ÚRS 2021 01 |  | základní |  | 0 | 0 | 0 | 0 | 0 | 4 | K | 2 | ROZPOCET | 0 | 0 | 0 | 0 | 0 | 1 | 0 | 4 | -1227638025
| PP |  | Uložení sypaniny na skládky | [14 empty] | PP | 2
| P |  | Poznámka k položce: odkopávky | [14 empty] | P | 2
13 | K | 171251201 | Uložení sypaniny na skládky nebo meziskládky | m3 | 334.302 |  | 0 | CS ÚRS 2021 01 |  | základní |  | 0 | 0 | 0 | 0 | 0 | 4 | K | 2 | ROZPOCET | 0 | 0 | 0 | 0 | 0 | 1 | 0 | 4 | -498714090
| PP |  | Uložení sypaniny na skládky nebo meziskládky bez hutnění s upravením uložené sypaniny do předepsaného tvaru | [14 empty] | PP | 2
14 | K | 171201231 | Poplatek za uložení zeminy a kamení na recyklační skládce (skládkovné) kód odpadu 17 05 04 | t | 519.35 |  | 0 | CS ÚRS 2021 01 |  | základní |  | 0 | 0 | 0 | 0 | 0 | 4 | K | 2 | ROZPOCET | 0 | 0 | 0 | 0 | 0 | 1 | 0 | 4 | 2093687196
| PP |  | Poplatek za uložení stavebního odpadu na recyklační skládce (skládkovné) zeminy a kamení zatříděného do Katalogu odpadů pod kódem 17 05 04 | [14 empty] | PP | 2
| P |  | Poznámka k položce: odkopávky 296,771 x 1,75 | [14 empty] | P | 2
15 | K | 181101131 | Úprava pozemku s rozpojením, přehrnutím, urovnáním a přehrnutím do 20 m zeminy tř 3 | m3 | 245.497 |  | 0 | CS ÚRS 2021 01 |  | základní |  | 0 | 0 | 0 | 0 | 0 | 4 | K | 2 | ROZPOCET | 0 | 0 | 0 | 0 | 0 | 1 | 0 | 4 | 2142449507
| PP |  | Úprava pozemku s rozpojením a přehrnutím včetně urovnání v zemině tř. 3, s přemístěním na vzdálenost do 20 m | [14 empty] | PP | 2
| P |  | Poznámka k položce: 5018,929 x 0,15 | [14 empty] | P | 2
16 | K | 181102302 | Úprava pláně v zářezech se zhutněním | m2 | 1636.648 |  | 0 | CS ÚRS 2021 01 |  | základní |  | 0 | 0 | 0 | 0 | 0 | 4 | K | 2 | ROZPOCET | 0 | 0 | 0 | 0 | 0 | 1 | 0 | 4 | -2001599431
| PP |  | Úprava pláně na stavbách dálnic v zářezech mimo skalních se zhutněním | [14 empty] | PP | 2
| P |  | Poznámka k položce: odečet CAD | [14 empty] | P | 2
17 | K | 181351113 | Rozprostření ornice tl vrstvy do 200 mm pl přes 500 m2 v rovině nebo ve svahu do 1:5 strojně | m2 | 1442 |  | 0 | CS ÚRS 2021 01 |  | základní |  | 0 | 0 | 0 | 0 | 0 | 4 | K | 2 | ROZPOCET | 0 | 0 | 0 | 0 | 0 | 1 | 0 | 4 | 1973271185
| PP |  | Rozprostření a urovnání ornice v rovině nebo ve svahu sklonu do 1:5 strojně při souvislé ploše přes 500 m2, tl. vrstvy do 200 mm | [14 empty] | PP | 2
18 | K | 181451311 | Založení trávníku strojně v jedné operaci v rovině | m2 | 1442 |  | 0 | CS ÚRS 2021 01 |  | základní |  | 0 | 0 | 0 | 0 | 0 | 4 | K | 2 | ROZPOCET | 0 | 0 | 0 | 0 | 0 | 1 | 0 | 4 | 1293926767
| PP |  | Založení trávníku strojně výsevem včetně utažení na ploše v rovině nebo na svahu do 1:5 | [14 empty] | PP | 2
19 | M | 00572100 | osivo jetelotráva intenzivní víceletá | kg | 36.05 |  | 0 | CS ÚRS 2021 01 |  | základní |  | 0 | 0.001 | 0.03605 | 0 | 0 | 8 | M | 2 | ROZPOCET | 0 | 0 | 0 | 0 | 0 | 1 | 0 | 4 | 50858992
| PP |  | osivo jetelotráva intenzivní víceletá | [14 empty] | PP | 2
| D | 5 | Komunikace pozemní |  |  |  | 0 |  |  |  |  | 0 |  | 1406.5259 |  | 0 | 1 | D | 1 | ROZPOCET | [6 empty] | 0
20 | K | 564762111 | Podklad z vibrovaného štěrku VŠ tl 200 mm | m2 | 1084.731 |  | 0 | CS ÚRS 2021 01 |  | základní |  | 0 | 0.48574 | 526.8972 | 0 | 0 | 4 | K | 2 | ROZPOCET | 0 | 0 | 0 | 0 | 0 | 1 | 0 | 4 | 1918074627
| PP |  | Podklad nebo kryt z vibrovaného štěrku VŠ s rozprostřením, vlhčením a zhutněním, po zhutnění tl. 200 mm | [14 empty] | PP | 2
| P |  | Poznámka k položce: odečet CAD trasa955,149 x 114% | [14 empty] | P | 2
21 | K | 564861111 | Podklad ze štěrkodrtě ŠD tl 200 mm | m2 | 1636.648 |  | 0 | CS ÚRS 2021 01 |  | základní |  | 0 | 0.46 | 752.8581 | 0 | 0 | 4 | K | 2 | ROZPOCET | 0 | 0 | 0 | 0 | 0 | 1 | 0 | 4 | 570688086
| PP |  | Podklad ze štěrkodrti ŠD s rozprostřením a zhutněním, po zhutnění tl. 200 mm | [14 empty] | PP | 2
| P |  | Poznámka k položce: odečet CAD trasa 955,149 x 171% | [14 empty] | P | 2
22 | K | 569831111 | Zpevnění krajnic štěrkodrtí tl 100 mm | m2 | 326.92 |  | 0 | CS ÚRS 2021 01 |  | základní |  | 0 | 0.23 | 75.1916 | 0 | 0 | 4 | K | 2 | ROZPOCET | 0 | 0 | 0 | 0 | 0 | 1 | 0 | 4 | -313359304
| PP |  | Zpevnění krajnic nebo komunikací pro pěší s rozprostřením a zhutněním, po zhutnění štěrkodrtí tl. 100 mm | [14 empty] | PP | 2
23 | K | 571903111 | Posyp krytu kamenivem drceným nebo těženým do 15 kg/m2 | m2 | 1084.731 |  | 0 | CS ÚRS 2021 01 |  | základní |  | 0 | 0.01585 | 17.193 | 0 | 0 | 4 | K | 2 | ROZPOCET | 0 | 0 | 0 | 0 | 0 | 1 | 0 | 4 | 1363893697
| PP |  | Posyp podkladu nebo krytu s rozprostřením a zhutněním kamenivem drceným nebo těženým, v množství přes 10 do 15 kg/m2 | [14 empty] | PP | 2
24 | K | 571906111 | Posyp krytu kamenivem drceným nebo těženým do 30 kg/m2 | m2 | 1084.731 |  | 0 | CS ÚRS 2021 01 |  | základní |  | 0 | 0.0317 | 34.386 | 0 | 0 | 4 | K | 2 | ROZPOCET | 0 | 0 | 0 | 0 | 0 | 1 | 0 | 4 | -1250759253
| PP |  | Posyp podkladu nebo krytu s rozprostřením a zhutněním kamenivem drceným nebo těženým, v množství přes 25 do 30 kg/m2 | [14 empty] | PP | 2
| D | 9 | Ostatní konstrukce a práce, bourání |  |  |  | 0 |  |  |  |  | 0 |  | 0.0044 |  | 0 | 1 | D | 1 | ROZPOCET | [6 empty] | 0
25 | K | 912211111 | Montáž směrového sloupku silničního plastového prosté uložení bez betonového základu | kus | 2 |  | 0 | CS ÚRS 2021 01 |  | základní |  | 0 | 0 | 0 | 0 | 0 | 4 | K | 2 | ROZPOCET | 0 | 0 | 0 | 0 | 0 | 1 | 0 | 4 | 1198936705
| PP |  | Montáž směrového sloupku plastového s odrazkou prostým uložením bez betonového základu silničního | [14 empty] | PP | 2
| P |  | Poznámka k položce: 0,004 Z11g 2x | [14 empty] | P | 2
26 | M | 404451500 | sloupek silniční plastový s retroreflexní fólií směrový 1200 mm | kus | 2 |  | 0 | CS ÚRS 2017 02 |  | základní |  | 0 | 0.0022 | 0.0044 | 0 | 0 | 8 | M | 2 | ROZPOCET | 0 | 0 | 0 | 0 | 0 | 1 | 0 | 4 | -1578225033
| PP |  | sloupek silniční plastový s retroreflexní fólií směrový 1200 mm | [14 empty] | PP | 2
| D | 998 | Přesun hmot |  |  |  | 0 |  |  |  |  | 0 |  | 0 |  | 0 | 1 | D | 1 | ROZPOCET | [6 empty] | 0
27 | K | 998225111 | Přesun hmot pro pozemní komunikace s krytem z kamene, monolitickým betonovým nebo živičným | t | 1433.815 |  | 0 | CS ÚRS 2021 01 |  | základní |  | 0 | 0 | 0 | 0 | 0 | 4 | K | 2 | ROZPOCET | 0 | 0 | 0 | 0 | 0 | 1 | 0 | 4 | 1032259225
| PP |  | Přesun hmot pro komunikace s krytem z kameniva, monolitickým betonovým nebo živičným dopravní vzdálenost do 200 m jakékoliv délky objektu | [14 empty] | PP | 2
| D | VRN | Vedlejší rozpočtové náklady |  |  |  | 0 |  |  |  |  | 0 |  | 0 |  | 0 | 5 | D | 0 | ROZPOCET | [6 empty] | 0
| D | VRN1 | Průzkumné, geodetické a projektové práce |  |  |  | 0 |  |  |  |  | 0 |  | 0 |  | 0 | 5 | D | 1 | ROZPOCET | [6 empty] | 0
28 | K | 011314000 | Archeologický dohled | kpl | 1 |  | 0 | CS ÚRS 2021 01 |  | základní |  | 0 | 0 | 0 | 0 | 0 | 1024 | K | 2 | ROZPOCET | 0 | 0 | 0 | 0 | 0 | 1 | 0 | 1024 | 390558610
| PP |  | Archeologický dohled | [14 empty] | PP | 2
29 | K | 011324000 | Archeologický průzkum | kpl | 1 |  | 0 | CS ÚRS 2021 01 |  | základní |  | 0 | 0 | 0 | 0 | 0 | 1024 | K | 2 | ROZPOCET | 0 | 0 | 0 | 0 | 0 | 1 | 0 | 1024 | 437570876
| PP |  | Archeologický průzkum | [14 empty] | PP | 2
30 | K | 011701000AD | Laboratorní zkoušky pro stanovení receptury úpravy podloží pojivem | kus | 2 |  | 0 | CS ÚRS 2021 01 |  | základní |  | 0 | 0 | 0 | 0 | 0 | 1024 | K | 2 | ROZPOCET | 0 | 0 | 0 | 0 | 0 | 1 | 0 | 1024 | -512050684
| PP |  | Laboratorní zkoušky pro stanovení receptury úpravy podloží pojivem | [14 empty] | PP | 2
31 | K | 012103000 | Geodetické práce před výstavbou - vytýčení inž. sítí | kpl | 1 |  | 0 | CS ÚRS 2021 01 |  | základní |  | 0 | 0 | 0 | 0 | 0 | 1024 | K | 2 | ROZPOCET | 0 | 0 | 0 | 0 | 0 | 1 | 0 | 1024 | -1997875871
| PP |  | Geodetické práce před výstavbou | [14 empty] | PP | 2
| P |  | Poznámka k položce: ČEZ NN, CETIN | [14 empty] | P | 2
32 | K | 012203000 | Geodetické práce při provádění a při dokončení stavby | kpl | 1 |  | 0 | CS ÚRS 2021 01 |  | základní |  | 0 | 0 | 0 | 0 | 0 | 1024 | K | 2 | ROZPOCET | 0 | 0 | 0 | 0 | 0 | 1 | 0 | 1024 | 216568814
33 | K | 012303000 | Geodetické práce po výstavbě - zaměření skutečného stavu | kpl | 1 |  | 0 | CS ÚRS 2021 01 |  | základní |  | 0 | 0 | 0 | 0 | 0 | 1024 | K | 2 | ROZPOCET | 0 | 0 | 0 | 0 | 0 | 1 | 0 | 1024 | -201568043
| PP |  | Geodetické práce po výstavbě | [14 empty] | PP | 2
34 | K | 013254000 | Dokumentace skutečného provedení stavby | kpl | 1 |  | 0 | CS ÚRS 2021 01 |  | základní |  | 0 | 0 | 0 | 0 | 0 | 1024 | K | 2 | ROZPOCET | 0 | 0 | 0 | 0 | 0 | 1 | 0 | 1024 | 2081373828
| PP |  | Dokumentace skutečného provedení stavby | [14 empty] | PP | 2
| D | VRN3 | Zařízení staveniště |  |  |  | 0 |  |  |  |  | 0 |  | 0 |  | 0 | 5 | D | 1 | ROZPOCET | [6 empty] | 0
35 | K | 032002000 | Vybavení staveniště | kpl | 1 |  | 0 | CS ÚRS 2021 01 |  | základní |  | 0 | 0 | 0 | 0 | 0 | 1024 | K | 2 | ROZPOCET | 0 | 0 | 0 | 0 | 0 | 1 | 0 | 1024 | 1069738473
| PP |  | Vybavení staveniště | [14 empty] | PP | 2
36 | K | 034503000 | Informační tabule na staveništi | ks | 1 |  | 0 | CS ÚRS 2021 01 |  | základní |  | 0 | 0 | 0 | 0 | 0 | 1024 | K | 2 | ROZPOCET | 0 | 0 | 0 | 0 | 0 | 1 | 0 | 1024 | -600969364
| PP |  | Informační tabule na staveništi | [14 empty] | PP | 2
| D | VRN4 | Inženýrská činnost |  |  |  | 0 |  |  |  |  | 0 |  | 0 |  | 0 | 5 | D | 1 | ROZPOCET | [6 empty] | 0
37 | K | 041403000 | Koordinátor BOZP na staveništi | kpl | 1 |  | 0 | CS ÚRS 2021 01 |  | základní |  | 0 | 0 | 0 | 0 | 0 | 1024 | K | 2 | ROZPOCET | 0 | 0 | 0 | 0 | 0 | 1 | 0 | 1024 | -1907212598
| PP |  | Koordinátor BOZP na staveništi | [14 empty] | PP | 2
38 | K | 042903000 | Ostatní posudky - zkoušky hutnění | kpl | 2 |  | 0 | CS ÚRS 2021 01 |  | základní |  | 0 | 0 | 0 | 0 | 0 | 1024 | K | 2 | ROZPOCET | 0 | 0 | 0 | 0 | 0 | 1 | 0 | 1024 | -94193948
| PP |  | Ostatní posudky | [14 empty] | PP | 2
| D | VRN6 | Územní vlivy |  |  |  | 0 |  |  |  |  | 0 |  | 0 |  | 0 | 5 | D | 1 | ROZPOCET | [6 empty] | 0
39 | K | 062002000 | Ztížené dopravní podmínky | kpl | 1 |  | 0 | CS ÚRS 2021 01 |  | základní |  | 0 | 0 | 0 | 0 | 0 | 1024 | K | 2 | ROZPOCET | 0 | 0 | 0 | 0 | 0 | 1 | 0 | 1024 | -1502085393
| PP |  | Ztížené dopravní podmínky | [14 empty] | PP | 2
| D | VRN7 | Provozní vlivy |  |  |  | 0 |  |  |  |  | 0 |  | 0 |  | 0 | 5 | D | 1 | ROZPOCET | [6 empty] | 0
40 | K | 070001000 | Provozní vlivy - DIO | Kč | 1 |  | 0 | CS ÚRS 2021 01 |  | základní |  | 0 | 0 | 0 | 0 | 0 | 1024 | K | 2 | ROZPOCET | 0 | 0 | 0 | 0 | 0 | 1 | 0 | 1024 | 1375259393
| PP |  | Základní rozdělení průvodních činností a nákladů provozní vlivy | [14 empty] | PP | 2
| P |  | Poznámka k položce: vyřízení přechodné úpravy provozu a zvláštního užívání komunikací montáž a demontáž dočasných dopravních značekdle DIO dopravní značky dle DIO | [14 empty] | P | 2
| D | VRN9 | Ostatní náklady |  |  |  | 0 |  |  |  |  | 0 |  | 0 |  | 0 | 5 | D | 1 | ROZPOCET | [6 empty] | 0
41 | K | 091003000 | Ostatní náklady bez rozlišení - čištění komunikací | kpl | 1 |  | 0 | CS ÚRS 2021 01 |  | základní |  | 0 | 0 | 0 | 0 | 0 | 1024 | K | 2 | ROZPOCET | 0 | 0 | 0 | 0 | 0 | 1 | 0 | 1024 | -1305313194
| PP |  | Ostatní náklady bez rozlišení | [14 empty] | PP | 2

## 202004018 - SO 108 - Poln...
{070065bc-ce3a-4ce0-a1a8-4a20abbc64fc}
2
| KRYCÍ LIST SOUPISU PRACÍ | [7 empty] | v --- níže se nacházejí doplnkové a pomocné údaje k sestavám --- v | [8 empty] | False
Stavba:
Polní cesty stavby D6 v k.ú. Řevničov_3
Objekt:
202004018 - SO 108 - Polní cesta VPC 18
| KSO: |  |  |  |  | CC-CZ:
| Místo: |  | Řevníčov |  |  | Datum: | 18. 4. 2020
| Zadavatel: |  |  |  |  | IČ: | 01312774
|  | Státní pozemkový úřad |  |  |  | DIČ: | CZ01312774
| Uchazeč: |  |  |  |  | IČ: | Vyplň údaj
|  | Vyplň údaj |  |  |  | DIČ: | Vyplň údaj
| Projektant: |  |  |  |  | IČ: | 06016910
|  | S-pro servis s.r.o. |  |  |  | DIČ: | CZ06016910
| Zpracovatel: |  |  |  |  | IČ:
DIČ:
Poznámka:
| Cena bez DPH | [5 empty] | 0
|  |  | Základ daně |  |  | Sazba daně | Výše daně
| DPH | základní | 0 |  |  | 21% | 0
|  | snížená | 0 |  |  | 15% | 0
|  | zákl. přenesená | 0 |  |  | 21% | 0
|  | sníž. přenesená | 0 |  |  | 15% | 0
|  | nulová | 0 |  |  | 0% | 0
| Cena s DPH |  |  | v | CZK |  | 0
| Projektant |  |  | Zpracovatel
| Datum a podpis: |  | Razítko | Datum a podpis: |  |  | Razítko
| Objednavatel |  |  | Uchazeč
| Datum a podpis: |  | Razítko | Datum a podpis: |  |  | Razítko
REKAPITULACE ČLENĚNÍ SOUPISU PRACÍ
Stavba:
Polní cesty stavby D6 v k.ú. Řevničov_3
Objekt:
202004018 - SO 108 - Polní cesta VPC 18
Místo: |  |  | Řevníčov |  |  | Datum: | 18. 4. 2020
Zadavatel: |  |  | Státní pozemkový úřad |  |  | Projektant: | S-pro servis s.r.o.
Uchazeč: |  |  | Vyplň údaj |  |  | Zpracovatel:
Kód dílu - Popis | [6 empty] | Cena celkem [CZK]
Náklady ze soupisu prací | [6 empty] | 0 | [11 empty] | -1
| HSV - Práce a dodávky HSV | [5 empty] | 0
| 1 - Zemní práce | [5 empty] | 0
| 2 - Zakládání | [5 empty] | 0
| 4 - Vodorovné konstrukce | [5 empty] | 0
| 5 - Komunikace pozemní | [5 empty] | 0
| 8 - Trubní vedení | [5 empty] | 0
| 9 - Ostatní konstrukce a práce, bourání | [5 empty] | 0
| 998 - Přesun hmot | [5 empty] | 0
| VRN - Vedlejší rozpočtové náklady | [5 empty] | 0
| VRN1 - Průzkumné, geodetické a projektové práce | [5 empty] | 0
| VRN3 - Zařízení staveniště | [5 empty] | 0
| VRN4 - Inženýrská činnost | [5 empty] | 0
| VRN6 - Územní vlivy | [5 empty] | 0
| VRN7 - Provozní vlivy | [5 empty] | 0
| VRN9 - Ostatní náklady | [5 empty] | 0
SOUPIS PRACÍ
Stavba:
Polní cesty stavby D6 v k.ú. Řevničov_3
Objekt:
202004018 - SO 108 - Polní cesta VPC 18
Místo: |  |  | Řevníčov |  |  | Datum: | 18. 4. 2020
Zadavatel: |  |  | Státní pozemkový úřad |  |  | Projektant: | S-pro servis s.r.o.
Uchazeč: |  |  | Vyplň údaj |  |  | Zpracovatel:
PČ | Typ | Kód | Popis | MJ | Množství | J.cena [CZK] | Cena celkem [CZK] | Cenová soustava |  | DPH | J. Nh [h] | Nh celkem [h] | J. hmotnost [t] | Hmotnost celkem [t] | J. suť [t] | Suť Celkem [t]
Náklady soupisu celkem | [6 empty] | 0 |  |  |  |  | 0 |  | 8964.7828 |  | 0 |  | D | -1 | [10 empty] | 0
| D | HSV | Práce a dodávky HSV |  |  |  | 0 |  |  |  |  | 0 |  | 8964.7828 |  | 0 | 1 | D | 0 |  |  |  | ROZPOCET | [6 empty] | 0
| D | 1 | Zemní práce |  |  |  | 0 |  |  |  |  | 0 |  | 57.8536 |  | 0 | 1 | D | 1 |  |  |  | ROZPOCET | [6 empty] | 0
1 | K | 121151124 | Sejmutí ornice plochy přes 500 m2 tl vrstvy do 250 mm strojně | m2 | 3885.68 |  | 0 | CS ÚRS 2021 01 |  | základní |  | 0 | 0 | 0 | 0 | 0 | 4 | K | 2 |  |  |  | ROZPOCET | 0 | 0 | 0 | 0 | 0 | 1 | 0 | 4 | 83326470
| PP |  | Sejmutí ornice strojně při souvislé ploše přes 500 m2, tl. vrstvy přes 200 do 250 mm | [14 empty] | PP | 2
2 | K | 122151105 | Odkopávky a prokopávky nezapažené v hornině třídy těžitelnosti I, skupiny 1 a 2 objem do 1000 m3 strojně | m3 | 575.5 |  | 0 | CS ÚRS 2021 01 |  | základní |  | 0 | 0 | 0 | 0 | 0 | 4 | K | 2 |  |  |  | ROZPOCET | 0 | 0 | 0 | 0 | 0 | 1 | 0 | 4 | -1294648696
| PP |  | Odkopávky a prokopávky nezapažené strojně v hornině třídy těžitelnosti I skupiny 1 a 2 přes 500 do 1 000 m3 | [14 empty] | PP | 2
| P |  | Poznámka k položce: sanace odstranění rašeliny v úseku 0,000÷0,200 | [14 empty] | P | 2
3 | K | 122251101 | Odkopávky a prokopávky nezapažené v hornině třídy těžitelnosti I, skupiny 3 objem do 20 m3 strojně | m3 | 55.2 |  | 0 | CS ÚRS 2021 01 |  | základní |  | 0 | 0 | 0 | 0 | 0 | 4 | K | 2 |  |  |  | ROZPOCET | 0 | 0 | 0 | 0 | 0 | 1 | 0 | 4 | 935310363
| PP |  | Odkopávky a prokopávky nezapažené strojně v hornině třídy těžitelnosti I skupiny 3 do 20 m3 | [14 empty] | PP | 2
| P |  | Poznámka k položce: propustky | [14 empty] | P | 2
4 | K | 122251104 | Odkopávky a prokopávky nezapažené v hornině třídy těžitelnosti I, skupiny 3 objem do 500 m3 strojně | m3 | 1070.961 |  | 0 | CS ÚRS 2021 01 |  | základní |  | 0 | 0 | 0 | 0 | 0 | 4 | K | 2 |  |  |  | ROZPOCET | 0 | 0 | 0 | 0 | 0 | 1 | 0 | 4 | 955033596
| PP |  | Odkopávky a prokopávky nezapažené strojně v hornině třídy těžitelnosti I skupiny 3 přes 100 do 500 m3 | [14 empty] | PP | 2
| P |  | Poznámka k položce: odečet CAD vlastní výkop 2042,381 m 3 odečet ornice 3885 x 0,25 = 9781,42 výkopek celkem 1070,961 m3 | [14 empty] | P | 2
5 | K | 122251405 | Vykopávky v zemníku na suchu v hornině třídy těžitelnosti I, skupiny 3 objem do 1000 m3 strojně | m3 | 562.375 |  | 0 | CS ÚRS 2021 01 |  | základní |  | 0 | 0 | 0 | 0 | 0 | 4 | K | 2 |  |  |  | ROZPOCET | 0 | 0 | 0 | 0 | 0 | 1 | 0 | 4 | -842608343
| PP |  | Vykopávky v zemnících na suchu strojně zapažených i nezapažených v hornině třídy těžitelnosti I skupiny 3 přes 500 do 1 000 m3 | [14 empty] | PP | 2
| P |  | Poznámka k položce: odvoz výkopku z mezideponie do násypů | [14 empty] | P | 2
6 | K | 122251405 | Vykopávky v zemníku na suchu v hornině třídy těžitelnosti I, skupiny 3 objem do 1000 m3 strojně | m3 | 577.5 |  | 0 | CS ÚRS 2021 01 |  | základní |  | 0 | 0 | 0 | 0 | 0 | 4 | K | 2 |  |  |  | ROZPOCET | 0 | 0 | 0 | 0 | 0 | 1 | 0 | 4 | 33144156
| PP |  | Vykopávky v zemnících na suchu strojně zapažených i nezapažených v hornině třídy těžitelnosti I skupiny 3 přes 500 do 1 000 m3 | [14 empty] | PP | 2
| P |  | Poznámka k položce: naložení jílovito-štěrkovité zeminy pro plombu v úseku 0,000÷0,200 | [14 empty] | P | 2
7 | K | 122251405 | Vykopávky v zemníku na suchu v hornině třídy těžitelnosti I, skupiny 3 objem do 1000 m3 strojně | m3 | 621.6 |  | 0 | CS ÚRS 2021 01 |  | základní |  | 0 | 0 | 0 | 0 | 0 | 4 | K | 2 |  |  |  | ROZPOCET | 0 | 0 | 0 | 0 | 0 | 1 | 0 | 4 | 782410701
| PP |  | Vykopávky v zemnících na suchu strojně zapažených i nezapažených v hornině třídy těžitelnosti I skupiny 3 přes 500 do 1 000 m3 | [14 empty] | PP | 2
| P |  | Poznámka k položce: oboustranné zatravnění zelených pásů podél komunikace fakturace podle skutečnosti uvažováno 4.047 m2 x 0,15 m | [14 empty] | P | 2
8 | K | 131251100 | Hloubení jam nezapažených v hornině třídy těžitelnosti I, skupiny 3 objem do 20 m3 strojně | m3 | 8 |  | 0 | CS ÚRS 2021 01 |  | základní |  | 0 | 0 | 0 | 0 | 0 | 4 | K | 2 |  |  |  | ROZPOCET | 0 | 0 | 0 | 0 | 0 | 1 | 0 | 4 | -646846200
| PP |  | Hloubení nezapažených jam a zářezů strojně s urovnáním dna do předepsaného profilu a spádu v hornině třídy těžitelnosti I skupiny 3 do 20 m3 | [14 empty] | PP | 2
| P |  | Poznámka k položce: jímky objem [m3] 0,36000 2 0,60500 2 0,73300 2 0,89000 2 8 | [14 empty] | P | 2
9 | K | 132251103 | Hloubení rýh nezapažených š do 800 mm v hornině třídy těžitelnosti I, skupiny 3 objem do 100 m3 strojně | m3 | 101.66 |  | 0 | CS ÚRS 2021 01 |  | základní |  | 0 | 0 | 0 | 0 | 0 | 4 | K | 2 |  |  |  | ROZPOCET | 0 | 0 | 0 | 0 | 0 | 1 | 0 | 4 | 2037447932
| PP |  | Hloubení nezapažených rýh šířky do 800 mm strojně s urovnáním dna do předepsaného profilu a spádu v hornině třídy těžitelnosti I skupiny 3 přes 50 do 100 m3 | [14 empty] | PP | 2
| P |  | Poznámka k položce: Staničení délka [m]) 0,36000 105,3 0,36000 32,5 0,52000 80,7 0,60100 74,5 0,60100 34,9 0,73100 67,6 0,73100 20,4 0,89000 118,9 0,89000 100,6 635,4 635,4 x 0,4 x 0,4 | [14 empty] | P | 2
10 | K | 132251101 | Hloubení rýh nezapažených š do 800 mm v hornině třídy těžitelnosti I, skupiny 3 objem do 20 m3 strojně | m3 | 7.04 |  | 0 | CS ÚRS 2021 01 |  | základní |  | 0 | 0 | 0 | 0 | 0 | 4 | K | 2 |  |  |  | ROZPOCET | 0 | 0 | 0 | 0 | 0 | 1 | 0 | 4 | 266364227
| PP |  | Hloubení nezapažených rýh šířky do 800 mm strojně s urovnáním dna do předepsaného profilu a spádu v hornině třídy těžitelnosti I skupiny 3 do 20 m3 | [14 empty] | PP | 2
| P |  | Poznámka k položce: Příčná drenáž 3xDN100 Staničení délka výkop 0,01000 15 4,8 0,06500 7 2,24 22 7,04 | [14 empty] | P | 2
11 | K | 162351103 | Vodorovné přemístění do 500 m výkopku/sypaniny z horniny třídy těžitelnosti I, skupiny 1 až 3 | m3 | 1124.75 |  | 0 | CS ÚRS 2021 01 |  | základní |  | 0 | 0 | 0 | 0 | 0 | 4 | K | 2 |  |  |  | ROZPOCET | 0 | 0 | 0 | 0 | 0 | 1 | 0 | 4 | 2043255230
| PP |  | Vodorovné přemístění výkopku nebo sypaniny po suchu na obvyklém dopravním prostředku, bez naložení výkopku, avšak se složením bez rozhrnutí z horniny třídy těžitelnosti I skupiny 1 až 3 na vzdálenost přes 50 do 500 m | [14 empty] | PP | 2
| P |  | Poznámka k položce: odvoz výkopku na mezideponii do 500 - 562,375 m3 odvoz výkopku z mezideponie do násypů - 562,375 m3 | [14 empty] | P | 2
12 | K | 162351104 | Vodorovné přemístění do 1000 m ornice | m3 | 621.6 |  | 0 | CS ÚRS 2021 01 |  | základní |  | 0 | 0 | 0 | 0 | 0 | 4 | K | 2 |  |  |  | ROZPOCET | 0 | 0 | 0 | 0 | 0 | 1 | 0 | 4 | 1394645655
| PP |  | Vodorovné přemístění výkopku nebo sypaniny po suchu na obvyklém dopravním prostředku, bez naložení výkopku, avšak se složením bez rozhrnutí z horniny třídy těžitelnosti I skupiny 1 až 3 na vzdálenost přes 500 do 1 000 m | [14 empty] | PP | 2
13 | K | 162651112 | Vodorovné přemístění do 5000 m výkopku/sypaniny z horniny třídy těžitelnosti I, skupiny 1 až 3 | m3 | 508.586 |  | 0 | CS ÚRS 2021 01 |  | základní |  | 0 | 0 | 0 | 0 | 0 | 4 | K | 2 |  |  |  | ROZPOCET | 0 | 0 | 0 | 0 | 0 | 1 | 0 | 4 | -154181847
| PP |  | Vodorovné přemístění výkopku nebo sypaniny po suchu na obvyklém dopravním prostředku, bez naložení výkopku, avšak se složením bez rozhrnutí z horniny třídy těžitelnosti I skupiny 1 až 3 na vzdálenost přes 4 000 do 5 000 m | [14 empty] | PP | 2
14 | K | 162651112 | Vodorovné přemístění do 5000 m výkopku/sypaniny z horniny třídy těžitelnosti I, skupiny 1 až 3 | m3 | 577.5 |  | 0 | CS ÚRS 2021 01 |  | základní |  | 0 | 0 | 0 | 0 | 0 | 4 | K | 2 |  |  |  | ROZPOCET | 0 | 0 | 0 | 0 | 0 | 1 | 0 | 4 | 1893280875
| PP |  | Vodorovné přemístění výkopku nebo sypaniny po suchu na obvyklém dopravním prostředku, bez naložení výkopku, avšak se složením bez rozhrnutí z horniny třídy těžitelnosti I skupiny 1 až 3 na vzdálenost přes 4 000 do 5 000 m | [14 empty] | PP | 2
| P |  | Poznámka k položce: převoz jílovito-štěrkovité zeminy pro plombu v úseku 0,000÷0,200 | [14 empty] | P | 2
15 | K | 162651112 | Vodorovné přemístění do 5000 m výkopku/sypaniny z horniny třídy těžitelnosti I, skupiny 1 až 3 | m3 | 577.5 |  | 0 | CS ÚRS 2021 01 |  | základní |  | 0 | 0 | 0 | 0 | 0 | 4 | K | 2 |  |  |  | ROZPOCET | 0 | 0 | 0 | 0 | 0 | 1 | 0 | 4 | 117356512
| PP |  | Vodorovné přemístění výkopku nebo sypaniny po suchu na obvyklém dopravním prostředku, bez naložení výkopku, avšak se složením bez rozhrnutí z horniny třídy těžitelnosti I skupiny 1 až 3 na vzdálenost přes 4 000 do 5 000 m | [14 empty] | PP | 2
| P |  | Poznámka k položce: odvoz rašeliny z úseku 0,000÷0,200 na skládku | [14 empty] | P | 2
16 | K | 162651112 | Vodorovné přemístění do 5000 m výkopku/sypaniny z horniny třídy těžitelnosti I, skupiny 1 až 3 | m3 | 101.66 |  | 0 | CS ÚRS 2021 01 |  | základní |  | 0 | 0 | 0 | 0 | 0 | 4 | K | 2 |  |  |  | ROZPOCET | 0 | 0 | 0 | 0 | 0 | 1 | 0 | 4 | -1731993070
| PP |  | Vodorovné přemístění výkopku nebo sypaniny po suchu na obvyklém dopravním prostředku, bez naložení výkopku, avšak se složením bez rozhrnutí z horniny třídy těžitelnosti I skupiny 1 až 3 na vzdálenost přes 4 000 do 5 000 m | [14 empty] | PP | 2
| P |  | Poznámka k položce: výkopek pro rýhy drenáže | [14 empty] | P | 2
17 | K | 162651112 | Vodorovné přemístění do 5000 m výkopku/sypaniny z horniny třídy těžitelnosti I, skupiny 1 až 3 | m3 | 8 |  | 0 | CS ÚRS 2021 01 |  | základní |  | 0 | 0 | 0 | 0 | 0 | 4 | K | 2 |  |  |  | ROZPOCET | 0 | 0 | 0 | 0 | 0 | 1 | 0 | 4 | 566778189
| PP |  | Vodorovné přemístění výkopku nebo sypaniny po suchu na obvyklém dopravním prostředku, bez naložení výkopku, avšak se složením bez rozhrnutí z horniny třídy těžitelnosti I skupiny 1 až 3 na vzdálenost přes 4 000 do 5 000 m | [14 empty] | PP | 2
| P |  | Poznámka k položce: jímky | [14 empty] | P | 2
18 | K | 162651112 | Vodorovné přemístění do 5000 m výkopku/sypaniny z horniny třídy těžitelnosti I, skupiny 1 až 3 | m3 | 7.04 |  | 0 | CS ÚRS 2021 01 |  | základní |  | 0 | 0 | 0 | 0 | 0 | 4 | K | 2 |  |  |  | ROZPOCET | 0 | 0 | 0 | 0 | 0 | 1 | 0 | 4 | 637117725
| PP |  | Vodorovné přemístění výkopku nebo sypaniny po suchu na obvyklém dopravním prostředku, bez naložení výkopku, avšak se složením bez rozhrnutí z horniny třídy těžitelnosti I skupiny 1 až 3 na vzdálenost přes 4 000 do 5 000 m | [14 empty] | PP | 2
| P |  | Poznámka k položce: výkopek pro příčnou drenáž | [14 empty] | P | 2
19 | K | 162651112 | Vodorovné přemístění do 5000 m výkopku/sypaniny z horniny třídy těžitelnosti I, skupiny 1 až 3 | m3 | 55.2 |  | 0 | CS ÚRS 2021 01 |  | základní |  | 0 | 0 | 0 | 0 | 0 | 4 | K | 2 |  |  |  | ROZPOCET | 0 | 0 | 0 | 0 | 0 | 1 | 0 | 4 | -1529271428
| PP |  | Vodorovné přemístění výkopku nebo sypaniny po suchu na obvyklém dopravním prostředku, bez naložení výkopku, avšak se složením bez rozhrnutí z horniny třídy těžitelnosti I skupiny 1 až 3 na vzdálenost přes 4 000 do 5 000 m | [14 empty] | PP | 2
| P |  | Poznámka k položce: propustky | [14 empty] | P | 2
20 | K | 162651112 | Vodorovné přemístění do 5000 m výkopku/sypaniny z horniny třídy těžitelnosti I, skupiny 1 až 3 | m3 | 971.42 |  | 0 | CS ÚRS 2021 01 |  | základní |  | 0 | 0 | 0 | 0 | 0 | 4 | K | 2 |  |  |  | ROZPOCET | 0 | 0 | 0 | 0 | 0 | 1 | 0 | 4 | -1110735300
| PP |  | Vodorovné přemístění výkopku nebo sypaniny po suchu na obvyklém dopravním prostředku, bez naložení výkopku, avšak se složením bez rozhrnutí z horniny třídy těžitelnosti I skupiny 1 až 3 na vzdálenost přes 4 000 do 5 000 m | [14 empty] | PP | 2
| P |  | Poznámka k položce: odvoz ornice na mezideponii (určí OU Řevníčov) | [14 empty] | P | 2
21 | K | 171152111 | Uložení sypaniny z hornin nesoudržných a sypkých do násypů zhutněných v aktivní zóně silnic a dálnic | m3 | 247.375 |  | 0 | CS ÚRS 2021 01 |  | základní |  | 0 | 0 | 0 | 0 | 0 | 4 | K | 2 |  |  |  | ROZPOCET | 0 | 0 | 0 | 0 | 0 | 1 | 0 | 4 | 2011941906
| PP |  | Uložení sypaniny do zhutněných násypů pro silnice, dálnice a letiště s rozprostřením sypaniny ve vrstvách, s hrubým urovnáním a uzavřením povrchu násypu z hornin nesoudržných sypkých v aktivní zóně | [14 empty] | PP | 2
22 | K | 171152111 | Uložení sypaniny z hornin nesoudržných a sypkých do násypů zhutněných v aktivní zóně silnic a dálnic | m3 | 577.5 |  | 0 | CS ÚRS 2021 01 |  | základní |  | 0 | 0 | 0 | 0 | 0 | 4 | K | 2 |  |  |  | ROZPOCET | 0 | 0 | 0 | 0 | 0 | 1 | 0 | 4 | -1807461018
| PP |  | Uložení sypaniny do zhutněných násypů pro silnice, dálnice a letiště s rozprostřením sypaniny ve vrstvách, s hrubým urovnáním a uzavřením povrchu násypu z hornin nesoudržných sypkých v aktivní zóně | [14 empty] | PP | 2
| P |  | Poznámka k položce: zřízení plomby v úseku 0,000÷0,200 | [14 empty] | P | 2
23 | K | 171201201 | Uložení sypaniny na skládky | m3 | 508.586 |  | 0 | CS ÚRS 2021 01 |  | základní |  | 0 | 0 | 0 | 0 | 0 | 4 | K | 2 |  |  |  | ROZPOCET | 0 | 0 | 0 | 0 | 0 | 1 | 0 | 4 | -1218888598
| PP |  | Uložení sypaniny na skládky | [14 empty] | PP | 2
| P |  | Poznámka k položce: odkopávky v trase | [14 empty] | P | 2
24 | K | 171201201 | Uložení sypaniny na skládky | m3 | 577.5 |  | 0 | CS ÚRS 2021 01 |  | základní |  | 0 | 0 | 0 | 0 | 0 | 4 | K | 2 |  |  |  | ROZPOCET | 0 | 0 | 0 | 0 | 0 | 1 | 0 | 4 | -109206636
| PP |  | Uložení sypaniny na skládky | [14 empty] | PP | 2
| P |  | Poznámka k položce: uložení rašeliony z úseku 0,000÷0,200 | [14 empty] | P | 2
25 | K | 171201201 | Uložení sypaniny na skládky | m3 | 101.66 |  | 0 | CS ÚRS 2021 01 |  | základní |  | 0 | 0 | 0 | 0 | 0 | 4 | K | 2 |  |  |  | ROZPOCET | 0 | 0 | 0 | 0 | 0 | 1 | 0 | 4 | 1433417491
| PP |  | Uložení sypaniny na skládky | [14 empty] | PP | 2
| P |  | Poznámka k položce: výkopek pro rýhy drenáž | [14 empty] | P | 2
26 | K | 171201201 | Uložení sypaniny na skládky | m3 | 8 |  | 0 | CS ÚRS 2021 01 |  | základní |  | 0 | 0 | 0 | 0 | 0 | 4 | K | 2 |  |  |  | ROZPOCET | 0 | 0 | 0 | 0 | 0 | 1 | 0 | 4 | -281681678
| PP |  | Uložení sypaniny na skládky | [14 empty] | PP | 2
| P |  | Poznámka k položce: jímky | [14 empty] | P | 2
27 | K | 171201201 | Uložení sypaniny na skládky | m3 | 7.04 |  | 0 | CS ÚRS 2021 01 |  | základní |  | 0 | 0 | 0 | 0 | 0 | 4 | K | 2 |  |  |  | ROZPOCET | 0 | 0 | 0 | 0 | 0 | 1 | 0 | 4 | 1546238585
| PP |  | Uložení sypaniny na skládky | [14 empty] | PP | 2
| P |  | Poznámka k položce: výkopek pro příčnou drenáž | [14 empty] | P | 2
28 | K | 171201201 | Uložení sypaniny na skládky | m3 | 55.2 |  | 0 | CS ÚRS 2021 01 |  | základní |  | 0 | 0 | 0 | 0 | 0 | 4 | K | 2 |  |  |  | ROZPOCET | 0 | 0 | 0 | 0 | 0 | 1 | 0 | 4 | -1402018698
| PP |  | Uložení sypaniny na skládky | [14 empty] | PP | 2
| P |  | Poznámka k položce: propustky | [14 empty] | P | 2
29 | K | 171251201 | Uložení sypaniny na skládky nebo meziskládky | m3 | 971.42 |  | 0 | CS ÚRS 2021 01 |  | základní |  | 0 | 0 | 0 | 0 | 0 | 4 | K | 2 |  |  |  | ROZPOCET | 0 | 0 | 0 | 0 | 0 | 1 | 0 | 4 | 683818443
| PP |  | Uložení sypaniny na skládky nebo meziskládky bez hutnění s upravením uložené sypaniny do předepsaného tvaru | [14 empty] | PP | 2
30 | K | 171201231 | Poplatek za uložení zeminy a kamení na recyklační skládce (skládkovné) kód odpadu 17 05 04 | t | 890.025 |  | 0 | CS ÚRS 2021 01 |  | základní |  | 0 | 0 | 0 | 0 | 0 | 4 | K | 2 |  |  |  | ROZPOCET | 0 | 0 | 0 | 0 | 0 | 1 | 0 | 4 | 1301789712
| PP |  | Poplatek za uložení stavebního odpadu na recyklační skládce (skládkovné) zeminy a kamení zatříděného do Katalogu odpadů pod kódem 17 05 04 | [14 empty] | PP | 2
| P |  | Poznámka k položce: odkopávky 508,586 x 1,75 | [14 empty] | P | 2
31 | K | 171201231 | Poplatek za uložení zeminy a kamení na recyklační skládce (skládkovné) kód odpadu 17 05 04 | t | 519.75 |  | 0 | CS ÚRS 2021 01 |  | základní |  | 0 | 0 | 0 | 0 | 0 | 4 | K | 2 |  |  |  | ROZPOCET | 0 | 0 | 0 | 0 | 0 | 1 | 0 | 4 | 714699659
| PP |  | Poplatek za uložení stavebního odpadu na recyklační skládce (skládkovné) zeminy a kamení zatříděného do Katalogu odpadů pod kódem 17 05 04 | [14 empty] | PP | 2
| P |  | Poznámka k položce: rašelina 577,5 x 0,9 | [14 empty] | P | 2
32 | K | 171201231 | Poplatek za uložení zeminy a kamení na recyklační skládce (skládkovné) kód odpadu 17 05 04 | t | 177.912 |  | 0 | CS ÚRS 2021 01 |  | základní |  | 0 | 0 | 0 | 0 | 0 | 4 | K | 2 |  |  |  | ROZPOCET | 0 | 0 | 0 | 0 | 0 | 1 | 0 | 4 | -2069182368
| PP |  | Poplatek za uložení stavebního odpadu na recyklační skládce (skládkovné) zeminy a kamení zatříděného do Katalogu odpadů pod kódem 17 05 04 | [14 empty] | PP | 2
| P |  | Poznámka k položce: rýhy drenáž 101,66 x 1,75 | [14 empty] | P | 2
33 | K | 171201231 | Poplatek za uložení zeminy a kamení na recyklační skládce (skládkovné) kód odpadu 17 05 04 | t | 14 |  | 0 | CS ÚRS 2021 01 |  | základní |  | 0 | 0 | 0 | 0 | 0 | 4 | K | 2 |  |  |  | ROZPOCET | 0 | 0 | 0 | 0 | 0 | 1 | 0 | 4 | -1069646096
| PP |  | Poplatek za uložení stavebního odpadu na recyklační skládce (skládkovné) zeminy a kamení zatříděného do Katalogu odpadů pod kódem 17 05 04 | [14 empty] | PP | 2
| P |  | Poznámka k položce: jímky 8 x 1,75 | [14 empty] | P | 2
34 | K | 171201231 | Poplatek za uložení zeminy a kamení na recyklační skládce (skládkovné) kód odpadu 17 05 04 | t | 12.32 |  | 0 | CS ÚRS 2021 01 |  | základní |  | 0 | 0 | 0 | 0 | 0 | 4 | K | 2 |  |  |  | ROZPOCET | 0 | 0 | 0 | 0 | 0 | 1 | 0 | 4 | -1982724564
| PP |  | Poplatek za uložení stavebního odpadu na recyklační skládce (skládkovné) zeminy a kamení zatříděného do Katalogu odpadů pod kódem 17 05 04 | [14 empty] | PP | 2
| P |  | Poznámka k položce: příčná drenáž 7,04 x 1,75 | [14 empty] | P | 2
35 | K | 171201231 | Poplatek za uložení zeminy a kamení na recyklační skládce (skládkovné) kód odpadu 17 05 04 | t | 96.6 |  | 0 | CS ÚRS 2021 01 |  | základní |  | 0 | 0 | 0 | 0 | 0 | 4 | K | 2 |  |  |  | ROZPOCET | 0 | 0 | 0 | 0 | 0 | 1 | 0 | 4 | -410016378
| PP |  | Poplatek za uložení stavebního odpadu na recyklační skládce (skládkovné) zeminy a kamení zatříděného do Katalogu odpadů pod kódem 17 05 04 | [14 empty] | PP | 2
| P |  | Poznámka k položce: propustky | [14 empty] | P | 2
36 | K | 175151101 | Obsypání potrubí strojně sypaninou bez prohození, uloženou do 3 m | m3 | 33 |  | 0 | CS ÚRS 2021 01 |  | základní |  | 0 | 0 | 0 | 0 | 0 | 4 | K | 2 |  |  |  | ROZPOCET | 0 | 0 | 0 | 0 | 0 | 1 | 0 | 4 | 181988474
| PP |  | Obsypání potrubí strojně sypaninou z vhodných hornin tř. 1 až 4 nebo materiálem připraveným podél výkopu ve vzdálenosti do 3 m od jeho kraje, pro jakoukoliv hloubku výkopu a míru zhutnění bez prohození sypaniny | [14 empty] | PP | 2
| P |  | Poznámka k položce: propustky | [14 empty] | P | 2
37 | M | 583441210 | štěrkodrť frakce 0-8 | t | 57.75 |  | 0 | CS ÚRS 2021 01 |  | základní |  | 0 | 1 | 57.75 | 0 | 0 | 8 | M | 2 |  |  |  | ROZPOCET | 0 | 0 | 0 | 0 | 0 | 1 | 0 | 4 | -1466860702
| PP |  | štěrkodrť frakce 0-8 | [14 empty] | PP | 2
| P |  | Poznámka k položce: propustky | [14 empty] | P | 2
38 | K | 181101131 | Úprava pozemku s rozpojením, přehrnutím, urovnáním a přehrnutím do 20 m zeminy tř 3 | m3 | 979.918 |  | 0 | CS ÚRS 2021 01 |  | základní |  | 0 | 0 | 0 | 0 | 0 | 4 | K | 2 |  |  |  | ROZPOCET | 0 | 0 | 0 | 0 | 0 | 1 | 0 | 4 | 1446028533
| PP |  | Úprava pozemku s rozpojením a přehrnutím včetně urovnání v zemině tř. 3, s přemístěním na vzdálenost do 20 m | [14 empty] | PP | 2
| P |  | Poznámka k položce: (6343,65+189,14)*,015 | [14 empty] | P | 2
39 | K | 181102302 | Úprava pláně v zářezech se zhutněním | m2 | 6532.79 |  | 0 | CS ÚRS 2021 01 |  | základní |  | 0 | 0 | 0 | 0 | 0 | 4 | K | 2 |  |  |  | ROZPOCET | 0 | 0 | 0 | 0 | 0 | 1 | 0 | 4 | 1270962276
| PP |  | Úprava pláně na stavbách dálnic v zářezech mimo skalních se zhutněním | [14 empty] | PP | 2
| P |  | Poznámka k položce: odečet CAD | [14 empty] | P | 2
40 | K | 181351113 | Rozprostření ornice tl vrstvy do 200 mm pl přes 500 m2 v rovině nebo ve svahu do 1:5 strojně | m2 | 4047 |  | 0 | CS ÚRS 2021 01 |  | základní |  | 0 | 0 | 0 | 0 | 0 | 4 | K | 2 |  |  |  | ROZPOCET | 0 | 0 | 0 | 0 | 0 | 1 | 0 | 4 | -1048159038
| PP |  | Rozprostření a urovnání ornice v rovině nebo ve svahu sklonu do 1:5 strojně při souvislé ploše přes 500 m2, tl. vrstvy do 200 mm | [14 empty] | PP | 2
41 | K | 181451311 | Založení trávníku strojně v jedné operaci v rovině | m2 | 4144 |  | 0 | CS ÚRS 2021 01 |  | základní |  | 0 | 0 | 0 | 0 | 0 | 4 | K | 2 |  |  |  | ROZPOCET | 0 | 0 | 0 | 0 | 0 | 1 | 0 | 4 | -886548025
| PP |  | Založení trávníku strojně výsevem včetně utažení na ploše v rovině nebo na svahu do 1:5 | [14 empty] | PP | 2
42 | K | 181951112 | Úprava pláně v hornině třídy těžitelnosti I, skupiny 1 až 3 se zhutněním strojně | m2 | 22.5 |  | 0 | CS ÚRS 2021 01 |  | základní |  | 0 | 0 | 0 | 0 | 0 | 4 | K | 2 |  |  |  | ROZPOCET | 0 | 0 | 0 | 0 | 0 | 1 | 0 | 4 | 787692025
| PP |  | Úprava pláně vyrovnáním výškových rozdílů strojně v hornině třídy těžitelnosti I, skupiny 1 až 3 se zhutněním | [14 empty] | PP | 2
| P |  | Poznámka k položce: propustky | [14 empty] | P | 2
43 | M | 00572100 | osivo jetelotráva intenzivní víceletá | kg | 103.6 |  | 0 | CS ÚRS 2021 01 |  | základní |  | 0 | 0.001 | 0.1036 | 0 | 0 | 8 | M | 2 |  |  |  | ROZPOCET | 0 | 0 | 0 | 0 | 0 | 1 | 0 | 4 | 16568135
| PP |  | osivo jetelotráva intenzivní víceletá | [14 empty] | PP | 2
| D | 2 | Zakládání |  |  |  | 0 |  |  |  |  | 0 |  | 382.0006 |  | 0 | 1 | D | 1 |  |  |  | ROZPOCET | [6 empty] | 0
44 | K | 211531111 | Výplň odvodňovacích žeber nebo trativodů kamenivem hrubým drceným frakce 16 až 32 mm | m3 | 90.4 |  | 0 | CS ÚRS 2021 01 |  | základní |  | 0 | 1.63 | 147.352 | 0 | 0 | 4 | K | 2 |  |  |  | ROZPOCET | 0 | 0 | 0 | 0 | 0 | 1 | 0 | 4 | 1311837649
| PP |  | Výplň kamenivem do rýh odvodňovacích žeber nebo trativodů bez zhutnění, s úpravou povrchu výplně kamenivem hrubým drceným frakce 16 až 32 mm | [14 empty] | PP | 2
| P |  | Poznámka k položce: 635,4*(0,4*0,4-0,075*0,0,75*3,142) | [14 empty] | P | 2
45 | K | 211531111 | Výplň odvodňovacích žeber nebo trativodů kamenivem hrubým drceným frakce 16 až 32 mm | m3 | 6.48 |  | 0 | CS ÚRS 2021 01 |  | základní |  | 0 | 1.63 | 10.5624 | 0 | 0 | 4 | K | 2 |  |  |  | ROZPOCET | 0 | 0 | 0 | 0 | 0 | 1 | 0 | 4 | 812627349
| PP |  | Výplň kamenivem do rýh odvodňovacích žeber nebo trativodů bez zhutnění, s úpravou povrchu výplně kamenivem hrubým drceným frakce 16 až 32 mm | [14 empty] | PP | 2
| P |  | Poznámka k položce: příčná drenáž | [14 empty] | P | 2
46 | K | 212751106 | Trativod z drenážních trubek flexibilních PVC-U SN 4 perforace 360° včetně lože otevřený výkop DN 160 pro meliorace | m | 635.4 |  | 0 | CS ÚRS 2021 01 |  | základní |  | 0 | 0.28736 | 182.5885 | 0 | 0 | 4 | K | 2 |  |  |  | ROZPOCET | 0 | 0 | 0 | 0 | 0 | 1 | 0 | 4 | -689539156
| PP |  | Trativody z drenážních a melioračních trubek pro meliorace, dočasné nebo odlehčovací drenáže se zřízením štěrkového lože pod trubky a s jejich obsypem v otevřeném výkopu trubka flexibilní PVC-U SN 4 celoperforovaná 360° DN 160 | [14 empty] | PP | 2
| P |  | Poznámka k položce: Staničení délka [m]) 0,36000 105,3 0,36000 32,5 0,52000 80,7 0,60100 74,5 0,60100 34,9 0,73100 67,6 0,73100 20,4 0,89000 118,9 0,89000 100,6 635,4 | [14 empty] | P | 2
47 | K | 212752131 | Trativod z drenážních trubek korugovaných PE-HD SN 4 neperforovaná včetně lože otevřený výkop DN 100 pro liniové stavby | m | 22 |  | 0 | CS ÚRS 2021 01 |  | základní |  | 0 | 0.20455 | 4.5001 | 0 | 0 | 4 | K | 2 |  |  |  | ROZPOCET | 0 | 0 | 0 | 0 | 0 | 1 | 0 | 4 | 1205310865
| PP |  | Trativody z drenážních trubek pro liniové stavby a komunikace se zřízením štěrkového lože pod trubky a s jejich obsypem v otevřeném výkopu trubka korugovaná sendvičová PE-HD SN 4 neperforovaná DN 100 | [14 empty] | PP | 2
| P |  | Poznámka k položce: Příčná drenáž 3xDN100 Staničení délka 0,01000 15 0,06500 7 22 | [14 empty] | P | 2
48 | K | 213141112 | Zřízení vrstvy z geotextilie v rovině nebo ve sklonu do 1:5 š do 6 m | m2 | 1155 |  | 0 | CS ÚRS 2021 01 |  | základní |  | 0 | 0.00014 | 0.1617 | 0 | 0 | 4 | K | 2 |  |  |  | ROZPOCET | 0 | 0 | 0 | 0 | 0 | 1 | 0 | 4 | 1026677869
| PP |  | Zřízení vrstvy z geotextilie filtrační, separační, odvodňovací, ochranné, výztužné nebo protierozní v rovině nebo ve sklonu do 1:5, šířky přes 3 do 6 m | [14 empty] | PP | 2
| P |  | Poznámka k položce: sanace v úseku 0,000÷0,200 | [14 empty] | P | 2
49 | M | 69311009 | geotextilie tkaná separační, filtrační, výztužná PP pevnost v tahu 60kN/m; 300 g | m2 | 1328.25 |  | 0 | CS ÚRS 2021 01 |  | základní |  | 0 | 0.00028 | 0.37191 | 0 | 0 | 8 | M | 2 |  |  |  | ROZPOCET | 0 | 0 | 0 | 0 | 0 | 1 | 0 | 4 | -1135773850
| PP |  | geotextilie tkaná separační, filtrační, výztužná PP pevnost v tahu 60kN/m; 300 g | [14 empty] | PP | 2
| P |  | Poznámka k položce: sanace v úseku 0,000÷0,200 1155 x 1,15 | [14 empty] | P | 2
50 | K | 213141112 | Zřízení vrstvy z geotextilie v rovině nebo ve sklonu do 1:5 š do 6 m | m2 | 1012.704 |  | 0 | CS ÚRS 2021 01 |  | základní |  | 0 | 0.00014 | 0.14178 | 0 | 0 | 4 | K | 2 |  |  |  | ROZPOCET | 0 | 0 | 0 | 0 | 0 | 1 | 0 | 4 | 1876692405
| PP |  | Zřízení vrstvy z geotextilie filtrační, separační, odvodňovací, ochranné, výztužné nebo protierozní v rovině nebo ve sklonu do 1:5, šířky přes 3 do 6 m | [14 empty] | PP | 2
| P |  | Poznámka k položce: sanace v úseku 0,950÷1,125 3 | [14 empty] | P | 2
51 | M | 69311009 | geotextilie tkaná separační, filtrační, výztužná PP pevnost v tahu 60kN/m; 300 g | m2 | 1164.609 |  | 0 | CS ÚRS 2021 01 |  | základní |  | 0 | 0.00028 | 0.32609 | 0 | 0 | 8 | M | 2 |  |  |  | ROZPOCET | 0 | 0 | 0 | 0 | 0 | 1 | 0 | 4 | 980944781
| PP |  | geotextilie tkaná separační, filtrační, výztužná PP pevnost v tahu 60kN/m; 300 g | [14 empty] | PP | 2
| P |  | Poznámka k položce: sanace v úseku 0,950÷1,125 3 1012,704 x 1,15 | [14 empty] | P | 2
52 | K | 213141112 | Zřízení vrstvy z geotextilie v rovině nebo ve sklonu do 1:5 š do 6 m | m2 | 254.16 |  | 0 | CS ÚRS 2021 01 |  | základní |  | 0 | 0.00014 | 0.035582 | 0 | 0 | 4 | K | 2 |  |  |  | ROZPOCET | 0 | 0 | 0 | 0 | 0 | 1 | 0 | 4 | -910456930
| PP |  | Zřízení vrstvy z geotextilie filtrační, separační, odvodňovací, ochranné, výztužné nebo protierozní v rovině nebo ve sklonu do 1:5, šířky přes 3 do 6 m | [14 empty] | PP | 2
| P |  | Poznámka k položce: 635,4 x 0,4 | [14 empty] | P | 2
53 | M | 69311008 | geotextilie tkaná separační, filtrační, výztužná PP pevnost v tahu 40kN/m; 200 g/m2 | m2 | 292.284 |  | 0 | CS ÚRS 2021 01 |  | základní |  | 0 | 0.0002 | 0.058457 | 0 | 0 | 8 | M | 2 |  |  |  | ROZPOCET | 0 | 0 | 0 | 0 | 0 | 1 | 0 | 4 | 1791569125
| PP |  | geotextilie tkaná separační, filtrační, výztužná PP pevnost v tahu 40kN/m | [14 empty] | PP | 2
| P |  | Poznámka k položce: 254,16 x 115% | [14 empty] | P | 2
54 | K | 213141112 | Zřízení vrstvy z geotextilie v rovině nebo ve sklonu do 1:5 š do 6 m | m2 | 8 |  | 0 | CS ÚRS 2021 01 |  | základní |  | 0 | 0.00014 | 0.00112 | 0 | 0 | 4 | K | 2 |  |  |  | ROZPOCET | 0 | 0 | 0 | 0 | 0 | 1 | 0 | 4 | -737571508
| PP |  | Zřízení vrstvy z geotextilie filtrační, separační, odvodňovací, ochranné, výztužné nebo protierozní v rovině nebo ve sklonu do 1:5, šířky přes 3 do 6 m | [14 empty] | PP | 2
| P |  | Poznámka k položce: jímky Geotex 0,36000 2 0,60500 2 0,73300 2 0,89000 2 8 | [14 empty] | P | 2
55 | M | 69311008 | geotextilie tkaná separační, filtrační, výztužná PP pevnost v tahu 40kN/m; 200 g/m2 | m2 | 9.2 |  | 0 | CS ÚRS 2021 01 |  | základní |  | 0 | 0.0002 | 0.00184 | 0 | 0 | 8 | M | 2 |  |  |  | ROZPOCET | 0 | 0 | 0 | 0 | 0 | 1 | 0 | 4 | -45304642
| PP |  | geotextilie tkaná separační, filtrační, výztužná PP pevnost v tahu 40kN/m | [14 empty] | PP | 2
| P |  | Poznámka k položce: 8 x 115% | [14 empty] | P | 2
56 | K | 274311127 | Základové pasy, prahy, věnce a ostruhy z betonu prostého C 25/30 | m3 | 11.246 |  | 0 | CS ÚRS 2021 01 |  | základní |  | 0 | 2.536 | 28.5194 | 0 | 0 | 4 | K | 2 |  |  |  | ROZPOCET | 0 | 0 | 0 | 0 | 0 | 1 | 0 | 4 | -860630664
| PP |  | Základové konstrukce z betonu prostého pasy, prahy, věnce a ostruhy ve výkopu nebo na hlavách pilot C 25/30 | [14 empty] | PP | 2
| P |  | Poznámka k položce: propustky | [14 empty] | P | 2
57 | K | 274311128 | Základové pasy, prahy, věnce a ostruhy z betonu prostého C 30/37 | m3 | 2.91 |  | 0 | CS ÚRS 2021 01 |  | základní |  | 0 | 2.536 | 7.3796 | 0 | 0 | 4 | K | 2 |  |  |  | ROZPOCET | 0 | 0 | 0 | 0 | 0 | 1 | 0 | 4 | -941942451
| PP |  | Základové konstrukce z betonu prostého pasy, prahy, věnce a ostruhy ve výkopu nebo na hlavách pilot C 30/37 | [14 empty] | PP | 2
| P |  | Poznámka k položce: propustky | [14 empty] | P | 2
| D | 4 | Vodorovné konstrukce |  |  |  | 0 |  |  |  |  | 0 |  | 2756.3359 |  | 0 | 1 | D | 1 |  |  |  | ROZPOCET | [6 empty] | 0
58 | K | 451313511 | Podkladní vrstva z betonu prostého se zvýšenými nároky na prostředí pod dlažbu tl do 100 mm | m2 | 29.026 |  | 0 | CS ÚRS 2021 01 |  | základní |  | 0 | 0.24533 | 7.1209 | 0 | 0 | 4 | K | 2 |  |  |  | ROZPOCET | 0 | 0 | 0 | 0 | 0 | 1 | 0 | 4 | -1379911182
| PP |  | Podkladní vrstva z betonu prostého pod dlažbu se zvýšenými nároky na prostředí tl. do 100 mm | [14 empty] | PP | 2
| P |  | Poznámka k položce: propustky - dlažba | [14 empty] | P | 2
59 | K | 462511111 | Zához prostoru z lomového kamene | m3 | 8 |  | 0 | CS ÚRS 2021 01 |  | základní |  | 0 | 2.43 | 19.44 | 0 | 0 | 4 | K | 2 |  |  |  | ROZPOCET | 0 | 0 | 0 | 0 | 0 | 1 | 0 | 4 | 2144435080
| PP |  | Zához prostoru z lomového kamene | [14 empty] | PP | 2
| P |  | Poznámka k položce: jímky objem [m3] 0,36000 2 0,60500 2 0,73300 2 0,89000 2 8 | [14 empty] | P | 2
60 | K | 462511111 | Zához prostoru z lomového kamene | m3 | 3.278 |  | 0 | CS ÚRS 2021 01 |  | základní |  | 0 | 2.43 | 7.9655 | 0 | 0 | 4 | K | 2 |  |  |  | ROZPOCET | 0 | 0 | 0 | 0 | 0 | 1 | 0 | 4 | 1277971990
| PP |  | Zához prostoru z lomového kamene | [14 empty] | PP | 2
| P |  | Poznámka k položce: propustky | [14 empty] | P | 2
61 | K | 463212121 | Rovnanina z lomového kamene s vyklínováním spár těženým kamenivem | m3 | 519.75 |  | 0 | CS ÚRS 2021 01 |  | základní |  | 0 | 2.4143 | 1254.8324 | 0 | 0 | 4 | K | 2 |  |  |  | ROZPOCET | 0 | 0 | 0 | 0 | 0 | 1 | 0 | 4 | 1186403391
| PP |  | Rovnanina z lomového kamene upraveného, tříděného jakékoliv tloušťky rovnaniny s vyplněním spár a dutin těženým kamenivem | [14 empty] | PP | 2
| P |  | Poznámka k položce: sanace v úseku 0,00÷0,200 LK 0/250 - tl. 45 cm | [14 empty] | P | 2
62 | K | 463212121 | Rovnanina z lomového kamene s vyklínováním spár těženým kamenivem | m3 | 607.62 |  | 0 | CS ÚRS 2021 01 |  | základní |  | 0 | 2.4143 | 1466.977 | 0 | 0 | 4 | K | 2 |  |  |  | ROZPOCET | 0 | 0 | 0 | 0 | 0 | 1 | 0 | 4 | 515206218
| PP |  | Rovnanina z lomového kamene upraveného, tříděného jakékoliv tloušťky rovnaniny s vyplněním spár a dutin těženým kamenivem | [14 empty] | PP | 2
| P |  | Poznámka k položce: sanace v úseku 0,950÷1,125 LK 0/250 -tl. 60 cm | [14 empty] | P | 2
| D | 5 | Komunikace pozemní |  |  |  | 0 |  |  |  |  | 0 |  | 5679.1241 |  | 0 | 1 | D | 1 |  |  |  | ROZPOCET | [6 empty] | 0
63 | K | 564762111 | Podklad z vibrovaného štěrku VŠ tl 200 mm | m2 | 4335.309 |  | 0 | CS ÚRS 2021 01 |  | základní |  | 0 | 0.48574 | 2105.833 | 0 | 0 | 4 | K | 2 |  |  |  | ROZPOCET | 0 | 0 | 0 | 0 | 0 | 1 | 0 | 4 | -244872290
| PP |  | Podklad nebo kryt z vibrovaného štěrku VŠ s rozprostřením, vlhčením a zhutněním, po zhutnění tl. 200 mm | [14 empty] | PP | 2
| P |  | Poznámka k položce: odečet CAD trasa 3885,68 x 114% | [14 empty] | P | 2
64 | K | 564851111 | Podklad ze štěrkodrtě ŠD tl 150 mm | m2 | 189.14 |  | 0 | CS ÚRS 2021 01 |  | základní |  | 0 | 0.345 | 65.2533 | 0 | 0 | 4 | K | 2 |  |  |  | ROZPOCET | 0 | 0 | 0 | 0 | 0 | 1 | 0 | 4 | -72549895
| PP |  | Podklad ze štěrkodrti ŠD s rozprostřením a zhutněním, po zhutnění tl. 150 mm | [14 empty] | PP | 2
| P |  | Poznámka k položce: odečet CAD - trasa (25,29+24,08) x 132% | [14 empty] | P | 2
65 | K | 564861111 | Podklad ze štěrkodrtě ŠD tl 200 mm | m2 | 6343.65 |  | 0 | CS ÚRS 2021 01 |  | základní |  | 0 | 0.46 | 2918.079 | 0 | 0 | 4 | K | 2 |  |  |  | ROZPOCET | 0 | 0 | 0 | 0 | 0 | 1 | 0 | 4 | 593529444
| PP |  | Podklad ze štěrkodrti ŠD s rozprostřením a zhutněním, po zhutnění tl. 200 mm | [14 empty] | PP | 2
| P |  | Poznámka k položce: odečet CAD trasa 3885,68 x 171% | [14 empty] | P | 2
66 | K | 564952111 | Podklad z mechanicky zpevněného kameniva MZK tl 150 mm | m2 | 165.103 |  | 0 | CS ÚRS 2021 01 |  | základní |  | 0 | 0.3719 | 61.4018 | 0 | 0 | 4 | K | 2 |  |  |  | ROZPOCET | 0 | 0 | 0 | 0 | 0 | 1 | 0 | 4 | 534839529
| PP |  | Podklad z mechanicky zpevněného kameniva MZK (minerální beton) s rozprostřením a s hutněním, po zhutnění tl. 150 mm | [14 empty] | PP | 2
| P |  | Poznámka k položce: odečet CAD - trasa (25,29+24,08) x 115% | [14 empty] | P | 2
67 | K | 565155121 | Asfaltový beton vrstva podkladní ACP 16 (obalované kamenivo OKS) tl 70 mm š přes 3 m | m2 | 148.275 |  | 0 | CS ÚRS 2021 01 |  | základní |  | 0 | 0.18463 | 27.376 | 0 | 0 | 4 | K | 2 |  |  |  | ROZPOCET | 0 | 0 | 0 | 0 | 0 | 1 | 0 | 4 | -1403675846
| PP |  | Asfaltový beton vrstva podkladní ACP 16 (obalované kamenivo střednězrnné - OKS) s rozprostřením a zhutněním v pruhu šířky přes 3 m, po zhutnění tl. 70 mm | [14 empty] | PP | 2
| P |  | Poznámka k položce: odečet CAD - trasa (25,29+24,08) x 103% | [14 empty] | P | 2
68 | K | 569831111 | Zpevnění krajnic štěrkodrtí tl 100 mm | m2 | 1117.18 |  | 0 | CS ÚRS 2021 01 |  | základní |  | 0 | 0.23 | 256.9514 | 0 | 0 | 4 | K | 2 |  |  |  | ROZPOCET | 0 | 0 | 0 | 0 | 0 | 1 | 0 | 4 | 1372860780
| PP |  | Zpevnění krajnic nebo komunikací pro pěší s rozprostřením a zhutněním, po zhutnění štěrkodrtí tl. 100 mm | [14 empty] | PP | 2
69 | K | 571903111 | Posyp krytu kamenivem drceným nebo těženým do 15 kg/m2 | m2 | 4335.309 |  | 0 | CS ÚRS 2021 01 |  | základní |  | 0 | 0.01585 | 68.7146 | 0 | 0 | 4 | K | 2 |  |  |  | ROZPOCET | 0 | 0 | 0 | 0 | 0 | 1 | 0 | 4 | 1829142614
| PP |  | Posyp podkladu nebo krytu s rozprostřením a zhutněním kamenivem drceným nebo těženým, v množství přes 10 do 15 kg/m2 | [14 empty] | PP | 2
70 | K | 571906111 | Posyp krytu kamenivem drceným nebo těženým do 30 kg/m2 | m2 | 4335.309 |  | 0 | CS ÚRS 2021 01 |  | základní |  | 0 | 0.0317 | 137.4293 | 0 | 0 | 4 | K | 2 |  |  |  | ROZPOCET | 0 | 0 | 0 | 0 | 0 | 1 | 0 | 4 | -903668227
| PP |  | Posyp podkladu nebo krytu s rozprostřením a zhutněním kamenivem drceným nebo těženým, v množství přes 25 do 30 kg/m2 | [14 empty] | PP | 2
71 | K | 573111111 | Postřik živičný infiltrační s posypem z asfaltu množství 0,60 kg/m2 | m2 | 156.621 |  | 0 | CS ÚRS 2021 01 |  | základní |  | 0 | 0.00561 | 0.87864 | 0 | 0 | 4 | K | 2 |  |  |  | ROZPOCET | 0 | 0 | 0 | 0 | 0 | 1 | 0 | 4 | 1670401491
| PP |  | Postřik infiltrační PI z asfaltu silničního s posypem kamenivem, v množství 0,60 kg/m2 | [14 empty] | PP | 2
| P |  | Poznámka k položce: odečet CAD - trasa (25,29+24,08) x 109% | [14 empty] | P | 2
72 | K | 573211107 | Postřik živičný spojovací z asfaltu v množství 0,30 kg/m2 | m2 | 143.36 |  | 0 | CS ÚRS 2021 01 |  | základní |  | 0 | 0.00031 | 0.044442 | 0 | 0 | 4 | K | 2 |  |  |  | ROZPOCET | 0 | 0 | 0 | 0 | 0 | 1 | 0 | 4 | 1265782029
| PP |  | Postřik spojovací PS bez posypu kamenivem z asfaltu silničního, v množství 0,30 kg/m2 | [14 empty] | PP | 2
| P |  | Poznámka k položce: odečet CAD - trasa (25,29+24,08) x 100% | [14 empty] | P | 2
73 | K | 577134121 | Asfaltový beton vrstva obrusná ACO 11 (ABS) tř. I tl 40 mm š přes 3 m z nemodifikovaného asfaltu | m2 | 143.45 |  | 0 | CS ÚRS 2021 01 |  | základní |  | 0 | 0.10373 | 14.8801 | 0 | 0 | 4 | K | 2 |  |  |  | ROZPOCET | 0 | 0 | 0 | 0 | 0 | 1 | 0 | 4 | 2019730840
| PP |  | Asfaltový beton vrstva obrusná ACO 11 (ABS) s rozprostřením a se zhutněním z nemodifikovaného asfaltu v pruhu šířky přes 3 m tř. I, po zhutnění tl. 40 mm | [14 empty] | PP | 2
| P |  | Poznámka k položce: odečet CAD - trasa (25,29+24,08) x 100,06% | [14 empty] | P | 2
74 | K | 594511111 | Dlažba z lomového kamene s provedením lože z betonu | m2 | 29.026 |  | 0 | CS ÚRS 2021 01 |  | základní |  | 0 | 0.61404 | 17.8231 | 0 | 0 | 4 | K | 2 |  |  |  | ROZPOCET | 0 | 0 | 0 | 0 | 0 | 1 | 0 | 4 | 1564005389
| PP |  | Dlažba nebo přídlažba z lomového kamene lomařsky upraveného rigolového v ploše vodorovné nebo ve sklonu tl. do 250 mm, bez vyplnění spár, s provedením lože tl. 50 mm z betonu | [14 empty] | PP | 2
| P |  | Poznámka k položce: spádiště a nátok - propustky | [14 empty] | P | 2
75 | K | 599141111 | Vyplnění spár mezi silničními dílci živičnou zálivkou | m | 18 |  | 0 | CS ÚRS 2021 01 |  | základní |  | 0 | 0.0036 | 0.0648 | 0 | 0 | 4 | K | 2 |  |  |  | ROZPOCET | 0 | 0 | 0 | 0 | 0 | 1 | 0 | 4 | 1130356741
| PP |  | Vyplnění spár mezi silničními dílci jakékoliv tloušťky živičnou zálivkou | [14 empty] | PP | 2
76 | K | 599632111 | Vyplnění spár dlažby z lomového kamene MC se zatřením | m2 | 29.026 |  | 0 | CS ÚRS 2021 01 |  | základní |  | 0 | 0.1514 | 4.3945 | 0 | 0 | 4 | K | 2 |  |  |  | ROZPOCET | 0 | 0 | 0 | 0 | 0 | 1 | 0 | 4 | -1403810876
| PP |  | Vyplnění spár dlažby (přídlažby) z lomového kamene v jakémkoliv sklonu plochy a jakékoliv tloušťky cementovou maltou se zatřením | [14 empty] | PP | 2
| P |  | Poznámka k položce: propustek 0,566 nátok 2,9 m2 spádiště 2,7 m2 propustek 0,606 nátok 4,8 m2 spádiště 4,9 m2 celkem 15,3 m2 | [14 empty] | P | 2
| D | 8 | Trubní vedení |  |  |  | 0 |  |  |  |  | 0 |  | 0 |  | 0 | 1 | D | 1 |  |  |  | ROZPOCET | [6 empty] | 0
77 | K | 820441113 | Přeseknutí železobetonové trouby DN nad 400 do 600 mm | kus | 4 |  | 0 | CS ÚRS 2021 01 |  | základní |  | 0 | 0 | 0 | 0 | 0 | 4 | K | 2 |  |  |  | ROZPOCET | 0 | 0 | 0 | 0 | 0 | 1 | 0 | 4 | -1031476922
| PP |  | Přeseknutí železobetonové trouby v rovině kolmé nebo skloněné k ose trouby, se začištěním DN přes 400 do 600 mm | [14 empty] | PP | 2
| P |  | Poznámka k položce: propustky | [14 empty] | P | 2
| D | 9 | Ostatní konstrukce a práce, bourání |  |  |  | 0 |  |  |  |  | 0 |  | 89.4686 |  | 0 | 1 | D | 1 |  |  |  | ROZPOCET | [6 empty] | 0
78 | K | 915121111 | Vodorovné dopravní značení vodící čáry souvislé š 250 mm základní bílá barva | m | 18 |  | 0 | CS ÚRS 2021 01 |  | základní |  | 0 | 0.00015 | 0.0027 | 0 | 0 | 4 | K | 2 |  |  |  | ROZPOCET | 0 | 0 | 0 | 0 | 0 | 1 | 0 | 4 | -284874083
| PP |  | Vodorovné dopravní značení stříkané barvou vodící čára bílá šířky 250 mm souvislá základní | [14 empty] | PP | 2
79 | K | 915611111 | Předznačení vodorovného liniového značení | m | 18 |  | 0 | CS ÚRS 2021 01 |  | základní |  | 0 | 0 | 0 | 0 | 0 | 4 | K | 2 |  |  |  | ROZPOCET | 0 | 0 | 0 | 0 | 0 | 1 | 0 | 4 | 259372788
| PP |  | Předznačení pro vodorovné značení stříkané barvou nebo prováděné z nátěrových hmot liniové dělicí čáry, vodicí proužky | [14 empty] | PP | 2
80 | K | 919441221 | Čelo propustku z lomového kamene pro propustek z trub DN 600 až 800 | kus | 4 |  | 0 | CS ÚRS 2021 01 |  | základní |  | 0 | 16.7514 | 67.0057 | 0 | 0 | 4 | K | 2 |  |  |  | ROZPOCET | 0 | 0 | 0 | 0 | 0 | 1 | 0 | 4 | 1842754542
| PP |  | Čelo propustku včetně římsy ze zdiva z lomového kamene, pro propustek z trub DN 600 až 800 mm | [14 empty] | PP | 2
81 | K | 919521140 | Zřízení silničního propustku z trub betonových nebo ŽB DN 600 | m | 15 |  | 0 | CS ÚRS 2021 01 |  | základní |  | 0 | 0.88535 | 13.2802 | 0 | 0 | 4 | K | 2 |  |  |  | ROZPOCET | 0 | 0 | 0 | 0 | 0 | 1 | 0 | 4 | 1590139772
| PP |  | Zřízení silničního propustku z trub betonových nebo železobetonových DN 600 mm | [14 empty] | PP | 2
82 | M | 59222001 | trouba ŽB hrdlová DN 600 | m | 15.3 |  | 0 | CS ÚRS 2020 01 |  | základní |  | 0 | 0.6 | 9.18 | 0 | 0 | 8 | M | 2 |  |  |  | ROZPOCET | 0 | 0 | 0 | 0 | 0 | 1 | 0 | 4 | 1445404358
| PP |  | trouba ŽB hrdlová DN 600 | [14 empty] | PP | 2
| VV |  | 15*1,02 |  | 15.3 | [12 empty] | VV | 2 | 2 | True | 1 | ROZPOCET
83 | K | 919735113 | Řezání stávajícího živičného krytu hl do 150 mm | m | 18 |  | 0 | CS ÚRS 2021 01 |  | základní |  | 0 | 0 | 0 | 0 | 0 | 4 | K | 2 |  |  |  | ROZPOCET | 0 | 0 | 0 | 0 | 0 | 1 | 0 | 4 | 2113170268
| PP |  | Řezání stávajícího živičného krytu nebo podkladu hloubky přes 100 do 150 mm | [14 empty] | PP | 2
| D | 998 | Přesun hmot |  |  |  | 0 |  |  |  |  | 0 |  | 0 |  | 0 | 1 | D | 1 |  |  |  | ROZPOCET | [6 empty] | 0
84 | K | 998225111 | Přesun hmot pro pozemní komunikace s krytem z kamene, monolitickým betonovým nebo živičným | t | 8964.783 |  | 0 | CS ÚRS 2021 01 |  | základní |  | 0 | 0 | 0 | 0 | 0 | 4 | K | 2 |  |  |  | ROZPOCET | 0 | 0 | 0 | 0 | 0 | 1 | 0 | 4 | 440031902
| PP |  | Přesun hmot pro komunikace s krytem z kameniva, monolitickým betonovým nebo živičným dopravní vzdálenost do 200 m jakékoliv délky objektu | [14 empty] | PP | 2
| D | VRN | Vedlejší rozpočtové náklady |  |  |  | 0 |  |  |  |  | 0 |  | 0 |  | 0 | 5 | D | 0 |  |  |  | ROZPOCET | [6 empty] | 0
| D | VRN1 | Průzkumné, geodetické a projektové práce |  |  |  | 0 |  |  |  |  | 0 |  | 0 |  | 0 | 5 | D | 1 |  |  |  | ROZPOCET | [6 empty] | 0
85 | K | 011314000 | Archeologický dohled | kpl | 1 |  | 0 | CS ÚRS 2021 01 |  | základní |  | 0 | 0 | 0 | 0 | 0 | 1024 | K | 2 |  |  |  | ROZPOCET | 0 | 0 | 0 | 0 | 0 | 1 | 0 | 1024 | -1967842207
| PP |  | Archeologický dohled | [14 empty] | PP | 2
86 | K | 011324000 | Archeologický průzkum | kpl | 1 |  | 0 | CS ÚRS 2021 01 |  | základní |  | 0 | 0 | 0 | 0 | 0 | 1024 | K | 2 |  |  |  | ROZPOCET | 0 | 0 | 0 | 0 | 0 | 1 | 0 | 1024 | 1320191867
| PP |  | Archeologický průzkum | [14 empty] | PP | 2
87 | K | 012103000 | Geodetické práce před výstavbou - vytýčení inž. sítí | kpl | 1 |  | 0 | CS ÚRS 2021 01 |  | základní |  | 0 | 0 | 0 | 0 | 0 | 1024 | K | 2 |  |  |  | ROZPOCET | 0 | 0 | 0 | 0 | 0 | 1 | 0 | 1024 | 1533903527
| PP |  | Geodetické práce před výstavbou | [14 empty] | PP | 2
| P |  | Poznámka k položce: CETIN, GASNET | [14 empty] | P | 2
88 | K | 012203000 | Geodetické práce při provádění a při dokončení stavby | kpl | 1 |  | 0 | CS ÚRS 2021 01 |  | základní |  | 0 | 0 | 0 | 0 | 0 | 1024 | K | 2 |  |  |  | ROZPOCET | 0 | 0 | 0 | 0 | 0 | 1 | 0 | 1024 | -1638128208
89 | K | 012303000 | Geodetické práce po výstavbě - zaměření skutečného stavu | kpl | 1 |  | 0 | CS ÚRS 2021 01 |  | základní |  | 0 | 0 | 0 | 0 | 0 | 1024 | K | 2 |  |  |  | ROZPOCET | 0 | 0 | 0 | 0 | 0 | 1 | 0 | 1024 | 1223850154
| PP |  | Geodetické práce po výstavbě | [14 empty] | PP | 2
90 | K | 013254000 | Dokumentace skutečného provedení stavby | kpl | 1 |  | 0 | CS ÚRS 2021 01 |  | základní |  | 0 | 0 | 0 | 0 | 0 | 1024 | K | 2 |  |  |  | ROZPOCET | 0 | 0 | 0 | 0 | 0 | 1 | 0 | 1024 | -2096525141
| PP |  | Dokumentace skutečného provedení stavby | [14 empty] | PP | 2
| D | VRN3 | Zařízení staveniště |  |  |  | 0 |  |  |  |  | 0 |  | 0 |  | 0 | 5 | D | 1 |  |  |  | ROZPOCET | [6 empty] | 0
91 | K | 032002000 | Vybavení staveniště | kpl | 1 |  | 0 | CS ÚRS 2021 01 |  | základní |  | 0 | 0 | 0 | 0 | 0 | 1024 | K | 2 |  |  |  | ROZPOCET | 0 | 0 | 0 | 0 | 0 | 1 | 0 | 1024 | -1645870907
| PP |  | Vybavení staveniště | [14 empty] | PP | 2
92 | K | 034503000 | Informační tabule na staveništi | ks | 1 |  | 0 | CS ÚRS 2021 01 |  | základní |  | 0 | 0 | 0 | 0 | 0 | 1024 | K | 2 |  |  |  | ROZPOCET | 0 | 0 | 0 | 0 | 0 | 1 | 0 | 1024 | 1686567332
| PP |  | Informační tabule na staveništi | [14 empty] | PP | 2
| D | VRN4 | Inženýrská činnost |  |  |  | 0 |  |  |  |  | 0 |  | 0 |  | 0 | 5 | D | 1 |  |  |  | ROZPOCET | [6 empty] | 0
93 | K | 041403000 | Koordinátor BOZP na staveništi | kpl | 1 |  | 0 | CS ÚRS 2021 01 |  | základní |  | 0 | 0 | 0 | 0 | 0 | 1024 | K | 2 |  |  |  | ROZPOCET | 0 | 0 | 0 | 0 | 0 | 1 | 0 | 1024 | 867985364
| PP |  | Koordinátor BOZP na staveništi | [14 empty] | PP | 2
94 | K | 042903000 | Ostatní posudky - zkoušky hutnění | kpl | 4 |  | 0 | CS ÚRS 2021 01 |  | základní |  | 0 | 0 | 0 | 0 | 0 | 1024 | K | 2 |  |  |  | ROZPOCET | 0 | 0 | 0 | 0 | 0 | 1 | 0 | 1024 | 45714944
| PP |  | Ostatní posudky | [14 empty] | PP | 2
| D | VRN6 | Územní vlivy |  |  |  | 0 |  |  |  |  | 0 |  | 0 |  | 0 | 5 | D | 1 |  |  |  | ROZPOCET | [6 empty] | 0
95 | K | 062002000 | Ztížené dopravní podmínky | kpl | 1 |  | 0 | CS ÚRS 2021 01 |  | základní |  | 0 | 0 | 0 | 0 | 0 | 1024 | K | 2 |  |  |  | ROZPOCET | 0 | 0 | 0 | 0 | 0 | 1 | 0 | 1024 | -893180754
| PP |  | Ztížené dopravní podmínky | [14 empty] | PP | 2
| D | VRN7 | Provozní vlivy |  |  |  | 0 |  |  |  |  | 0 |  | 0 |  | 0 | 5 | D | 1 |  |  |  | ROZPOCET | [6 empty] | 0
96 | K | 070001000 | Provozní vlivy - DIO | Kč | 1 |  | 0 | CS ÚRS 2021 01 |  | základní |  | 0 | 0 | 0 | 0 | 0 | 1024 | K | 2 |  |  |  | ROZPOCET | 0 | 0 | 0 | 0 | 0 | 1 | 0 | 1024 | -2034407673
| PP |  | Základní rozdělení průvodních činností a nákladů provozní vlivy | [14 empty] | PP | 2
| P |  | Poznámka k položce: vyřízení přechodné úpravy provozu a zvláštního užívání komunikací montáž a demontáž dočasných dopravních značekdle DIO dopravní značky dle DIO | [14 empty] | P | 2
| D | VRN9 | Ostatní náklady |  |  |  | 0 |  |  |  |  | 0 |  | 0 |  | 0 | 5 | D | 1 |  |  |  | ROZPOCET | [6 empty] | 0
97 | K | 091003000 | Ostatní náklady bez rozlišení - čištění komunikací | kpl | 1 |  | 0 | CS ÚRS 2021 01 |  | základní |  | 0 | 0 | 0 | 0 | 0 | 1024 | K | 2 |  |  |  | ROZPOCET | 0 | 0 | 0 | 0 | 0 | 1 | 0 | 1024 | 1060382246
| PP |  | Ostatní náklady bez rozlišení | [14 empty] | PP | 2

## 202004019 - SO 109 - Poln...
{675f22bb-da57-481d-b9fc-a2f72e30ad48}
2
| KRYCÍ LIST SOUPISU PRACÍ | [7 empty] | v --- níže se nacházejí doplnkové a pomocné údaje k sestavám --- v | [8 empty] | False
Stavba:
Polní cesty stavby D6 v k.ú. Řevničov_3
Objekt:
202004019 - SO 109 - Polní cesta DO 14
| KSO: |  |  |  |  | CC-CZ:
| Místo: |  | Řevníčov |  |  | Datum: | 18. 4. 2020
| Zadavatel: |  |  |  |  | IČ: | 01312774
|  | Státní pozemkový úřad |  |  |  | DIČ: | CZ01312774
| Uchazeč: |  |  |  |  | IČ: | Vyplň údaj
|  | Vyplň údaj |  |  |  | DIČ: | Vyplň údaj
| Projektant: |  |  |  |  | IČ: | 06016910
|  | S-pro servis s.r.o. |  |  |  | DIČ: | CZ06016910
| Zpracovatel: |  |  |  |  | IČ:
DIČ:
Poznámka:
| Cena bez DPH | [5 empty] | 0
|  |  | Základ daně |  |  | Sazba daně | Výše daně
| DPH | základní | 0 |  |  | 21% | 0
|  | snížená | 0 |  |  | 15% | 0
|  | zákl. přenesená | 0 |  |  | 21% | 0
|  | sníž. přenesená | 0 |  |  | 15% | 0
|  | nulová | 0 |  |  | 0% | 0
| Cena s DPH |  |  | v | CZK |  | 0
| Projektant |  |  | Zpracovatel
| Datum a podpis: |  | Razítko | Datum a podpis: |  |  | Razítko
| Objednavatel |  |  | Uchazeč
| Datum a podpis: |  | Razítko | Datum a podpis: |  |  | Razítko
REKAPITULACE ČLENĚNÍ SOUPISU PRACÍ
Stavba:
Polní cesty stavby D6 v k.ú. Řevničov_3
Objekt:
202004019 - SO 109 - Polní cesta DO 14
Místo: |  |  | Řevníčov |  |  | Datum: | 18. 4. 2020
Zadavatel: |  |  | Státní pozemkový úřad |  |  | Projektant: | S-pro servis s.r.o.
Uchazeč: |  |  | Vyplň údaj |  |  | Zpracovatel:
Kód dílu - Popis | [6 empty] | Cena celkem [CZK]
Náklady ze soupisu prací | [6 empty] | 0 | [11 empty] | -1
| HSV - Práce a dodávky HSV | [5 empty] | 0
| 1 - Zemní práce | [5 empty] | 0
| 5 - Komunikace pozemní | [5 empty] | 0
| 998 - Přesun hmot | [5 empty] | 0
| VRN - Vedlejší rozpočtové náklady | [5 empty] | 0
| VRN1 - Průzkumné, geodetické a projektové práce | [5 empty] | 0
| VRN3 - Zařízení staveniště | [5 empty] | 0
| VRN4 - Inženýrská činnost | [5 empty] | 0
| VRN6 - Územní vlivy | [5 empty] | 0
| VRN7 - Provozní vlivy | [5 empty] | 0
| VRN9 - Ostatní náklady | [5 empty] | 0
SOUPIS PRACÍ
Stavba:
Polní cesty stavby D6 v k.ú. Řevničov_3
Objekt:
202004019 - SO 109 - Polní cesta DO 14
Místo: |  |  | Řevníčov |  |  | Datum: | 18. 4. 2020
Zadavatel: |  |  | Státní pozemkový úřad |  |  | Projektant: | S-pro servis s.r.o.
Uchazeč: |  |  | Vyplň údaj |  |  | Zpracovatel:
PČ | Typ | Kód | Popis | MJ | Množství | J.cena [CZK] | Cena celkem [CZK] | Cenová soustava |  | DPH | J. Nh [h] | Nh celkem [h] | J. hmotnost [t] | Hmotnost celkem [t] | J. suť [t] | Suť Celkem [t]
Náklady soupisu celkem | [6 empty] | 0 |  |  |  |  | 0 |  | 619.7469 |  | 0 |  | D | -1 | [7 empty] | 0
| D | HSV | Práce a dodávky HSV |  |  |  | 0 |  |  |  |  | 0 |  | 619.7469 |  | 0 | 1 | D | 0 | ROZPOCET | [6 empty] | 0
| D | 1 | Zemní práce |  |  |  | 0 |  |  |  |  | 0 |  | 16.0445 |  | 0 | 1 | D | 1 | ROZPOCET | [6 empty] | 0
1 | K | 561031111 | Zřízení podkladu ze zeminy upravené vápnem, cementem, směsnými pojivy tl 250 mm plochy do 1000 m2 | m2 | 985.34 |  | 0 | CS ÚRS 2021 01 |  | základní |  | 0 | 0 | 0 | 0 | 0 | 4 | K | 2 | ROZPOCET | 0 | 0 | 0 | 0 | 0 | 1 | 0 | 4 | 1360806254
| PP |  | Zřízení podkladu ze zeminy upravené hydraulickými pojivy vápnem, cementem nebo směsnými pojivy (materiál ve specifikaci) s rozprostřením, promísením, vlhčením, zhutněním a ošetřením vodou plochy do 1 000 m2, tloušťka po zhutnění přes 200 do 250 mm | [14 empty] | PP | 2
2 | M | 585910630 | Pojivo hydraulické pro stabilizaci zeminy 70% vápna | t | 16.02 |  | 0 | CS ÚRS 2021 01 |  | základní |  | 0 | 1 | 16.02 | 0 | 0 | 8 | M | 2 | ROZPOCET | 0 | 0 | 0 | 0 | 0 | 1 | 0 | 4 | -1544196262
| PP |  | Pojivo hydraulické pro stabilizaci zeminy 70% vápna | [14 empty] | PP | 2
| P |  | Poznámka k položce: 900,767 x 0,25 x 5% x1,3 | [14 empty] | P | 2
3 | K | 121151123 | Sejmutí ornice plochy přes 500 m2 tl vrstvy do 200 mm strojně | m2 | 538.05 |  | 0 | CS ÚRS 2021 01 |  | základní |  | 0 | 0 | 0 | 0 | 0 | 4 | K | 2 | ROZPOCET | 0 | 0 | 0 | 0 | 0 | 1 | 0 | 4 | -1037657224
| PP |  | Sejmutí ornice strojně při souvislé ploše přes 500 m2, tl. vrstvy do 200 mm | [14 empty] | PP | 2
4 | K | 122251104 | Odkopávky a prokopávky nezapažené v hornině třídy těžitelnosti I, skupiny 3 objem do 500 m3 strojně | m3 | 161.874 |  | 0 | CS ÚRS 2021 01 |  | základní |  | 0 | 0 | 0 | 0 | 0 | 4 | K | 2 | ROZPOCET | 0 | 0 | 0 | 0 | 0 | 1 | 0 | 4 | -1426158047
| PP |  | Odkopávky a prokopávky nezapažené strojně v hornině třídy těžitelnosti I skupiny 3 přes 100 do 500 m3 | [14 empty] | PP | 2
| P |  | Poznámka k položce: odečet CAD | [14 empty] | P | 2
5 | K | 122251402 | Vykopávky v zemníku na suchu v hornině třídy těžitelnosti I, skupiny 3 objem do 50 m3 strojně | m3 | 51.3 |  | 0 | CS ÚRS 2021 01 |  | základní |  | 0 | 0 | 0 | 0 | 0 | 4 | K | 2 | ROZPOCET | 0 | 0 | 0 | 0 | 0 | 1 | 0 | 4 | -407217379
| PP |  | Vykopávky v zemnících na suchu strojně zapažených i nezapažených v hornině třídy těžitelnosti I skupiny 3 přes 20 do 50 m3 | [14 empty] | PP | 2
| P |  | Poznámka k položce: oboustranné zatravnění zelených pásů podél komunikace fakturace podle skutečnosti uvažováno 344 m2 x 0,15 m | [14 empty] | P | 2
6 | K | 162351104 | Vodorovné přemístění do 1000 m ornice | m3 | 51.3 |  | 0 | CS ÚRS 2021 01 |  | základní |  | 0 | 0 | 0 | 0 | 0 | 4 | K | 2 | ROZPOCET | 0 | 0 | 0 | 0 | 0 | 1 | 0 | 4 | 2135582622
| PP |  | Vodorovné přemístění výkopku nebo sypaniny po suchu na obvyklém dopravním prostředku, bez naložení výkopku, avšak se složením bez rozhrnutí z horniny třídy těžitelnosti I skupiny 1 až 3 na vzdálenost přes 500 do 1 000 m | [14 empty] | PP | 2
7 | K | 162651112 | Vodorovné přemístění do 5000 m výkopku/sypaniny z horniny třídy těžitelnosti I, skupiny 1 až 3 | m3 | 269.484 |  | 0 | CS ÚRS 2021 01 |  | základní |  | 0 | 0 | 0 | 0 | 0 | 4 | K | 2 | ROZPOCET | 0 | 0 | 0 | 0 | 0 | 1 | 0 | 4 | -1025304423
| PP |  | Vodorovné přemístění výkopku nebo sypaniny po suchu na obvyklém dopravním prostředku, bez naložení výkopku, avšak se složením bez rozhrnutí z horniny třídy těžitelnosti I skupiny 1 až 3 na vzdálenost přes 4 000 do 5 000 m | [14 empty] | PP | 2
| P |  | Poznámka k položce: odvoz výkopku z trasy VPC 12 do násypů - 431,96 | [14 empty] | P | 2
8 | K | 162651112 | Vodorovné přemístění do 5000 m výkopku/sypaniny z horniny třídy těžitelnosti I, skupiny 1 až 3 | m3 | 107.61 |  | 0 | CS ÚRS 2021 01 |  | základní |  | 0 | 0 | 0 | 0 | 0 | 4 | K | 2 | ROZPOCET | 0 | 0 | 0 | 0 | 0 | 1 | 0 | 4 | -601189605
| PP |  | Vodorovné přemístění výkopku nebo sypaniny po suchu na obvyklém dopravním prostředku, bez naložení výkopku, avšak se složením bez rozhrnutí z horniny třídy těžitelnosti I skupiny 1 až 3 na vzdálenost přes 4 000 do 5 000 m | [14 empty] | PP | 2
| P |  | Poznámka k položce: odvoz ornice na mezideponii (určí OU Řevníčov) | [14 empty] | P | 2
9 | K | 171201201 | Uložení sypaniny na skládky | m3 | 161.874 |  | 0 | CS ÚRS 2021 01 |  | základní |  | 0 | 0 | 0 | 0 | 0 | 4 | K | 2 | ROZPOCET | 0 | 0 | 0 | 0 | 0 | 1 | 0 | 4 | 1543582050
| PP |  | Uložení sypaniny na skládky | [14 empty] | PP | 2
| P |  | Poznámka k položce: odkopávky | [14 empty] | P | 2
10 | K | 171251201 | Uložení sypaniny na skládky nebo meziskládky | m3 | 107.61 |  | 0 | CS ÚRS 2021 01 |  | základní |  | 0 | 0 | 0 | 0 | 0 | 4 | K | 2 | ROZPOCET | 0 | 0 | 0 | 0 | 0 | 1 | 0 | 4 | 699270086
| PP |  | Uložení sypaniny na skládky nebo meziskládky bez hutnění s upravením uložené sypaniny do předepsaného tvaru | [14 empty] | PP | 2
11 | K | 171201231 | Poplatek za uložení zeminy a kamení na recyklační skládce (skládkovné) kód odpadu 17 05 04 | t | 283.279 |  | 0 | CS ÚRS 2021 01 |  | základní |  | 0 | 0 | 0 | 0 | 0 | 4 | K | 2 | ROZPOCET | 0 | 0 | 0 | 0 | 0 | 1 | 0 | 4 | 11323468
| PP |  | Poplatek za uložení stavebního odpadu na recyklační skládce (skládkovné) zeminy a kamení zatříděného do Katalogu odpadů pod kódem 17 05 04 | [14 empty] | PP | 2
| P |  | Poznámka k položce: odkopávky 269,484 x 1,75 | [14 empty] | P | 2
12 | K | 181101131 | Úprava pozemku s rozpojením, přehrnutím, urovnáním a přehrnutím do 20 m zeminy tř 3 | m3 | 135.115 |  | 0 | CS ÚRS 2021 01 |  | základní |  | 0 | 0 | 0 | 0 | 0 | 4 | K | 2 | ROZPOCET | 0 | 0 | 0 | 0 | 0 | 1 | 0 | 4 | 190991355
| PP |  | Úprava pozemku s rozpojením a přehrnutím včetně urovnání v zemině tř. 3, s přemístěním na vzdálenost do 20 m | [14 empty] | PP | 2
| P |  | Poznámka k položce: 900,767 x 0,15 | [14 empty] | P | 2
13 | K | 181102302 | Úprava pláně v zářezech se zhutněním | m2 | 900.767 |  | 0 | CS ÚRS 2021 01 |  | základní |  | 0 | 0 | 0 | 0 | 0 | 4 | K | 2 | ROZPOCET | 0 | 0 | 0 | 0 | 0 | 1 | 0 | 4 | 1791913853
| PP |  | Úprava pláně na stavbách dálnic v zářezech mimo skalních se zhutněním | [14 empty] | PP | 2
| P |  | Poznámka k položce: odečet CAD | [14 empty] | P | 2
14 | K | 182351123 | Rozprostření ornice pl do 500 m2 ve svahu přes 1:5 tl vrstvy do 200 mm strojně | m2 | 538.05 |  | 0 | CS ÚRS 2021 01 |  | základní |  | 0 | 0 | 0 | 0 | 0 | 4 | K | 2 | ROZPOCET | 0 | 0 | 0 | 0 | 0 | 1 | 0 | 4 | -467110770
| PP |  | Rozprostření a urovnání ornice ve svahu sklonu přes 1:5 strojně při souvislé ploše přes 100 do 500 m2, tl. vrstvy do 200 mm | [14 empty] | PP | 2
15 | K | 181351113 | Rozprostření ornice tl vrstvy do 200 mm pl přes 500 m2 v rovině nebo ve svahu do 1:5 strojně | m2 | 342 |  | 0 | CS ÚRS 2021 01 |  | základní |  | 0 | 0 | 0 | 0 | 0 | 4 | K | 2 | ROZPOCET | 0 | 0 | 0 | 0 | 0 | 1 | 0 | 4 | -1335886575
| PP |  | Rozprostření a urovnání ornice v rovině nebo ve svahu sklonu do 1:5 strojně při souvislé ploše přes 500 m2, tl. vrstvy do 200 mm | [14 empty] | PP | 2
16 | K | 181451141 | Založení parterového trávníku výsevem plochy přes 1000 m2 v rovině a ve svahu do 1:5 | m2 | 538.05 |  | 0 | CS ÚRS 2021 01 |  | základní |  | 0 | 0 | 0 | 0 | 0 | 4 | K | 2 | ROZPOCET | 0 | 0 | 0 | 0 | 0 | 1 | 0 | 4 | -1241104451
| PP |  | Založení trávníku na půdě předem připravené plochy přes 1000 m2 výsevem včetně utažení parterového v rovině nebo na svahu do 1:5 | [14 empty] | PP | 2
17 | M | 005724901 | Pomalurozpustné trávníkové hnojivo, 0,2kg/m2 | kg | 107.7 |  | 0 | CS ÚRS 2021 01 |  | základní |  | 0 | 0 | 0 | 0 | 0 | 8 | M | 2 | ROZPOCET | 0 | 0 | 0 | 0 | 0 | 1 | 0 | 4 | 2129562943
| PP |  | Pomalurozpustné trávníkové hnojivo, 2kg/m2 | [14 empty] | PP | 2
18 | M | 005724400 | osivo směs travní hřištní | kg | 16 |  | 0 | CS ÚRS 2021 01 |  | základní |  | 0 | 0.001 | 0.016 | 0 | 0 | 8 | M | 2 | ROZPOCET | 0 | 0 | 0 | 0 | 0 | 1 | 0 | 4 | 1671070862
| PP |  | osivo směs travní hřištní | [14 empty] | PP | 2
19 | K | 181451311 | Založení trávníku strojně v jedné operaci v rovině | m2 | 342 |  | 0 | CS ÚRS 2021 01 |  | základní |  | 0 | 0 | 0 | 0 | 0 | 4 | K | 2 | ROZPOCET | 0 | 0 | 0 | 0 | 0 | 1 | 0 | 4 | -1949141005
| PP |  | Založení trávníku strojně výsevem včetně utažení na ploše v rovině nebo na svahu do 1:5 | [14 empty] | PP | 2
20 | M | 00572100 | osivo jetelotráva intenzivní víceletá | kg | 8.55 |  | 0 | CS ÚRS 2021 01 |  | základní |  | 0 | 0.001 | 0.00855 | 0 | 0 | 8 | M | 2 | ROZPOCET | 0 | 0 | 0 | 0 | 0 | 1 | 0 | 4 | -268550814
| PP |  | osivo jetelotráva intenzivní víceletá | [14 empty] | PP | 2
| D | 5 | Komunikace pozemní |  |  |  | 0 |  |  |  |  | 0 |  | 603.7023 |  | 0 | 1 | D | 1 | ROZPOCET | [6 empty] | 0
21 | K | 564752111 | Podklad z vibrovaného štěrku VŠ tl 150 mm | m2 | 602.616 |  | 0 | CS ÚRS 2021 01 |  | základní |  | 0 | 0.36834 | 221.9676 | 0 | 0 | 4 | K | 2 | ROZPOCET | 0 | 0 | 0 | 0 | 0 | 1 | 0 | 4 | 2136657010
| PP |  | Podklad nebo kryt z vibrovaného štěrku VŠ s rozprostřením, vlhčením a zhutněním, po zhutnění tl. 150 mm | [14 empty] | PP | 2
| P |  | Poznámka k položce: 538,050 x 112% | [14 empty] | P | 2
22 | K | 564851111 | Podklad ze štěrkodrtě ŠD tl 150 mm | m2 | 900.767 |  | 0 | CS ÚRS 2021 01 |  | základní |  | 0 | 0.345 | 310.7646 | 0 | 0 | 4 | K | 2 | ROZPOCET | 0 | 0 | 0 | 0 | 0 | 1 | 0 | 4 | 1563155009
| PP |  | Podklad ze štěrkodrti ŠD s rozprostřením a zhutněním, po zhutnění tl. 150 mm | [14 empty] | PP | 2
| P |  | Poznámka k položce: 538,050 x 167% | [14 empty] | P | 2
23 | K | 564851111.1 | Podklad ze štěrkodrtě ŠD tl 150 mm | m2 | 22.627 |  | 0 | CS ÚRS 2021 01 |  | základní |  | 0 | 0.345 | 7.8063 | 0 | 0 | 4 | K | 2 | ROZPOCET | 0 | 0 | 0 | 0 | 0 | 1 | 0 | 4 | -534547229
| PP |  | Podklad ze štěrkodrti ŠD s rozprostřením a zhutněním, po zhutnění tl. 150 mm | [14 empty] | PP | 2
| P |  | Poznámka k položce: 17,15 x 132% | [14 empty] | P | 2
24 | K | 564952111 | Podklad z mechanicky zpevněného kameniva MZK tl 150 mm | m2 | 19.751 |  | 0 | CS ÚRS 2021 01 |  | základní |  | 0 | 0.3719 | 7.3454 | 0 | 0 | 4 | K | 2 | ROZPOCET | 0 | 0 | 0 | 0 | 0 | 1 | 0 | 4 | -1713384615
| PP |  | Podklad z mechanicky zpevněného kameniva MZK (minerální beton) s rozprostřením a s hutněním, po zhutnění tl. 150 mm | [14 empty] | PP | 2
| P |  | Poznámka k položce: 17,15 x 115% | [14 empty] | P | 2
25 | K | 565155121 | Asfaltový beton vrstva podkladní ACP 16 (obalované kamenivo OKS) tl 70 mm š přes 3 m | m2 | 17.738 |  | 0 | CS ÚRS 2021 01 |  | základní |  | 0 | 0.18463 | 3.275 | 0 | 0 | 4 | K | 2 | ROZPOCET | 0 | 0 | 0 | 0 | 0 | 1 | 0 | 4 | -1515866899
| PP |  | Asfaltový beton vrstva podkladní ACP 16 (obalované kamenivo střednězrnné - OKS) s rozprostřením a zhutněním v pruhu šířky přes 3 m, po zhutnění tl. 70 mm | [14 empty] | PP | 2
| P |  | Poznámka k položce: 17,15 x 103% | [14 empty] | P | 2
26 | K | 569831111 | Zpevnění krajnic štěrkodrtí tl 100 mm | m2 | 220.23 |  | 0 | CS ÚRS 2021 01 |  | základní |  | 0 | 0.23 | 50.6529 | 0 | 0 | 4 | K | 2 | ROZPOCET | 0 | 0 | 0 | 0 | 0 | 1 | 0 | 4 | 69203615
| PP |  | Zpevnění krajnic nebo komunikací pro pěší s rozprostřením a zhutněním, po zhutnění štěrkodrtí tl. 100 mm | [14 empty] | PP | 2
27 | K | 573111111 | Postřik živičný infiltrační s posypem z asfaltu množství 0,60 kg/m2 | m2 | 18.736 |  | 0 | CS ÚRS 2021 01 |  | základní |  | 0 | 0.00561 | 0.10511 | 0 | 0 | 4 | K | 2 | ROZPOCET | 0 | 0 | 0 | 0 | 0 | 1 | 0 | 4 | 980506347
| PP |  | Postřik infiltrační PI z asfaltu silničního s posypem kamenivem, v množství 0,60 kg/m2 | [14 empty] | PP | 2
| P |  | Poznámka k položce: 17,15 x 109% | [14 empty] | P | 2
28 | K | 573211107 | Postřik živičný spojovací z asfaltu v množství 0,30 kg/m2 | m2 | 17.15 |  | 0 | CS ÚRS 2021 01 |  | základní |  | 0 | 0.00031 | 0.0053165 | 0 | 0 | 4 | K | 2 | ROZPOCET | 0 | 0 | 0 | 0 | 0 | 1 | 0 | 4 | 453003938
| PP |  | Postřik spojovací PS bez posypu kamenivem z asfaltu silničního, v množství 0,30 kg/m2 | [14 empty] | PP | 2
| P |  | Poznámka k položce: 17,15 x 100% | [14 empty] | P | 2
29 | K | 577134121 | Asfaltový beton vrstva obrusná ACO 11 (ABS) tř. I tl 40 mm š přes 3 m z nemodifikovaného asfaltu | m2 | 17.161 |  | 0 | CS ÚRS 2021 01 |  | základní |  | 0 | 0.10373 | 1.7801 | 0 | 0 | 4 | K | 2 | ROZPOCET | 0 | 0 | 0 | 0 | 0 | 1 | 0 | 4 | -704376089
| PP |  | Asfaltový beton vrstva obrusná ACO 11 (ABS) s rozprostřením a se zhutněním z nemodifikovaného asfaltu v pruhu šířky přes 3 m tř. I, po zhutnění tl. 40 mm | [14 empty] | PP | 2
| P |  | Poznámka k položce: 17,15 x 100,6% | [14 empty] | P | 2
| D | 998 | Přesun hmot |  |  |  | 0 |  |  |  |  | 0 |  | 0 |  | 0 | 1 | D | 1 | ROZPOCET | [6 empty] | 0
30 | K | 998225111 | Přesun hmot pro pozemní komunikace s krytem z kamene, monolitickým betonovým nebo živičným | t | 619.747 |  | 0 | CS ÚRS 2021 01 |  | základní |  | 0 | 0 | 0 | 0 | 0 | 4 | K | 2 | ROZPOCET | 0 | 0 | 0 | 0 | 0 | 1 | 0 | 4 | -921410286
| PP |  | Přesun hmot pro komunikace s krytem z kameniva, monolitickým betonovým nebo živičným dopravní vzdálenost do 200 m jakékoliv délky objektu | [14 empty] | PP | 2
| D | VRN | Vedlejší rozpočtové náklady |  |  |  | 0 |  |  |  |  | 0 |  | 0 |  | 0 | 5 | D | 0 | ROZPOCET | [6 empty] | 0
| D | VRN1 | Průzkumné, geodetické a projektové práce |  |  |  | 0 |  |  |  |  | 0 |  | 0 |  | 0 | 5 | D | 1 | ROZPOCET | [6 empty] | 0
31 | K | 011314000 | Archeologický dohled | kpl | 1 |  | 0 | CS ÚRS 2021 01 |  | základní |  | 0 | 0 | 0 | 0 | 0 | 1024 | K | 2 | ROZPOCET | 0 | 0 | 0 | 0 | 0 | 1 | 0 | 1024 | -49756053
| PP |  | Archeologický dohled | [14 empty] | PP | 2
32 | K | 011324000 | Archeologický průzkum | kpl | 1 |  | 0 | CS ÚRS 2021 01 |  | základní |  | 0 | 0 | 0 | 0 | 0 | 1024 | K | 2 | ROZPOCET | 0 | 0 | 0 | 0 | 0 | 1 | 0 | 1024 | 1067621782
| PP |  | Archeologický průzkum | [14 empty] | PP | 2
33 | K | 011701000AD | Laboratorní zkoušky pro stanovení receptury úpravy podloží pojivem | kus | 2 |  | 0 | CS ÚRS 2021 01 |  | základní |  | 0 | 0 | 0 | 0 | 0 | 1024 | K | 2 | ROZPOCET | 0 | 0 | 0 | 0 | 0 | 1 | 0 | 1024 | -253006235
| PP |  | Laboratorní zkoušky pro stanovení receptury úpravy podloží pojivem | [14 empty] | PP | 2
34 | K | 012103000 | Geodetické práce před výstavbou - vytýčení inž. sítí | kpl | 1 |  | 0 | CS ÚRS 2021 01 |  | základní |  | 0 | 0 | 0 | 0 | 0 | 1024 | K | 2 | ROZPOCET | 0 | 0 | 0 | 0 | 0 | 1 | 0 | 1024 | -2078139753
| PP |  | Geodetické práce před výstavbou | [14 empty] | PP | 2
| P |  | Poznámka k položce: ČEZ NN, CETIN | [14 empty] | P | 2
35 | K | 012203000 | Geodetické práce při provádění a při dokončení stavby | kpl | 1 |  | 0 | CS ÚRS 2021 01 |  | základní |  | 0 | 0 | 0 | 0 | 0 | 1024 | K | 2 | ROZPOCET | 0 | 0 | 0 | 0 | 0 | 1 | 0 | 1024 | -1184382690
36 | K | 012303000 | Geodetické práce po výstavbě - zaměření skutečného stavu | kpl | 1 |  | 0 | CS ÚRS 2021 01 |  | základní |  | 0 | 0 | 0 | 0 | 0 | 1024 | K | 2 | ROZPOCET | 0 | 0 | 0 | 0 | 0 | 1 | 0 | 1024 | 427715324
| PP |  | Geodetické práce po výstavbě | [14 empty] | PP | 2
37 | K | 013254000 | Dokumentace skutečného provedení stavby | kpl | 1 |  | 0 | CS ÚRS 2021 01 |  | základní |  | 0 | 0 | 0 | 0 | 0 | 1024 | K | 2 | ROZPOCET | 0 | 0 | 0 | 0 | 0 | 1 | 0 | 1024 | -431771739
| PP |  | Dokumentace skutečného provedení stavby | [14 empty] | PP | 2
| D | VRN3 | Zařízení staveniště |  |  |  | 0 |  |  |  |  | 0 |  | 0 |  | 0 | 5 | D | 1 | ROZPOCET | [6 empty] | 0
38 | K | 032002000 | Vybavení staveniště | kpl | 1 |  | 0 | CS ÚRS 2021 01 |  | základní |  | 0 | 0 | 0 | 0 | 0 | 1024 | K | 2 | ROZPOCET | 0 | 0 | 0 | 0 | 0 | 1 | 0 | 1024 | -1270055973
| PP |  | Vybavení staveniště | [14 empty] | PP | 2
39 | K | 034503000 | Informační tabule na staveništi | ks | 1 |  | 0 | CS ÚRS 2021 01 |  | základní |  | 0 | 0 | 0 | 0 | 0 | 1024 | K | 2 | ROZPOCET | 0 | 0 | 0 | 0 | 0 | 1 | 0 | 1024 | -904291092
| PP |  | Informační tabule na staveništi | [14 empty] | PP | 2
| D | VRN4 | Inženýrská činnost |  |  |  | 0 |  |  |  |  | 0 |  | 0 |  | 0 | 5 | D | 1 | ROZPOCET | [6 empty] | 0
40 | K | 041403000 | Koordinátor BOZP na staveništi | kpl | 1 |  | 0 | CS ÚRS 2021 01 |  | základní |  | 0 | 0 | 0 | 0 | 0 | 1024 | K | 2 | ROZPOCET | 0 | 0 | 0 | 0 | 0 | 1 | 0 | 1024 | 872134734
| PP |  | Koordinátor BOZP na staveništi | [14 empty] | PP | 2
41 | K | 042903000 | Ostatní posudky - zkoušky hutnění | kpl | 2 |  | 0 | CS ÚRS 2021 01 |  | základní |  | 0 | 0 | 0 | 0 | 0 | 1024 | K | 2 | ROZPOCET | 0 | 0 | 0 | 0 | 0 | 1 | 0 | 1024 | -513257647
| PP |  | Ostatní posudky | [14 empty] | PP | 2
| D | VRN6 | Územní vlivy |  |  |  | 0 |  |  |  |  | 0 |  | 0 |  | 0 | 5 | D | 1 | ROZPOCET | [6 empty] | 0
42 | K | 062002000 | Ztížené dopravní podmínky | kpl | 1 |  | 0 | CS ÚRS 2021 01 |  | základní |  | 0 | 0 | 0 | 0 | 0 | 1024 | K | 2 | ROZPOCET | 0 | 0 | 0 | 0 | 0 | 1 | 0 | 1024 | 2027526670
| PP |  | Ztížené dopravní podmínky | [14 empty] | PP | 2
| D | VRN7 | Provozní vlivy |  |  |  | 0 |  |  |  |  | 0 |  | 0 |  | 0 | 5 | D | 1 | ROZPOCET | [6 empty] | 0
43 | K | 070001000 | Provozní vlivy - DIO | Kč | 1 |  | 0 | CS ÚRS 2021 01 |  | základní |  | 0 | 0 | 0 | 0 | 0 | 1024 | K | 2 | ROZPOCET | 0 | 0 | 0 | 0 | 0 | 1 | 0 | 1024 | 866412736
| PP |  | Základní rozdělení průvodních činností a nákladů provozní vlivy | [14 empty] | PP | 2
| P |  | Poznámka k položce: vyřízení přechodné úpravy provozu a zvláštního užívání komunikací montáž a demontáž dočasných dopravních značekdle DIO dopravní značky dle DIO | [14 empty] | P | 2
| D | VRN9 | Ostatní náklady |  |  |  | 0 |  |  |  |  | 0 |  | 0 |  | 0 | 5 | D | 1 | ROZPOCET | [6 empty] | 0
44 | K | 091003000 | Ostatní náklady bez rozlišení - čištění komunikací | kpl | 1 |  | 0 | CS ÚRS 2021 01 |  | základní |  | 0 | 0 | 0 | 0 | 0 | 1024 | K | 2 | ROZPOCET | 0 | 0 | 0 | 0 | 0 | 1 | 0 | 1024 | 792345036
| PP |  | Ostatní náklady bez rozlišení | [14 empty] | PP | 2

## 202004020 - SO 201 - most...
{0c8b1df7-5ced-40a5-83b7-c5d8d20c0e95}
2
| KRYCÍ LIST SOUPISU PRACÍ | [7 empty] | v --- níže se nacházejí doplnkové a pomocné údaje k sestavám --- v | [8 empty] | False
Stavba:
Polní cesty stavby D6 v k.ú. Řevničov_3
Objekt:
202004020 - SO 201 - most na polní cestě VPC 2
| KSO: |  |  |  |  | CC-CZ:
| Místo: |  | Řevníčov |  |  | Datum: | 18. 4. 2020
| Zadavatel: |  |  |  |  | IČ: | 01312774
|  | Státní pozemkový úřad |  |  |  | DIČ: | CZ01312774
| Uchazeč: |  |  |  |  | IČ: | Vyplň údaj
|  | Vyplň údaj |  |  |  | DIČ: | Vyplň údaj
| Projektant: |  |  |  |  | IČ: | 06016910
|  | S-pro servis s.r.o. |  |  |  | DIČ: | CZ06016910
| Zpracovatel: |  |  |  |  | IČ:
DIČ:
Poznámka:
| Cena bez DPH | [5 empty] | 0
|  |  | Základ daně |  |  | Sazba daně | Výše daně
| DPH | základní | 0 |  |  | 21% | 0
|  | snížená | 0 |  |  | 15% | 0
|  | zákl. přenesená | 0 |  |  | 21% | 0
|  | sníž. přenesená | 0 |  |  | 15% | 0
|  | nulová | 0 |  |  | 0% | 0
| Cena s DPH |  |  | v | CZK |  | 0
| Projektant |  |  | Zpracovatel
| Datum a podpis: |  | Razítko | Datum a podpis: |  |  | Razítko
| Objednavatel |  |  | Uchazeč
| Datum a podpis: |  | Razítko | Datum a podpis: |  |  | Razítko
REKAPITULACE ČLENĚNÍ SOUPISU PRACÍ
Stavba:
Polní cesty stavby D6 v k.ú. Řevničov_3
Objekt:
202004020 - SO 201 - most na polní cestě VPC 2
Místo: |  |  | Řevníčov |  |  | Datum: | 18. 4. 2020
Zadavatel: |  |  | Státní pozemkový úřad |  |  | Projektant: | S-pro servis s.r.o.
Uchazeč: |  |  | Vyplň údaj |  |  | Zpracovatel:
Kód dílu - Popis | [6 empty] | Cena celkem [CZK]
Náklady ze soupisu prací | [6 empty] | 0 | [11 empty] | -1
| HSV - Práce a dodávky HSV | [5 empty] | 0
| 1 - Zemní práce | [5 empty] | 0
| 3 - Svislé a kompletní konstrukce | [5 empty] | 0
| 4 - Vodorovné konstrukce | [5 empty] | 0
| 5 - Komunikace pozemní | [5 empty] | 0
| 6 - Úpravy povrchů, podlahy a osazování výplní | [5 empty] | 0
| 9 - Ostatní konstrukce a práce, bourání | [5 empty] | 0
| 997 - Přesun sutě | [5 empty] | 0
| 998 - Přesun hmot | [5 empty] | 0
| PSV - Práce a dodávky PSV | [5 empty] | 0
| 711 - Izolace proti vodě, vlhkosti a plynům | [5 empty] | 0
| 783 - Dokončovací práce - nátěry | [5 empty] | 0
| VRN - Vedlejší rozpočtové náklady | [5 empty] | 0
| VRN1 - Průzkumné, geodetické a projektové práce | [5 empty] | 0
| VRN3 - Zařízení staveniště | [5 empty] | 0
| VRN4 - Inženýrská činnost | [5 empty] | 0
| VRN6 - Územní vlivy | [5 empty] | 0
| VRN7 - Provozní vlivy | [5 empty] | 0
| VRN9 - Ostatní náklady | [5 empty] | 0
SOUPIS PRACÍ
Stavba:
Polní cesty stavby D6 v k.ú. Řevničov_3
Objekt:
202004020 - SO 201 - most na polní cestě VPC 2
Místo: |  |  | Řevníčov |  |  | Datum: | 18. 4. 2020
Zadavatel: |  |  | Státní pozemkový úřad |  |  | Projektant: | S-pro servis s.r.o.
Uchazeč: |  |  | Vyplň údaj |  |  | Zpracovatel:
PČ | Typ | Kód | Popis | MJ | Množství | J.cena [CZK] | Cena celkem [CZK] | Cenová soustava |  | DPH | J. Nh [h] | Nh celkem [h] | J. hmotnost [t] | Hmotnost celkem [t] | J. suť [t] | Suť Celkem [t]
Náklady soupisu celkem | [6 empty] | 0 |  |  |  |  | 0 |  | 93.8784 |  | 26.3963 |  | D | -1 | [7 empty] | 0
| D | HSV | Práce a dodávky HSV |  |  |  | 0 |  |  |  |  | 0 |  | 93.3762 |  | 26.3963 | 1 | D | 0 | ROZPOCET | [6 empty] | 0
| D | 1 | Zemní práce |  |  |  | 0 |  |  |  |  | 0 |  | 0 |  | 0 | 1 | D | 1 | ROZPOCET | [6 empty] | 0
1 | K | 122251104 | Odkopávky a prokopávky nezapažené v hornině třídy těžitelnosti I, skupiny 3 objem do 500 m3 strojně | m3 | 36.3 |  | 0 | CS ÚRS 2021 01 |  | základní |  | 0 | 0 | 0 | 0 | 0 | 4 | K | 2 | ROZPOCET | 0 | 0 | 0 | 0 | 0 | 1 | 0 | 4 | 272040722
| PP |  | Odkopávky a prokopávky nezapažené strojně v hornině třídy těžitelnosti I skupiny 3 přes 100 do 500 m3 | [14 empty] | PP | 2
| P |  | Poznámka k položce: odečet CAD odstranění nadloží stávající konstrukce 44 m2 x 0,3 = 13,2 m3 výkop pro přech. desky - 38,5 m2 x 0,6 = 23,1 m3 | [14 empty] | P | 2
2 | K | 129911123 | Bourání zdiva z ŽB nebo předpjatého betonu v odkopávkách nebo prokopávkách ručně | m3 | 0.3 |  | 0 | CS ÚRS 2021 01 |  | základní |  | 0 | 0 | 0 | 0 | 0 | 4 | K | 2 | ROZPOCET | 0 | 0 | 0 | 0 | 0 | 1 | 0 | 4 | 1475791080
| PP |  | Bourání konstrukcí v odkopávkách a prokopávkách ručně s přemístěním suti na hromady na vzdálenost do 20 m nebo s naložením na dopravní prostředek z betonu železového nebo předpjatého | [14 empty] | PP | 2
3 | K | 162651112 | Vodorovné přemístění do 5000 m výkopku/sypaniny z horniny třídy těžitelnosti I, skupiny 1 až 3 | m3 | 36.3 |  | 0 | CS ÚRS 2021 01 |  | základní |  | 0 | 0 | 0 | 0 | 0 | 4 | K | 2 | ROZPOCET | 0 | 0 | 0 | 0 | 0 | 1 | 0 | 4 | -435580401
| PP |  | Vodorovné přemístění výkopku nebo sypaniny po suchu na obvyklém dopravním prostředku, bez naložení výkopku, avšak se složením bez rozhrnutí z horniny třídy těžitelnosti I skupiny 1 až 3 na vzdálenost přes 4 000 do 5 000 m | [14 empty] | PP | 2
4 | K | 171201201 | Uložení sypaniny na skládky | m3 | 36.3 |  | 0 | CS ÚRS 2021 01 |  | základní |  | 0 | 0 | 0 | 0 | 0 | 4 | K | 2 | ROZPOCET | 0 | 0 | 0 | 0 | 0 | 1 | 0 | 4 | 639519312
| PP |  | Uložení sypaniny na skládky | [14 empty] | PP | 2
| P |  | Poznámka k položce: odkopávky | [14 empty] | P | 2
5 | K | 171201231 | Poplatek za uložení zeminy a kamení na recyklační skládce (skládkovné) kód odpadu 17 05 04 | t | 63.525 |  | 0 | CS ÚRS 2021 01 |  | základní |  | 0 | 0 | 0 | 0 | 0 | 4 | K | 2 | ROZPOCET | 0 | 0 | 0 | 0 | 0 | 1 | 0 | 4 | -839690379
| PP |  | Poplatek za uložení stavebního odpadu na recyklační skládce (skládkovné) zeminy a kamení zatříděného do Katalogu odpadů pod kódem 17 05 04 | [14 empty] | PP | 2
| P |  | Poznámka k položce: odkopávky 2023,858 x 1,75 | [14 empty] | P | 2
| D | 3 | Svislé a kompletní konstrukce |  |  |  | 0 |  |  |  |  | 0 |  | 12.0769 |  | 0 | 1 | D | 1 | ROZPOCET | [6 empty] | 0
6 | K | 317171126 | Kotvení monolitického betonu římsy do mostovky kotvou do vývrtu | kus | 20 |  | 0 | CS ÚRS 2021 01 |  | základní |  | 0 | 0.00119 | 0.0238 | 0 | 0 | 4 | K | 2 | ROZPOCET | 0 | 0 | 0 | 0 | 0 | 1 | 0 | 4 | 818524000
| PP |  | Kotvení monolitického betonu římsy do mostovky kotvou do vývrtu | [14 empty] | PP | 2
7 | K | 953965159 | Atypická kotva | kus | 20 |  | 0 | CS ÚRS 2021 01 |  | základní |  | 0 | 0.0008 | 0.016 | 0 | 0 | 4 | K | 2 | ROZPOCET | 0 | 0 | 0 | 0 | 0 | 1 | 0 | 4 | -1926210695
| PP |  | atypická kotva | [14 empty] | PP | 2
| P |  | Poznámka k položce: atypická kotva - viz výkres | [14 empty] | P | 2
8 | K | 317321118 | Mostní římsy ze ŽB C 30/37 | m3 | 2.01 |  | 0 | CS ÚRS 2021 01 |  | základní |  | 0 | 2.4779 | 4.9805 | 0 | 0 | 4 | K | 2 | ROZPOCET | 0 | 0 | 0 | 0 | 0 | 1 | 0 | 4 | 2025456143
| PP |  | Římsy ze železového betonu C 30/37 | [14 empty] | PP | 2
9 | K | 317353121 | Bednění mostních říms všech tvarů - zřízení | m2 | 15.43 |  | 0 | CS ÚRS 2021 01 |  | základní |  | 0 | 0.04174 | 0.64405 | 0 | 0 | 4 | K | 2 | ROZPOCET | 0 | 0 | 0 | 0 | 0 | 1 | 0 | 4 | -1589829026
| PP |  | Bednění mostní římsy zřízení všech tvarů | [14 empty] | PP | 2
10 | K | 317353221 | Bednění mostních říms všech tvarů - odstranění | m2 | 15.43 |  | 0 | CS ÚRS 2021 01 |  | základní |  | 0 | 2e-05 | 0.0003086 | 0 | 0 | 4 | K | 2 | ROZPOCET | 0 | 0 | 0 | 0 | 0 | 1 | 0 | 4 | -1196101569
| PP |  | Bednění mostní římsy odstranění všech tvarů | [14 empty] | PP | 2
11 | K | 317361116 | Výztuž mostních říms z betonářské oceli 10 505 | t | 0.171 |  | 0 | CS ÚRS 2021 01 |  | základní |  | 0 | 1.0488 | 0.17934 | 0 | 0 | 4 | K | 2 | ROZPOCET | 0 | 0 | 0 | 0 | 0 | 1 | 0 | 4 | -933750469
| PP |  | Výztuž mostních železobetonových říms z betonářské oceli 10 505 (R) nebo BSt 500 | [14 empty] | PP | 2
12 | K | 334323217 | Mostní křídla a závěrné zídky ze ŽB C 25/30 | m3 | 2.43 |  | 0 | CS ÚRS 2021 01 |  | základní |  | 0 | 2.4778 | 6.0211 | 0 | 0 | 4 | K | 2 | ROZPOCET | 0 | 0 | 0 | 0 | 0 | 1 | 0 | 4 | -668207153
| PP |  | Mostní křídla a závěrné zídky z betonu železového C 25/30 | [14 empty] | PP | 2
13 | K | 334352111 | Bednění mostních křídel a závěrných zídek ze systémového bednění s výplní z překližek - zřízení | m2 | 15.64 |  | 0 | CS ÚRS 2021 01 |  | základní |  | 0 | 0.00132 | 0.020645 | 0 | 0 | 4 | K | 2 | ROZPOCET | 0 | 0 | 0 | 0 | 0 | 1 | 0 | 4 | 849702227
| PP |  | Bednění mostních křídel a závěrných zídek ze systémového bednění zřízení z překližek | [14 empty] | PP | 2
14 | K | 334352211 | Bednění mostních křídel a závěrných zídek ze systémového bednění s výplní z překližek - odstranění | m2 | 15.64 |  | 0 | CS ÚRS 2021 01 |  | základní |  | 0 | 4e-05 | 0.0006256 | 0 | 0 | 4 | K | 2 | ROZPOCET | 0 | 0 | 0 | 0 | 0 | 1 | 0 | 4 | 464959106
| PP |  | Bednění mostních křídel a závěrných zídek ze systémového bednění odstranění z překližek | [14 empty] | PP | 2
15 | K | 334361226 | Výztuž křídel, závěrných zdí z betonářské oceli 10 505 | t | 0.177 |  | 0 | CS ÚRS 2021 01 |  | základní |  | 0 | 1.0765 | 0.19055 | 0 | 0 | 4 | K | 2 | ROZPOCET | 0 | 0 | 0 | 0 | 0 | 1 | 0 | 4 | 1542897559
| PP |  | Výztuž betonářská mostních konstrukcí opěr, úložných prahů, křídel, závěrných zídek, bloků ložisek, pilířů a sloupů z oceli 10 505 (R) nebo BSt 500 křídel, závěrných zdí | [14 empty] | PP | 2
| D | 4 | Vodorovné konstrukce |  |  |  | 0 |  |  |  |  | 0 |  | 57.4779 |  | 0 | 1 | D | 1 | ROZPOCET | [6 empty] | 0
16 | K | 421321107 | Mostní nosné konstrukce deskové přechodové ze ŽB C 25/30 | m3 | 7.35 |  | 0 | CS ÚRS 2021 01 |  | základní |  | 0 | 2.5028 | 18.3953 | 0 | 0 | 4 | K | 2 | ROZPOCET | 0 | 0 | 0 | 0 | 0 | 1 | 0 | 4 | -251347794
| PP |  | Mostní železobetonové nosné konstrukce deskové nebo klenbové, trámové, ostatní deskové přechodové, z betonu C 25/30 | [14 empty] | PP | 2
17 | K | 421351112 | Bednění boků přechodové desky konstrukcí mostů - zřízení | m2 | 13.47 |  | 0 | CS ÚRS 2021 01 |  | základní |  | 0 | 0.0075 | 0.10103 | 0 | 0 | 4 | K | 2 | ROZPOCET | 0 | 0 | 0 | 0 | 0 | 1 | 0 | 4 | -1952407537
| PP |  | Bednění deskových konstrukcí mostů z betonu železového nebo předpjatého zřízení boků přechodové desky | [14 empty] | PP | 2
| P |  | Poznámka k položce: přechodové desky - 10,87 m2 boky klínů na desce - 2,6 m2 celkem 13,47 m2 | [14 empty] | P | 2
18 | K | 421351212 | Bednění boků přechodové desky konstrukcí mostů - odstranění | m2 | 13.47 |  | 0 | CS ÚRS 2021 01 |  | základní |  | 0 | 5e-05 | 0.0006735 | 0 | 0 | 4 | K | 2 | ROZPOCET | 0 | 0 | 0 | 0 | 0 | 1 | 0 | 4 | 1265280918
| PP |  | Bednění deskových konstrukcí mostů z betonu železového nebo předpjatého odstranění boků přechodové desky | [14 empty] | PP | 2
19 | K | 421361216 | Výztuž ŽB přechodové desky z betonářské oceli 10 505 | t | 0.534 |  | 0 | CS ÚRS 2021 01 |  | základní |  | 0 | 1.0487 | 0.56001 | 0 | 0 | 4 | K | 2 | ROZPOCET | 0 | 0 | 0 | 0 | 0 | 1 | 0 | 4 | -689244037
| PP |  | Výztuž deskových konstrukcí z betonářské oceli 10 505 (R) nebo BSt 500 přechodové desky | [14 empty] | PP | 2
20 | K | 457311117 | Vyrovnávací nebo spádový beton C 25/30 včetně úpravy povrchu | m3 | 2.45 |  | 0 | CS ÚRS 2021 01 |  | základní |  | 0 | 2.4816 | 6.0799 | 0 | 0 | 4 | K | 2 | ROZPOCET | 0 | 0 | 0 | 0 | 0 | 1 | 0 | 4 | 18289495
| PP |  | Vyrovnávací nebo spádový beton včetně úpravy povrchu C 25/30 | [14 empty] | PP | 2
21 | K | 457311117 | Vyrovnávací nebo spádový beton C 25/30 včetně úpravy povrchu | m3 | 3.2 |  | 0 | CS ÚRS 2021 01 |  | základní |  | 0 | 2.4816 | 7.9411 | 0 | 0 | 4 | K | 2 | ROZPOCET | 0 | 0 | 0 | 0 | 0 | 1 | 0 | 4 | -1083692837
| PP |  | Vyrovnávací nebo spádový beton včetně úpravy povrchu C 25/30 | [14 empty] | PP | 2
22 | K | 458501112 | Výplňové klíny za opěrou z kameniva drceného hutněného po vrstvách | m3 | 5 |  | 0 | CS ÚRS 2021 01 |  | základní |  | 0 | 2.45 | 12.25 | 0 | 0 | 4 | K | 2 | ROZPOCET | 0 | 0 | 0 | 0 | 0 | 1 | 0 | 4 | -1930786790
| PP |  | Výplňové klíny za opěrou z kameniva hutněného po vrstvách drceného | [14 empty] | PP | 2
23 | K | 462511111 | Zához prostoru z lomového kamene | m3 | 5 |  | 0 | CS ÚRS 2021 01 |  | základní |  | 0 | 2.43 | 12.15 | 0 | 0 | 4 | K | 2 | ROZPOCET | 0 | 0 | 0 | 0 | 0 | 1 | 0 | 4 | 1006446924
| PP |  | Zához prostoru z lomového kamene | [14 empty] | PP | 2
| D | 5 | Komunikace pozemní |  |  |  | 0 |  |  |  |  | 0 |  | 22.0523 |  | 0 | 1 | D | 1 | ROZPOCET | [6 empty] | 0
24 | K | 564851111 | Podklad ze štěrkodrtě ŠD tl 150 mm | m2 | 11.58 |  | 0 | CS ÚRS 2021 01 |  | základní |  | 0 | 0.345 | 3.9951 | 0 | 0 | 4 | K | 2 | ROZPOCET | 0 | 0 | 0 | 0 | 0 | 1 | 0 | 4 | 869323964
| PP |  | Podklad ze štěrkodrti ŠD s rozprostřením a zhutněním, po zhutnění tl. 150 mm | [14 empty] | PP | 2
| P |  | Poznámka k položce: odečet CAD - trasa (25,29+24,08) x 132% | [14 empty] | P | 2
25 | K | 564952111 | Podklad z mechanicky zpevněného kameniva MZK tl 150 mm | m2 | 10.12 |  | 0 | CS ÚRS 2021 01 |  | základní |  | 0 | 0.3719 | 3.7636 | 0 | 0 | 4 | K | 2 | ROZPOCET | 0 | 0 | 0 | 0 | 0 | 1 | 0 | 4 | 474394026
| PP |  | Podklad z mechanicky zpevněného kameniva MZK (minerální beton) s rozprostřením a s hutněním, po zhutnění tl. 150 mm | [14 empty] | PP | 2
| P |  | Poznámka k položce: odečet CAD - trasa (25,29+24,08) x 115% | [14 empty] | P | 2
26 | K | 565155121 | Asfaltový beton vrstva podkladní ACP 16 (obalované kamenivo OKS) tl 70 mm š přes 3 m | m2 | 30.894 |  | 0 | CS ÚRS 2021 01 |  | základní |  | 0 | 0.18463 | 5.704 | 0 | 0 | 4 | K | 2 | ROZPOCET | 0 | 0 | 0 | 0 | 0 | 1 | 0 | 4 | -788027639
| PP |  | Asfaltový beton vrstva podkladní ACP 16 (obalované kamenivo střednězrnné - OKS) s rozprostřením a zhutněním v pruhu šířky přes 3 m, po zhutnění tl. 70 mm | [14 empty] | PP | 2
| P |  | Poznámka k položce: odečet CAD - trasa (25,29+24,08) x 103% | [14 empty] | P | 2
27 | K | 569831111 | Zpevnění krajnic štěrkodrtí tl 100 mm | m2 | 9.5 |  | 0 | CS ÚRS 2021 01 |  | základní |  | 0 | 0.23 | 2.185 | 0 | 0 | 4 | K | 2 | ROZPOCET | 0 | 0 | 0 | 0 | 0 | 1 | 0 | 4 | 606840314
| PP |  | Zpevnění krajnic nebo komunikací pro pěší s rozprostřením a zhutněním, po zhutnění štěrkodrtí tl. 100 mm | [14 empty] | PP | 2
28 | K | 573111111 | Postřik živičný infiltrační s posypem z asfaltu množství 0,60 kg/m2 | m2 | 32.633 |  | 0 | CS ÚRS 2021 01 |  | základní |  | 0 | 0.00561 | 0.18307 | 0 | 0 | 4 | K | 2 | ROZPOCET | 0 | 0 | 0 | 0 | 0 | 1 | 0 | 4 | 1751004952
| PP |  | Postřik infiltrační PI z asfaltu silničního s posypem kamenivem, v množství 0,60 kg/m2 | [14 empty] | PP | 2
| P |  | Poznámka k položce: odečet CAD - trasa (25,29+24,08) x 109% | [14 empty] | P | 2
29 | K | 573211107 | Postřik živičný spojovací z asfaltu v množství 0,30 kg/m2 | m2 | 29.87 |  | 0 | CS ÚRS 2021 01 |  | základní |  | 0 | 0.00031 | 0.0092597 | 0 | 0 | 4 | K | 2 | ROZPOCET | 0 | 0 | 0 | 0 | 0 | 1 | 0 | 4 | 151895018
| PP |  | Postřik spojovací PS bez posypu kamenivem z asfaltu silničního, v množství 0,30 kg/m2 | [14 empty] | PP | 2
| P |  | Poznámka k položce: odečet CAD - trasa (25,29+24,08) x 100% | [14 empty] | P | 2
30 | K | 577134121 | Asfaltový beton vrstva obrusná ACO 11 (ABS) tř. I tl 40 mm š přes 3 m z nemodifikovaného asfaltu | m2 | 59.889 |  | 0 | CS ÚRS 2021 01 |  | základní |  | 0 | 0.10373 | 6.2123 | 0 | 0 | 4 | K | 2 | ROZPOCET | 0 | 0 | 0 | 0 | 0 | 1 | 0 | 4 | 1715983586
| PP |  | Asfaltový beton vrstva obrusná ACO 11 (ABS) s rozprostřením a se zhutněním z nemodifikovaného asfaltu v pruhu šířky přes 3 m tř. I, po zhutnění tl. 40 mm | [14 empty] | PP | 2
| P |  | Poznámka k položce: odečet CAD - trasa (25,29+24,08) x 100,06% | [14 empty] | P | 2
| D | 6 | Úpravy povrchů, podlahy a osazování výplní |  |  |  | 0 |  |  |  |  | 0 |  | 0.17533 |  | 0.17325 | 1 | D | 1 | ROZPOCET | [6 empty] | 0
31 | K | 629995219 | Očištění vnějších ploch otryskáním nesušeným křemičitým pískem betonového povrchu | m2 | 34.65 |  | 0 | CS ÚRS 2021 01 |  | základní |  | 0 | 0.00506 | 0.17533 | 0.005 | 0.17325 | 4 | K | 2 | ROZPOCET | 0 | 0 | 0 | 0 | 0 | 1 | 0 | 4 | 1991610304
| PP |  | Očištění vnějších ploch tryskáním křemičitým pískem nesušeným ( metodou torbo tryskání), povrchu betonového | [14 empty] | PP | 2
| P |  | Poznámka k položce: očištění stávajících žlb. panelů | [14 empty] | P | 2
| D | 9 | Ostatní konstrukce a práce, bourání |  |  |  | 0 |  |  |  |  | 0 |  | 1.5938 |  | 26.223 | 1 | D | 1 | ROZPOCET | [6 empty] | 0
32 | K | 911331411 | Náběh ocelového svodidla jednostranný délky do 4 m se zaberaněním sloupků v rozmezí do 2 m | m | 12 |  | 0 | CS ÚRS 2021 01 |  | základní |  | 0 | 0.0396 | 0.4752 | 0 | 0 | 4 | K | 2 | ROZPOCET | 0 | 0 | 0 | 0 | 0 | 1 | 0 | 4 | -155824989
| PP |  | Silniční svodidlo s osazením sloupků zaberaněním ocelové náběh jednostranný, délky do 4 m | [14 empty] | PP | 2
33 | K | 911334111 | Svodidlo ocelové zábradelní zádržnosti H2 typ ZSNH4/H2 kotvené do římsy bez výplně | m | 14 |  | 0 | CS ÚRS 2021 01 |  | základní |  | 0 | 0.05107 | 0.71498 | 0 | 0 | 4 | K | 2 | ROZPOCET | 0 | 0 | 0 | 0 | 0 | 1 | 0 | 4 | 1486145189
| PP |  | Zábradelní svodidla ocelová s osazením sloupků kotvením do římsy, se svodnicí úrovně zádržnosti H2 ZSNH4/H2 bez výplně | [14 empty] | PP | 2
34 | K | 938909331 | Čištění vozovek metením ručně podkladu nebo krytu betonového nebo živičného | m2 | 34.65 |  | 0 | CS ÚRS 2021 01 |  | základní |  | 0 | 0 | 0 | 0.02 | 0.693 | 4 | K | 2 | ROZPOCET | 0 | 0 | 0 | 0 | 0 | 1 | 0 | 4 | -68107560
| PP |  | Čištění vozovek metením bláta, prachu nebo hlinitého nánosu s odklizením na hromady na vzdálenost do 20 m nebo naložením na dopravní prostředek ručně povrchu podkladu nebo krytu betonového nebo živičného | [14 empty] | PP | 2
| P |  | Poznámka k položce: očištění líce stávajících panelů | [14 empty] | P | 2
35 | K | 961051111 | Bourání mostních základů z ŽB | m3 | 0.65 |  | 0 | CS ÚRS 2021 01 |  | základní |  | 0 | 0.12171 | 0.079112 | 2.4 | 1.56 | 4 | K | 2 | ROZPOCET | 0 | 0 | 0 | 0 | 0 | 1 | 0 | 4 | 546003516
| PP |  | Bourání mostních konstrukcí základů ze železového betonu | [14 empty] | PP | 2
36 | K | 966023219 | Odstranění mostních klřídel betonových | m3 | 7.8 |  | 0 | CS ÚRS 2021 01 |  | základní |  | 0 | 0 | 0 | 2.6 | 20.28 | 4 | K | 2 | ROZPOCET | 0 | 0 | 0 | 0 | 0 | 1 | 0 | 4 | -1927281022
| PP |  | Odstranění mostních klřídel betonových | [14 empty] | PP | 2
37 | K | 966053129 | Bourání říms ze železobetonu | m | 11 |  | 0 | CS ÚRS 2021 01 |  | základní |  | 0 | 0 | 0 | 0.25 | 2.75 | 4 | K | 2 | ROZPOCET | 0 | 0 | 0 | 0 | 0 | 1 | 0 | 4 | -650565970
| PP |  | Bourání říms ze železobetonu | [14 empty] | PP | 2
38 | K | 977141125 | Vrty pro kotvy do betonu průměru 25 mm hloubky 170 mm s vyplněním epoxidovým tmelem | kus | 20 |  | 0 | CS ÚRS 2021 01 |  | základní |  | 0 | 8e-05 | 0.0016 | 0 | 0 | 4 | K | 2 | ROZPOCET | 0 | 0 | 0 | 0 | 0 | 1 | 0 | 4 | -1330335987
| PP |  | Vrty pro kotvy do betonu s vyplněním epoxidovým tmelem, průměru 25 mm, hloubky 170 mm | [14 empty] | PP | 2
39 | K | 985111221 | Odsekání betonu líce kleneb a podhledů tl do 80 mm | m2 | 5 |  | 0 | CS ÚRS 2021 01 |  | základní |  | 0 | 0 | 0 | 0.188 | 0.94 | 4 | K | 2 | ROZPOCET | 0 | 0 | 0 | 0 | 0 | 1 | 0 | 4 | -827123907
| PP |  | Odsekání vrstev betonu líce kleneb a podhledů, tloušťka odsekané vrstvy do 80 mm | [14 empty] | PP | 2
| P |  | Poznámka k položce: sanace povrchových vad na spodní straně panelů - 4 m2 zarovnání odsekané části opěry 1 m2 skutečný rozsah bude upřesněn v rámci stavby | [14 empty] | P | 2
40 | K | 985111291 | Příplatek k odsekání omítek a betonu za práci ve stísněném prostoru | m2 | 4 |  | 0 | CS ÚRS 2021 01 |  | základní |  | 0 | 0 | 0 | 0 | 0 | 4 | K | 2 | ROZPOCET | 0 | 0 | 0 | 0 | 0 | 1 | 0 | 4 | 1029595221
| PP |  | Odsekání vrstev betonu Příplatek k cenám odsekání betonu za práci ve stísněném prostoru | [14 empty] | PP | 2
| P |  | Poznámka k položce: sanace povrchových vad na spodní straně panelů - 4 m2 zarovnání odsekané části opěry 1 m2 skutečný rozsah bude upřesněn v rámci stavby | [14 empty] | P | 2
41 | K | 985131111 | Očištění ploch stěn, rubu kleneb a podlah tlakovou vodou | m2 | 34.65 |  | 0 | CS ÚRS 2021 01 |  | základní |  | 0 | 0 | 0 | 0 | 0 | 4 | K | 2 | ROZPOCET | 0 | 0 | 0 | 0 | 0 | 1 | 0 | 4 | 1448311931
| PP |  | Očištění ploch stěn, rubu kleneb a podlah tlakovou vodou | [14 empty] | PP | 2
| P |  | Poznámka k položce: očištění líce stávajících panelů | [14 empty] | P | 2
42 | K | 985311212 | Reprofilace líce kleneb a podhledů cementovými sanačními maltami tl 20 mm | m2 | 5 |  | 0 | CS ÚRS 2021 01 |  | základní |  | 0 | 0.03885 | 0.19425 | 0 | 0 | 4 | K | 2 | ROZPOCET | 0 | 0 | 0 | 0 | 0 | 1 | 0 | 4 | -1199542512
| PP |  | Reprofilace betonu sanačními maltami na cementové bázi ručně líce kleneb a podhledů, tloušťky přes 10 do 20 mm | [14 empty] | PP | 2
| P |  | Poznámka k položce: sanace povrchových vad na spodní straně panelů - 4 m2 zarovnání odsekané části opěry 1 m2 skutečný rozsah bude upřesněn v rámci stavby | [14 empty] | P | 2
43 | K | 985311911 | Příplatek při reprofilaci sanačními maltami za práci ve stísněném prostoru | m2 | 4 |  | 0 | CS ÚRS 2021 01 |  | základní |  | 0 | 0 | 0 | 0 | 0 | 4 | K | 2 | ROZPOCET | 0 | 0 | 0 | 0 | 0 | 1 | 0 | 4 | 186089520
| PP |  | Reprofilace betonu sanačními maltami na cementové bázi ručně Příplatek k cenám za práci ve stísněném prostoru | [14 empty] | PP | 2
| P |  | Poznámka k položce: sanace povrchových vad na spodní straně panelů - 4 m2 zarovnání odsekané části opěry 1 m2 skutečný rozsah bude upřesněn v rámci stavby | [14 empty] | P | 2
44 | K | 985312124 | Stěrka k vyrovnání betonových ploch líce kleneb a podhledů tl 5 mm | m2 | 5 |  | 0 | CS ÚRS 2021 01 |  | základní |  | 0 | 0.0089 | 0.0445 | 0 | 0 | 4 | K | 2 | ROZPOCET | 0 | 0 | 0 | 0 | 0 | 1 | 0 | 4 | 813187833
| PP |  | Stěrka k vyrovnání ploch reprofilovaného betonu líce kleneb a podhledů, tloušťky do 5 mm | [14 empty] | PP | 2
| P |  | Poznámka k položce: sanace povrchových vad na spodní straně panelů - 4 m2 zarovnání odsekané části opěry 1 m2 skutečný rozsah bude upřesněn v rámci stavby | [14 empty] | P | 2
45 | K | 985312191 | Příplatek ke stěrce pro vyrovnání betonových ploch za práci ve stísněném prostoru | m2 | 4 |  | 0 | CS ÚRS 2021 01 |  | základní |  | 0 | 0 | 0 | 0 | 0 | 4 | K | 2 | ROZPOCET | 0 | 0 | 0 | 0 | 0 | 1 | 0 | 4 | -1446662440
| PP |  | Stěrka k vyrovnání ploch reprofilovaného betonu Příplatek k cenám za práci ve stísněném prostoru | [14 empty] | PP | 2
| P |  | Poznámka k položce: sanace povrchových vad na spodní straně panelů - 4 m2 zarovnání odsekané části opěry 1 m2 skutečný rozsah bude upřesněn v rámci stavby | [14 empty] | P | 2
46 | K | 985321111 | Ochranný nátěr výztuže na cementové bázi stěn, líce kleneb a podhledů 1 vrstva tl 1 mm | m2 | 2 |  | 0 | CS ÚRS 2021 01 |  | základní |  | 0 | 0.00099 | 0.00198 | 0 | 0 | 4 | K | 2 | ROZPOCET | 0 | 0 | 0 | 0 | 0 | 1 | 0 | 4 | 509146802
| PP |  | Ochranný nátěr betonářské výztuže 1 vrstva tloušťky 1 mm na cementové bázi stěn, líce kleneb a podhledů | [14 empty] | PP | 2
47 | K | 985321911 | Příplatek k cenám ochranného nátěru výztuže za práce ve stísněném prostoru | m2 | 2 |  | 0 | CS ÚRS 2021 01 |  | základní |  | 0 | 0 | 0 | 0 | 0 | 4 | K | 2 | ROZPOCET | 0 | 0 | 0 | 0 | 0 | 1 | 0 | 4 | 1365877038
| PP |  | Ochranný nátěr betonářské výztuže Příplatek k cenám za práci ve stísněném prostoru | [14 empty] | PP | 2
48 | K | 985323212 | Spojovací můstek reprofilovaného betonu na epoxidové bázi tl 2 mm | m2 | 2 |  | 0 | CS ÚRS 2021 01 |  | základní |  | 0 | 0.00315 | 0.0063 | 0 | 0 | 4 | K | 2 | ROZPOCET | 0 | 0 | 0 | 0 | 0 | 1 | 0 | 4 | 2039475201
| PP |  | Spojovací můstek reprofilovaného betonu na epoxidové bázi, tloušťky 2 mm | [14 empty] | PP | 2
49 | K | 985324112 | Impregnační gelový nátěr betonu dvojnásobný (OS-A) | m2 | 24 |  | 0 | CS ÚRS 2021 01 |  | základní |  | 0 | 0.0004 | 0.0096 | 0 | 0 | 4 | K | 2 | ROZPOCET | 0 | 0 | 0 | 0 | 0 | 1 | 0 | 4 | -1111558336
| PP |  | Ochranný nátěr betonu na bázi silanu impregnační gelový dvojnásobný (OS-A) | [14 empty] | PP | 2
50 | K | 985324221 | Ochranný akrylátový nátěr betonu dvojnásobný se stěrkou (OS-C) | m2 | 24 |  | 0 | CS ÚRS 2021 01 |  | základní |  | 0 | 0.00276 | 0.06624 | 0 | 0 | 4 | K | 2 | ROZPOCET | 0 | 0 | 0 | 0 | 0 | 1 | 0 | 4 | -227918201
| PP |  | Ochranný nátěr betonu akrylátový dvojnásobný se stěrkou (OS-C) | [14 empty] | PP | 2
51 | K | 985324911 | Příplatek k cenám ochranných nátěrů betonu za práci ve stísněném prostoru | m2 | 24 |  | 0 | CS ÚRS 2021 01 |  | základní |  | 0 | 0 | 0 | 0 | 0 | 4 | K | 2 | ROZPOCET | 0 | 0 | 0 | 0 | 0 | 1 | 0 | 4 | 1241991643
| PP |  | Ochranný nátěr betonu Příplatek k cenám za práci ve stísněném prostoru | [14 empty] | PP | 2
| D | 997 | Přesun sutě |  |  |  | 0 |  |  |  |  | 0 |  | 0 |  | 0 | 1 | D | 1 | ROZPOCET | [6 empty] | 0
52 | K | 997013655 | Poplatek za uložení na skládce (skládkovné) zeminy a kamení kód odpadu 17 05 04 | t | 0.173 |  | 0 | CS ÚRS 2021 01 |  | základní |  | 0 | 0 | 0 | 0 | 0 | 4 | K | 2 | ROZPOCET | 0 | 0 | 0 | 0 | 0 | 1 | 0 | 4 | -698338772
| PP |  | Poplatek za uložení stavebního odpadu na skládce (skládkovné) zeminy a kamení zatříděného do Katalogu odpadů pod kódem 17 05 04 | [14 empty] | PP | 2
53 | K | 997013862 | Poplatek za uložení stavebního odpadu na recyklační skládce (skládkovné) z armovaného betonu kód odpadu 17 01 01 | t | 26.23 |  | 0 | CS ÚRS 2021 01 |  | základní |  | 0 | 0 | 0 | 0 | 0 | 4 | K | 2 | ROZPOCET | 0 | 0 | 0 | 0 | 0 | 1 | 0 | 4 | -509628928
| PP |  | Poplatek za uložení stavebního odpadu na recyklační skládce (skládkovné) z armovaného betonu zatříděného do Katalogu odpadů pod kódem 17 01 01 | [14 empty] | PP | 2
54 | K | 997221551 | Vodorovná doprava suti ze sypkých materiálů do 1 km | t | 26.396 |  | 0 | CS ÚRS 2021 01 |  | základní |  | 0 | 0 | 0 | 0 | 0 | 4 | K | 2 | ROZPOCET | 0 | 0 | 0 | 0 | 0 | 1 | 0 | 4 | 1396036572
| PP |  | Vodorovná doprava suti bez naložení, ale se složením a s hrubým urovnáním ze sypkých materiálů, na vzdálenost do 1 km | [14 empty] | PP | 2
55 | K | 997221559 | Příplatek ZKD 1 km u vodorovné dopravy suti ze sypkých materiálů | t | 105.584 |  | 0 | CS ÚRS 2021 01 |  | základní |  | 0 | 0 | 0 | 0 | 0 | 4 | K | 2 | ROZPOCET | 0 | 0 | 0 | 0 | 0 | 1 | 0 | 4 | -465964774
| PP |  | Vodorovná doprava suti bez naložení, ale se složením a s hrubým urovnáním Příplatek k ceně za každý další i započatý 1 km přes 1 km | [14 empty] | PP | 2
| P |  | Poznámka k položce: 26 km | [14 empty] | P | 2
| D | 998 | Přesun hmot |  |  |  | 0 |  |  |  |  | 0 |  | 0 |  | 0 | 1 | D | 1 | ROZPOCET | [6 empty] | 0
56 | K | 998225111 | Přesun hmot pro pozemní komunikace s krytem z kamene, monolitickým betonovým nebo živičným | t | 93.376 |  | 0 | CS ÚRS 2021 01 |  | základní |  | 0 | 0 | 0 | 0 | 0 | 4 | K | 2 | ROZPOCET | 0 | 0 | 0 | 0 | 0 | 1 | 0 | 4 | 936153118
| PP |  | Přesun hmot pro komunikace s krytem z kameniva, monolitickým betonovým nebo živičným dopravní vzdálenost do 200 m jakékoliv délky objektu | [14 empty] | PP | 2
| D | PSV | Práce a dodávky PSV |  |  |  | 0 |  |  |  |  | 0 |  | 0.50225 |  | 0 | 2 | D | 0 | ROZPOCET | [6 empty] | 0
| D | 711 | Izolace proti vodě, vlhkosti a plynům |  |  |  | 0 |  |  |  |  | 0 |  | 0.49116 |  | 0 | 2 | D | 1 | ROZPOCET | [6 empty] | 0
57 | K | 711121131 | Provedení izolace proti zemní vlhkosti vodorovné za horka nátěrem asfaltovým | m2 | 36.6 |  | 0 | CS ÚRS 2021 01 |  | základní |  | 0 | 3e-05 | 0.001098 | 0 | 0 | 16 | K | 2 | ROZPOCET | 0 | 0 | 0 | 0 | 0 | 1 | 0 | 16 | -998668906
| PP |  | Provedení izolace proti zemní vlhkosti natěradly a tmely za horka na ploše vodorovné V nátěrem asfaltovým | [14 empty] | PP | 2
58 | M | 111613320 | asfalt stavebně-izolační, AZIT 105/B2 bal. 190 kg | t | 0.1 |  | 0 | CS ÚRS 2021 01 |  | základní |  | 0 | 1 | 0.1 | 0 | 0 | 32 | M | 2 | ROZPOCET | 0 | 0 | 0 | 0 | 0 | 1 | 0 | 16 | -869083310
| PP |  | Výrobky asfaltové izolační a zálivkové hmoty asfalty oxidované stavebně-izolační AZIT 105/B2 bal. 190 kg | [14 empty] | PP | 2
59 | K | 711341564 | Provedení hydroizolace mostovek pásy přitavením NAIP | m2 | 73.2 |  | 0 | CS ÚRS 2021 01 |  | základní |  | 0 | 0.00038 | 0.027816 | 0 | 0 | 16 | K | 2 | ROZPOCET | 0 | 0 | 0 | 0 | 0 | 1 | 0 | 16 | -668406771
| PP |  | Provedení izolace mostovek pásy přitavením NAIP | [14 empty] | PP | 2
60 | M | 628331590 | pás těžký asfaltovaný SKLOBIT 40 MINERAL G 200 S40 | m2 | 80.5 |  | 0 | CS ÚRS 2021 01 |  | základní |  | 0 | 0.0045 | 0.36225 | 0 | 0 | 32 | M | 2 | ROZPOCET | 0 | 0 | 0 | 0 | 0 | 1 | 0 | 16 | 1460485157
| PP |  | Pásy asfaltované těžké vložka skleněná tkanina SKLOBIT 40 MINERAL role/10m2 | [14 empty] | PP | 2
| D | 783 | Dokončovací práce - nátěry |  |  |  | 0 |  |  |  |  | 0 |  | 0.011088 |  | 0 | 2 | D | 1 | ROZPOCET | [6 empty] | 0
61 | K | 783813151 | Penetrační syntetický nátěr hrubých betonových povrchů a hrubých, rýhovaných a škrábaných omítek | m2 | 34.65 |  | 0 | CS ÚRS 2021 01 |  | základní |  | 0 | 0.00032 | 0.011088 | 0 | 0 | 16 | K | 2 | ROZPOCET | 0 | 0 | 0 | 0 | 0 | 1 | 0 | 16 | 1324010030
| PP |  | Penetrační nátěr omítek hrubých betonových povrchů nebo omítek hrubých, rýhovaných tenkovrstvých nebo škrábaných (břízolitových) syntetický | [14 empty] | PP | 2
| P |  | Poznámka k položce: líc stávajících panelů | [14 empty] | P | 2
| D | VRN | Vedlejší rozpočtové náklady |  |  |  | 0 |  |  |  |  | 0 |  | 0 |  | 0 | 5 | D | 0 | ROZPOCET | [6 empty] | 0
| D | VRN1 | Průzkumné, geodetické a projektové práce |  |  |  | 0 |  |  |  |  | 0 |  | 0 |  | 0 | 5 | D | 1 | ROZPOCET | [6 empty] | 0
62 | K | 011314000 | Archeologický dohled | kpl | 1 |  | 0 | CS ÚRS 2021 01 |  | základní |  | 0 | 0 | 0 | 0 | 0 | 1024 | K | 2 | ROZPOCET | 0 | 0 | 0 | 0 | 0 | 1 | 0 | 1024 | 14217873
| PP |  | Archeologický dohled | [14 empty] | PP | 2
63 | K | 011324000 | Archeologický průzkum | kpl | 1 |  | 0 | CS ÚRS 2021 01 |  | základní |  | 0 | 0 | 0 | 0 | 0 | 1024 | K | 2 | ROZPOCET | 0 | 0 | 0 | 0 | 0 | 1 | 0 | 1024 | 1638360411
| PP |  | Archeologický průzkum | [14 empty] | PP | 2
64 | K | 012203000 | Geodetické práce při provádění a při dokončení stavby | kpl | 1 |  | 0 | CS ÚRS 2021 01 |  | základní |  | 0 | 0 | 0 | 0 | 0 | 1024 | K | 2 | ROZPOCET | 0 | 0 | 0 | 0 | 0 | 1 | 0 | 1024 | 192082350
65 | K | 012303000 | Geodetické práce po výstavbě - zaměření skutečného stavu | kpl | 1 |  | 0 | CS ÚRS 2021 01 |  | základní |  | 0 | 0 | 0 | 0 | 0 | 1024 | K | 2 | ROZPOCET | 0 | 0 | 0 | 0 | 0 | 1 | 0 | 1024 | -878345378
| PP |  | Geodetické práce po výstavbě | [14 empty] | PP | 2
66 | K | 013254000 | Dokumentace skutečného provedení stavby | kpl | 1 |  | 0 | CS ÚRS 2021 01 |  | základní |  | 0 | 0 | 0 | 0 | 0 | 1024 | K | 2 | ROZPOCET | 0 | 0 | 0 | 0 | 0 | 1 | 0 | 1024 | 1890320706
| PP |  | Dokumentace skutečného provedení stavby | [14 empty] | PP | 2
| D | VRN3 | Zařízení staveniště |  |  |  | 0 |  |  |  |  | 0 |  | 0 |  | 0 | 5 | D | 1 | ROZPOCET | [6 empty] | 0
67 | K | 032002000 | Vybavení staveniště | kpl | 1 |  | 0 | CS ÚRS 2021 01 |  | základní |  | 0 | 0 | 0 | 0 | 0 | 1024 | K | 2 | ROZPOCET | 0 | 0 | 0 | 0 | 0 | 1 | 0 | 1024 | 1011997080
| PP |  | Vybavení staveniště | [14 empty] | PP | 2
68 | K | 034503000 | Informační tabule na staveništi | ks | 1 |  | 0 | CS ÚRS 2021 01 |  | základní |  | 0 | 0 | 0 | 0 | 0 | 1024 | K | 2 | ROZPOCET | 0 | 0 | 0 | 0 | 0 | 1 | 0 | 1024 | 1231908790
| PP |  | Informační tabule na staveništi | [14 empty] | PP | 2
| D | VRN4 | Inženýrská činnost |  |  |  | 0 |  |  |  |  | 0 |  | 0 |  | 0 | 5 | D | 1 | ROZPOCET | [6 empty] | 0
69 | K | 041403000 | Koordinátor BOZP na staveništi | kpl | 1 |  | 0 | CS ÚRS 2021 01 |  | základní |  | 0 | 0 | 0 | 0 | 0 | 1024 | K | 2 | ROZPOCET | 0 | 0 | 0 | 0 | 0 | 1 | 0 | 1024 | -342276253
| PP |  | Koordinátor BOZP na staveništi | [14 empty] | PP | 2
70 | K | 042903000 | Ostatní posudky - zkoušky betonu | kpl | 2 |  | 0 | CS ÚRS 2021 01 |  | základní |  | 0 | 0 | 0 | 0 | 0 | 1024 | K | 2 | ROZPOCET | 0 | 0 | 0 | 0 | 0 | 1 | 0 | 1024 | 1712221934
| PP |  | Ostatní posudky | [14 empty] | PP | 2
| D | VRN6 | Územní vlivy |  |  |  | 0 |  |  |  |  | 0 |  | 0 |  | 0 | 5 | D | 1 | ROZPOCET | [6 empty] | 0
71 | K | 062002000 | Ztížené dopravní podmínky | kpl | 1 |  | 0 | CS ÚRS 2021 01 |  | základní |  | 0 | 0 | 0 | 0 | 0 | 1024 | K | 2 | ROZPOCET | 0 | 0 | 0 | 0 | 0 | 1 | 0 | 1024 | -38247183
| PP |  | Ztížené dopravní podmínky | [14 empty] | PP | 2
| D | VRN7 | Provozní vlivy |  |  |  | 0 |  |  |  |  | 0 |  | 0 |  | 0 | 5 | D | 1 | ROZPOCET | [6 empty] | 0
72 | K | 070001000 | Provozní vlivy - DIO | Kč | 1 |  | 0 | CS ÚRS 2021 01 |  | základní |  | 0 | 0 | 0 | 0 | 0 | 1024 | K | 2 | ROZPOCET | 0 | 0 | 0 | 0 | 0 | 1 | 0 | 1024 | -1918960942
| PP |  | Základní rozdělení průvodních činností a nákladů provozní vlivy | [14 empty] | PP | 2
| P |  | Poznámka k položce: vyřízení přechodné úpravy provozu a zvláštního užívání komunikací montáž a demontáž dočasných dopravních značekdle DIO dopravní značky dle DIO | [14 empty] | P | 2
| D | VRN9 | Ostatní náklady |  |  |  | 0 |  |  |  |  | 0 |  | 0 |  | 0 | 5 | D | 1 | ROZPOCET | [6 empty] | 0
73 | K | 091003000 | Ostatní náklady bez rozlišení - čištění komunikací | kpl | 1 |  | 0 | CS ÚRS 2021 01 |  | základní |  | 0 | 0 | 0 | 0 | 0 | 1024 | K | 2 | ROZPOCET | 0 | 0 | 0 | 0 | 0 | 1 | 0 | 1024 | 674352560
| PP |  | Ostatní náklady bez rozlišení | [14 empty] | PP | 2
74 | K | 091003001 | Zřízení pevných bodů pro geodetické měření | ks | 2 |  | 0 | CS ÚRS 2021 01 |  | základní |  | 0 | 0 | 0 | 0 | 0 | 1024 | K | 2 | ROZPOCET | 0 | 0 | 0 | 0 | 0 | 1 | 0 | 1024 | -61400577
| PP |  | Ostatní náklady bez rozlišení | [14 empty] | PP | 2

## 2020040131 - SO 103.1 VPC...
{e665a3e6-2aa5-44f3-82b8-4a1fb6390277}
2
| KRYCÍ LIST SOUPISU PRACÍ | [7 empty] | v --- níže se nacházejí doplnkové a pomocné údaje k sestavám --- v | [8 empty] | False
Stavba:
Polní cesty stavby D6 v k.ú. Řevničov_3
Objekt:
2020040131 - SO 103.1 VPC 10 vegetační úpravy
| KSO: |  |  |  |  | CC-CZ:
| Místo: |  | Řevníčov |  |  | Datum: | 18. 4. 2020
| Zadavatel: |  |  |  |  | IČ: | 01312774
|  | Státní pozemkový úřad |  |  |  | DIČ: | CZ01312774
| Uchazeč: |  |  |  |  | IČ: | Vyplň údaj
|  | Vyplň údaj |  |  |  | DIČ: | Vyplň údaj
| Projektant: |  |  |  |  | IČ: | 06016910
|  | S-pro servis s.r.o. |  |  |  | DIČ: | CZ06016910
| Zpracovatel: |  |  |  |  | IČ:
DIČ:
Poznámka:
| Cena bez DPH | [5 empty] | 0
|  |  | Základ daně |  |  | Sazba daně | Výše daně
| DPH | základní | 0 |  |  | 21% | 0
|  | snížená | 0 |  |  | 15% | 0
|  | zákl. přenesená | 0 |  |  | 21% | 0
|  | sníž. přenesená | 0 |  |  | 15% | 0
|  | nulová | 0 |  |  | 0% | 0
| Cena s DPH |  |  | v | CZK |  | 0
| Projektant |  |  | Zpracovatel
| Datum a podpis: |  | Razítko | Datum a podpis: |  |  | Razítko
| Objednavatel |  |  | Uchazeč
| Datum a podpis: |  | Razítko | Datum a podpis: |  |  | Razítko
REKAPITULACE ČLENĚNÍ SOUPISU PRACÍ
Stavba:
Polní cesty stavby D6 v k.ú. Řevničov_3
Objekt:
2020040131 - SO 103.1 VPC 10 vegetační úpravy
Místo: |  |  | Řevníčov |  |  | Datum: | 18. 4. 2020
Zadavatel: |  |  | Státní pozemkový úřad |  |  | Projektant: | S-pro servis s.r.o.
Uchazeč: |  |  | Vyplň údaj |  |  | Zpracovatel:
Kód dílu - Popis | [6 empty] | Cena celkem [CZK]
Náklady ze soupisu prací | [6 empty] | 0 | [11 empty] | -1
| HSV - Práce a dodávky HSV | [5 empty] | 0
| 1 - Zemní práce | [5 empty] | 0
| 998 - Přesun hmot | [5 empty] | 0
SOUPIS PRACÍ
Stavba:
Polní cesty stavby D6 v k.ú. Řevničov_3
Objekt:
2020040131 - SO 103.1 VPC 10 vegetační úpravy
Místo: |  |  | Řevníčov |  |  | Datum: | 18. 4. 2020
Zadavatel: |  |  | Státní pozemkový úřad |  |  | Projektant: | S-pro servis s.r.o.
Uchazeč: |  |  | Vyplň údaj |  |  | Zpracovatel:
PČ | Typ | Kód | Popis | MJ | Množství | J.cena [CZK] | Cena celkem [CZK] | Cenová soustava |  | DPH | J. Nh [h] | Nh celkem [h] | J. hmotnost [t] | Hmotnost celkem [t] | J. suť [t] | Suť Celkem [t]
Náklady soupisu celkem | [6 empty] | 0 |  |  |  |  | 0 |  | 8.4316 |  | 0 |  | D | -1 | [7 empty] | 0
| D | HSV | Práce a dodávky HSV |  |  |  | 0 |  |  |  |  | 0 |  | 8.4316 |  | 0 | 1 | D | 0 | ROZPOCET | [6 empty] | 0
| D | 1 | Zemní práce |  |  |  | 0 |  |  |  |  | 0 |  | 8.4316 |  | 0 | 1 | D | 1 | ROZPOCET | [6 empty] | 0
1 | K | 183101321 | Jamky pro výsadbu s výměnou 100 % půdy zeminy tř 1 až 4 objem do 1 m3 v rovině a svahu do 1:5 | kus | 36 |  | 0 | CS ÚRS 2021 01 |  | základní |  | 0 | 0 | 0 | 0 | 0 | 4 | K | 2 | ROZPOCET | 0 | 0 | 0 | 0 | 0 | 1 | 0 | 4 | 1219434248
| PP |  | Hloubení jamek pro vysazování rostlin v zemině tř.1 až 4 s výměnou půdy z 100% v rovině nebo na svahu do 1:5, objemu přes 0,40 do 1,00 m3 | [14 empty] | PP | 2
| P |  | Poznámka k položce: | [14 empty] | P | 2
2 | M | 10321100 | zahradní substrát pro výsadbu VL | m3 | 36 |  | 0 | CS ÚRS 2021 01 |  | základní |  | 0 | 0.22 | 7.92 | 0 | 0 | 8 | M | 2 | ROZPOCET | 0 | 0 | 0 | 0 | 0 | 1 | 0 | 4 | 25560711
| PP |  | zahradní substrát pro výsadbu VL | [14 empty] | PP | 2
3 | K | 184102115 | Výsadba dřeviny s balem D do 0,6 m do jamky se zalitím v rovině a svahu do 1:5 | kus | 36 |  | 0 | CS ÚRS 2021 01 |  | základní |  | 0 | 0 | 0 | 0 | 0 | 4 | K | 2 | ROZPOCET | 0 | 0 | 0 | 0 | 0 | 1 | 0 | 4 | -291520419
| PP |  | Výsadba dřeviny s balem do předem vyhloubené jamky se zalitím v rovině nebo na svahu do 1:5, při průměru balu přes 500 do 600 mm | [14 empty] | PP | 2
4 | M | 02910095 | Třešeň Celeste | kus | 12 |  | 0 | CS ÚRS 2021 01 |  | základní |  | 0 | 0 | 0 | 0 | 0 | 8 | M | 2 | ROZPOCET | 0 | 0 | 0 | 0 | 0 | 1 | 0 | 4 | -1570754007
| PP |  | Třešeň | [14 empty] | PP | 2
5 | M | 02910096 | Hrušeň Armida | kus | 12 |  | 0 | CS ÚRS 2021 01 |  | základní |  | 0 | 0 | 0 | 0 | 0 | 8 | M | 2 | ROZPOCET | 0 | 0 | 0 | 0 | 0 | 1 | 0 | 4 | 1445213104
| PP |  | Hrušeň | [14 empty] | PP | 2
6 | M | 02510097 | Švestka Haroma | kus | 12 |  | 0 | CS ÚRS 2021 01 |  | základní |  | 0 | 0 | 0 | 0 | 0 | 8 | M | 2 | ROZPOCET | 0 | 0 | 0 | 0 | 0 | 1 | 0 | 4 | -2083737480
| PP |  | Švestka | [14 empty] | PP | 2
7 | K | 184215132 | Ukotvení kmene dřevin třemi kůly D do 0,1 m délky do 2 m | kus | 36 |  | 0 | CS ÚRS 2021 01 |  | základní |  | 0 | 5e-05 | 0.0018 | 0 | 0 | 4 | K | 2 | ROZPOCET | 0 | 0 | 0 | 0 | 0 | 1 | 0 | 4 | 1632066431
| PP |  | Ukotvení dřeviny kůly třemi kůly, délky přes 1 do 2 m | [14 empty] | PP | 2
8 | M | 605912520 | kůl vyvazovací dřevěný délka 200 cm průměr 8 cm | kus | 108 |  | 0 | CS ÚRS 2021 01 |  | základní |  | 0 | 0.00472 | 0.50976 | 0 | 0 | 8 | M | 2 | ROZPOCET | 0 | 0 | 0 | 0 | 0 | 1 | 0 | 4 | -744456412
| PP |  | kůl vyvazovací dřevěný délka 200 cm průměr 8 cm | [14 empty] | PP | 2
9 | M | 605912571 | příčka spojovací ke kůlům ipregnovaná 50x8 cm | ks | 108 |  | 0 | CS ÚRS 2021 01 |  | základní |  | 0 | 0 | 0 | 0 | 0 | 8 | M | 2 | ROZPOCET | 0 | 0 | 0 | 0 | 0 | 1 | 0 | 4 | 1847838086
| PP |  | příčka spojovací ke kůlům ipregnovaná 50x8 cm | [14 empty] | PP | 2
10 | M | 605912572 | úvazek bavlněný š. 3 cm | ks | 108 |  | 0 | CS ÚRS 2021 01 |  | základní |  | 0 | 0 | 0 | 0 | 0 | 8 | M | 2 | ROZPOCET | 0 | 0 | 0 | 0 | 0 | 1 | 0 | 4 | 695125459
| PP |  | úvazek bavlněný š. 3 cm | [14 empty] | PP | 2
| D | 998 | Přesun hmot |  |  |  | 0 |  |  |  |  | 0 |  | 0 |  | 0 | 1 | D | 1 | ROZPOCET | [6 empty] | 0
11 | K | 998225111 | Přesun hmot pro pozemní komunikace s krytem z kamene, monolitickým betonovým nebo živičným | t | 8.432 |  | 0 | CS ÚRS 2021 01 |  | základní |  | 0 | 0 | 0 | 0 | 0 | 4 | K | 2 | ROZPOCET | 0 | 0 | 0 | 0 | 0 | 1 | 0 | 4 | -497520438
| PP |  | Přesun hmot pro komunikace s krytem z kameniva, monolitickým betonovým nebo živičným dopravní vzdálenost do 200 m jakékoliv délky objektu | [14 empty] | PP | 2

## 2020040161 - SO 106.1 VPC...
{1ee46f8c-9683-443f-9a78-5ffd2bc69827}
2
| KRYCÍ LIST SOUPISU PRACÍ | [7 empty] | v --- níže se nacházejí doplnkové a pomocné údaje k sestavám --- v | [8 empty] | False
Stavba:
Polní cesty stavby D6 v k.ú. Řevničov_3
Objekt:
2020040161 - SO 106.1 VPC 13 vegetační úpravy
| KSO: |  |  |  |  | CC-CZ:
| Místo: |  | Řevníčov |  |  | Datum: | 18. 4. 2020
| Zadavatel: |  |  |  |  | IČ: | 01312774
|  | Státní pozemkový úřad |  |  |  | DIČ: | CZ01312774
| Uchazeč: |  |  |  |  | IČ: | Vyplň údaj
|  | Vyplň údaj |  |  |  | DIČ: | Vyplň údaj
| Projektant: |  |  |  |  | IČ: | 06016910
|  | S-pro servis s.r.o. |  |  |  | DIČ: | CZ06016910
| Zpracovatel: |  |  |  |  | IČ:
DIČ:
Poznámka:
| Cena bez DPH | [5 empty] | 0
|  |  | Základ daně |  |  | Sazba daně | Výše daně
| DPH | základní | 0 |  |  | 21% | 0
|  | snížená | 0 |  |  | 15% | 0
|  | zákl. přenesená | 0 |  |  | 21% | 0
|  | sníž. přenesená | 0 |  |  | 15% | 0
|  | nulová | 0 |  |  | 0% | 0
| Cena s DPH |  |  | v | CZK |  | 0
| Projektant |  |  | Zpracovatel
| Datum a podpis: |  | Razítko | Datum a podpis: |  |  | Razítko
| Objednavatel |  |  | Uchazeč
| Datum a podpis: |  | Razítko | Datum a podpis: |  |  | Razítko
REKAPITULACE ČLENĚNÍ SOUPISU PRACÍ
Stavba:
Polní cesty stavby D6 v k.ú. Řevničov_3
Objekt:
2020040161 - SO 106.1 VPC 13 vegetační úpravy
Místo: |  |  | Řevníčov |  |  | Datum: | 18. 4. 2020
Zadavatel: |  |  | Státní pozemkový úřad |  |  | Projektant: | S-pro servis s.r.o.
Uchazeč: |  |  | Vyplň údaj |  |  | Zpracovatel:
Kód dílu - Popis | [6 empty] | Cena celkem [CZK]
Náklady ze soupisu prací | [6 empty] | 0 | [11 empty] | -1
| HSV - Práce a dodávky HSV | [5 empty] | 0
| 1 - Zemní práce | [5 empty] | 0
| 998 - Přesun hmot | [5 empty] | 0
SOUPIS PRACÍ
Stavba:
Polní cesty stavby D6 v k.ú. Řevničov_3
Objekt:
2020040161 - SO 106.1 VPC 13 vegetační úpravy
Místo: |  |  | Řevníčov |  |  | Datum: | 18. 4. 2020
Zadavatel: |  |  | Státní pozemkový úřad |  |  | Projektant: | S-pro servis s.r.o.
Uchazeč: |  |  | Vyplň údaj |  |  | Zpracovatel:
PČ | Typ | Kód | Popis | MJ | Množství | J.cena [CZK] | Cena celkem [CZK] | Cenová soustava |  | DPH | J. Nh [h] | Nh celkem [h] | J. hmotnost [t] | Hmotnost celkem [t] | J. suť [t] | Suť Celkem [t]
Náklady soupisu celkem | [6 empty] | 0 |  |  |  |  | 0 |  | 4.2158 |  | 0 |  | D | -1 | [7 empty] | 0
| D | HSV | Práce a dodávky HSV |  |  |  | 0 |  |  |  |  | 0 |  | 4.2158 |  | 0 | 1 | D | 0 | ROZPOCET | [6 empty] | 0
| D | 1 | Zemní práce |  |  |  | 0 |  |  |  |  | 0 |  | 4.2158 |  | 0 | 1 | D | 1 | ROZPOCET | [6 empty] | 0
1 | K | 183101321 | Jamky pro výsadbu s výměnou 100 % půdy zeminy tř 1 až 4 objem do 1 m3 v rovině a svahu do 1:5 | kus | 18 |  | 0 | CS ÚRS 2021 01 |  | základní |  | 0 | 0 | 0 | 0 | 0 | 4 | K | 2 | ROZPOCET | 0 | 0 | 0 | 0 | 0 | 1 | 0 | 4 | 510630847
| PP |  | Hloubení jamek pro vysazování rostlin v zemině tř.1 až 4 s výměnou půdy z 100% v rovině nebo na svahu do 1:5, objemu přes 0,40 do 1,00 m3 | [14 empty] | PP | 2
| P |  | Poznámka k položce: Liniová zeleň 0÷280 P, rozpon 15 m, 18 ks | [14 empty] | P | 2
2 | M | 10321100 | zahradní substrát pro výsadbu VL | m3 | 18 |  | 0 | CS ÚRS 2021 01 |  | základní |  | 0 | 0.22 | 3.96 | 0 | 0 | 8 | M | 2 | ROZPOCET | 0 | 0 | 0 | 0 | 0 | 1 | 0 | 4 | 1751460702
| PP |  | zahradní substrát pro výsadbu VL | [14 empty] | PP | 2
3 | K | 184102115 | Výsadba dřeviny s balem D do 0,6 m do jamky se zalitím v rovině a svahu do 1:5 | kus | 18 |  | 0 | CS ÚRS 2021 01 |  | základní |  | 0 | 0 | 0 | 0 | 0 | 4 | K | 2 | ROZPOCET | 0 | 0 | 0 | 0 | 0 | 1 | 0 | 4 | -1709280291
| PP |  | Výsadba dřeviny s balem do předem vyhloubené jamky se zalitím v rovině nebo na svahu do 1:5, při průměru balu přes 500 do 600 mm | [14 empty] | PP | 2
| P |  | Poznámka k položce: Liniová zeleň 0÷280 P, rozpon 15 m, 18 ks | [14 empty] | P | 2
4 | M | 02910095 | Třešeň Celeste | kus | 6 |  | 0 | CS ÚRS 2021 01 |  | základní |  | 0 | 0 | 0 | 0 | 0 | 8 | M | 2 | ROZPOCET | 0 | 0 | 0 | 0 | 0 | 1 | 0 | 4 | 840436928
| PP |  | Třešeň | [14 empty] | PP | 2
5 | M | 02910096 | Hrušeň Armida | kus | 6 |  | 0 | CS ÚRS 2021 01 |  | základní |  | 0 | 0 | 0 | 0 | 0 | 8 | M | 2 | ROZPOCET | 0 | 0 | 0 | 0 | 0 | 1 | 0 | 4 | 562932530
| PP |  | Hrušeň | [14 empty] | PP | 2
6 | M | 02510097 | Švestka Haroma | kus | 6 |  | 0 | CS ÚRS 2021 01 |  | základní |  | 0 | 0 | 0 | 0 | 0 | 8 | M | 2 | ROZPOCET | 0 | 0 | 0 | 0 | 0 | 1 | 0 | 4 | -960905393
| PP |  | Švestka | [14 empty] | PP | 2
7 | K | 184215132 | Ukotvení kmene dřevin třemi kůly D do 0,1 m délky do 2 m | kus | 18 |  | 0 | CS ÚRS 2021 01 |  | základní |  | 0 | 5e-05 | 0.0009 | 0 | 0 | 4 | K | 2 | ROZPOCET | 0 | 0 | 0 | 0 | 0 | 1 | 0 | 4 | -1866237058
| PP |  | Ukotvení dřeviny kůly třemi kůly, délky přes 1 do 2 m | [14 empty] | PP | 2
8 | M | 605912520 | kůl vyvazovací dřevěný délka 200 cm průměr 8 cm | kus | 54 |  | 0 | CS ÚRS 2021 01 |  | základní |  | 0 | 0.00472 | 0.25488 | 0 | 0 | 8 | M | 2 | ROZPOCET | 0 | 0 | 0 | 0 | 0 | 1 | 0 | 4 | 1413032577
| PP |  | kůl vyvazovací dřevěný délka 200 cm průměr 8 cm | [14 empty] | PP | 2
9 | M | 605912571 | příčka spojovací ke kůlům ipregnovaná 50x8 cm | ks | 54 |  | 0 | CS ÚRS 2021 01 |  | základní |  | 0 | 0 | 0 | 0 | 0 | 8 | M | 2 | ROZPOCET | 0 | 0 | 0 | 0 | 0 | 1 | 0 | 4 | 1022885926
| PP |  | příčka spojovací ke kůlům ipregnovaná 50x8 cm | [14 empty] | PP | 2
10 | M | 605912572 | úvazek bavlněný š. 3 cm | ks | 54 |  | 0 | CS ÚRS 2021 01 |  | základní |  | 0 | 0 | 0 | 0 | 0 | 8 | M | 2 | ROZPOCET | 0 | 0 | 0 | 0 | 0 | 1 | 0 | 4 | -1108347310
| PP |  | úvazek bavlněný š. 3 cm | [14 empty] | PP | 2
| D | 998 | Přesun hmot |  |  |  | 0 |  |  |  |  | 0 |  | 0 |  | 0 | 1 | D | 1 | ROZPOCET | [6 empty] | 0
11 | K | 998225111 | Přesun hmot pro pozemní komunikace s krytem z kamene, monolitickým betonovým nebo živičným | t | 4.216 |  | 0 | CS ÚRS 2021 01 |  | základní |  | 0 | 0 | 0 | 0 | 0 | 4 | K | 2 | ROZPOCET | 0 | 0 | 0 | 0 | 0 | 1 | 0 | 4 | -956011832
| PP |  | Přesun hmot pro komunikace s krytem z kameniva, monolitickým betonovým nebo živičným dopravní vzdálenost do 200 m jakékoliv délky objektu | [14 empty] | PP | 2

## 2020040171 - SO 107.1 VPC...
{8b44126c-1465-4a67-876a-be821da4cefb}
2
| KRYCÍ LIST SOUPISU PRACÍ | [7 empty] | v --- níže se nacházejí doplnkové a pomocné údaje k sestavám --- v | [8 empty] | False
Stavba:
Polní cesty stavby D6 v k.ú. Řevničov_3
Objekt:
2020040171 - SO 107.1 VPC 15 vegetační úpravy
| KSO: |  |  |  |  | CC-CZ:
| Místo: |  | Řevníčov |  |  | Datum: | 18. 4. 2020
| Zadavatel: |  |  |  |  | IČ: | 01312774
|  | Státní pozemkový úřad |  |  |  | DIČ: | CZ01312774
| Uchazeč: |  |  |  |  | IČ: | Vyplň údaj
|  | Vyplň údaj |  |  |  | DIČ: | Vyplň údaj
| Projektant: |  |  |  |  | IČ: | 06016910
|  | S-pro servis s.r.o. |  |  |  | DIČ: | CZ06016910
| Zpracovatel: |  |  |  |  | IČ:
DIČ:
Poznámka:
| Cena bez DPH | [5 empty] | 0
|  |  | Základ daně |  |  | Sazba daně | Výše daně
| DPH | základní | 0 |  |  | 21% | 0
|  | snížená | 0 |  |  | 15% | 0
|  | zákl. přenesená | 0 |  |  | 21% | 0
|  | sníž. přenesená | 0 |  |  | 15% | 0
|  | nulová | 0 |  |  | 0% | 0
| Cena s DPH |  |  | v | CZK |  | 0
| Projektant |  |  | Zpracovatel
| Datum a podpis: |  | Razítko | Datum a podpis: |  |  | Razítko
| Objednavatel |  |  | Uchazeč
| Datum a podpis: |  | Razítko | Datum a podpis: |  |  | Razítko
REKAPITULACE ČLENĚNÍ SOUPISU PRACÍ
Stavba:
Polní cesty stavby D6 v k.ú. Řevničov_3
Objekt:
2020040171 - SO 107.1 VPC 15 vegetační úpravy
Místo: |  |  | Řevníčov |  |  | Datum: | 18. 4. 2020
Zadavatel: |  |  | Státní pozemkový úřad |  |  | Projektant: | S-pro servis s.r.o.
Uchazeč: |  |  | Vyplň údaj |  |  | Zpracovatel:
Kód dílu - Popis | [6 empty] | Cena celkem [CZK]
Náklady ze soupisu prací | [6 empty] | 0 | [11 empty] | -1
| HSV - Práce a dodávky HSV | [5 empty] | 0
| 1 - Zemní práce | [5 empty] | 0
| 998 - Přesun hmot | [5 empty] | 0
SOUPIS PRACÍ
Stavba:
Polní cesty stavby D6 v k.ú. Řevničov_3
Objekt:
2020040171 - SO 107.1 VPC 15 vegetační úpravy
Místo: |  |  | Řevníčov |  |  | Datum: | 18. 4. 2020
Zadavatel: |  |  | Státní pozemkový úřad |  |  | Projektant: | S-pro servis s.r.o.
Uchazeč: |  |  | Vyplň údaj |  |  | Zpracovatel:
PČ | Typ | Kód | Popis | MJ | Množství | J.cena [CZK] | Cena celkem [CZK] | Cenová soustava |  | DPH | J. Nh [h] | Nh celkem [h] | J. hmotnost [t] | Hmotnost celkem [t] | J. suť [t] | Suť Celkem [t]
Náklady soupisu celkem | [6 empty] | 0 |  |  |  |  | 0 |  | 5.1526 |  | 0 |  | D | -1 | [7 empty] | 0
| D | HSV | Práce a dodávky HSV |  |  |  | 0 |  |  |  |  | 0 |  | 5.1526 |  | 0 | 1 | D | 0 | ROZPOCET | [6 empty] | 0
| D | 1 | Zemní práce |  |  |  | 0 |  |  |  |  | 0 |  | 5.1526 |  | 0 | 1 | D | 1 | ROZPOCET | [6 empty] | 0
1 | K | 183101321 | Jamky pro výsadbu s výměnou 100 % půdy zeminy tř 1 až 4 objem do 1 m3 v rovině a svahu do 1:5 | kus | 22 |  | 0 | CS ÚRS 2021 01 |  | základní |  | 0 | 0 | 0 | 0 | 0 | 4 | K | 2 | ROZPOCET | 0 | 0 | 0 | 0 | 0 | 1 | 0 | 4 | 1593560888
| PP |  | Hloubení jamek pro vysazování rostlin v zemině tř.1 až 4 s výměnou půdy z 100% v rovině nebo na svahu do 1:5, objemu přes 0,40 do 1,00 m3 | [14 empty] | PP | 2
2 | M | 10321100 | zahradní substrát pro výsadbu VL | m3 | 22 |  | 0 | CS ÚRS 2021 01 |  | základní |  | 0 | 0.22 | 4.84 | 0 | 0 | 8 | M | 2 | ROZPOCET | 0 | 0 | 0 | 0 | 0 | 1 | 0 | 4 | 1973693715
| PP |  | zahradní substrát pro výsadbu VL | [14 empty] | PP | 2
3 | K | 184102115 | Výsadba dřeviny s balem D do 0,6 m do jamky se zalitím v rovině a svahu do 1:5 | kus | 22 |  | 0 | CS ÚRS 2021 01 |  | základní |  | 0 | 0 | 0 | 0 | 0 | 4 | K | 2 | ROZPOCET | 0 | 0 | 0 | 0 | 0 | 1 | 0 | 4 | 1840769687
| PP |  | Výsadba dřeviny s balem do předem vyhloubené jamky se zalitím v rovině nebo na svahu do 1:5, při průměru balu přes 500 do 600 mm | [14 empty] | PP | 2
4 | M | 02910095 | Třešeň Celeste | kus | 8 |  | 0 | CS ÚRS 2021 01 |  | základní |  | 0 | 0 | 0 | 0 | 0 | 8 | M | 2 | ROZPOCET | 0 | 0 | 0 | 0 | 0 | 1 | 0 | 4 | -20447244
| PP |  | Třešeň | [14 empty] | PP | 2
5 | M | 02910096 | Hrušeň Armida | kus | 7 |  | 0 | CS ÚRS 2021 01 |  | základní |  | 0 | 0 | 0 | 0 | 0 | 8 | M | 2 | ROZPOCET | 0 | 0 | 0 | 0 | 0 | 1 | 0 | 4 | 1275491402
| PP |  | Hrušeň | [14 empty] | PP | 2
6 | M | 02510097 | Švestka Haroma | kus | 7 |  | 0 | CS ÚRS 2021 01 |  | základní |  | 0 | 0 | 0 | 0 | 0 | 8 | M | 2 | ROZPOCET | 0 | 0 | 0 | 0 | 0 | 1 | 0 | 4 | -815332574
| PP |  | Švestka | [14 empty] | PP | 2
7 | K | 184215132 | Ukotvení kmene dřevin třemi kůly D do 0,1 m délky do 2 m | kus | 22 |  | 0 | CS ÚRS 2021 01 |  | základní |  | 0 | 5e-05 | 0.0011 | 0 | 0 | 4 | K | 2 | ROZPOCET | 0 | 0 | 0 | 0 | 0 | 1 | 0 | 4 | 1412679816
| PP |  | Ukotvení dřeviny kůly třemi kůly, délky přes 1 do 2 m | [14 empty] | PP | 2
8 | M | 605912520 | kůl vyvazovací dřevěný délka 200 cm průměr 8 cm | kus | 66 |  | 0 | CS ÚRS 2021 01 |  | základní |  | 0 | 0.00472 | 0.31152 | 0 | 0 | 8 | M | 2 | ROZPOCET | 0 | 0 | 0 | 0 | 0 | 1 | 0 | 4 | -1300750817
| PP |  | kůl vyvazovací dřevěný délka 200 cm průměr 8 cm | [14 empty] | PP | 2
9 | M | 605912571 | příčka spojovací ke kůlům ipregnovaná 50x8 cm | ks | 66 |  | 0 | CS ÚRS 2021 01 |  | základní |  | 0 | 0 | 0 | 0 | 0 | 8 | M | 2 | ROZPOCET | 0 | 0 | 0 | 0 | 0 | 1 | 0 | 4 | 152863320
| PP |  | příčka spojovací ke kůlům ipregnovaná 50x8 cm | [14 empty] | PP | 2
10 | M | 605912572 | úvazek bavlněný š. 3 cm | ks | 66 |  | 0 | CS ÚRS 2021 01 |  | základní |  | 0 | 0 | 0 | 0 | 0 | 8 | M | 2 | ROZPOCET | 0 | 0 | 0 | 0 | 0 | 1 | 0 | 4 | -2030377929
| PP |  | úvazek bavlněný š. 3 cm | [14 empty] | PP | 2
| D | 998 | Přesun hmot |  |  |  | 0 |  |  |  |  | 0 |  | 0 |  | 0 | 1 | D | 1 | ROZPOCET | [6 empty] | 0
11 | K | 998225111 | Přesun hmot pro pozemní komunikace s krytem z kamene, monolitickým betonovým nebo živičným | t | 5.153 |  | 0 | CS ÚRS 2021 01 |  | základní |  | 0 | 0 | 0 | 0 | 0 | 4 | K | 2 | ROZPOCET | 0 | 0 | 0 | 0 | 0 | 1 | 0 | 4 | 80180180
| PP |  | Přesun hmot pro komunikace s krytem z kameniva, monolitickým betonovým nebo živičným dopravní vzdálenost do 200 m jakékoliv délky objektu | [14 empty] | PP | 2