## Rekapitulace stavby
Export Komplet | [24 empty] | VZ | 2.0 | ZAMOK |  |  |  |  | False | False | {a488c0e3-ff19-4514-80d3-5d467c420e41}
[31 empty] | 0,01 | 21
[31 empty] | 0,01 | 15
|  | REKAPITULACE STAVBY | [15 empty] | v --- níže se nacházejí doplnkové a pomocné údaje k sestavám --- v | [11 empty] | Návod na vyplnění | 0,001
|  | Kód: |  |  |  |  | 01-2020 | [22 empty] | Měnit lze pouze buňky se žlutým podbarvením! 1) v Rekapitulaci stavby vyplňte údaje o Uchazeči (přenesou se do ostatních sestav i v jiných listech) 2) na vybraných listech vyplňte v sestavě Soupis prací ceny u položek | 0,01
|  | Stavba: |  |  |  |  | Retenční nádrž v k.ú. Malčice | [23 empty] | 0,1
|  | KSO: |  |  |  |  | 833 11 | [6 empty] | CC-CZ: |  | 2152 | [14 empty] | 1
|  | Místo: |  |  |  |  | Malčice | [6 empty] | Datum: |  | 25. 1. 2022 | [14 empty] | 10
[14 empty] | CZ-CPA: |  | 42.91 | [14 empty] | 100
|  | Zadavatel: | [11 empty] | IČ: |  | 01312774 | [14 empty] | 0,1
|  |  | Česká republika - Státní pozemkový úřad, Praha 3 | [10 empty] | DIČ: | [16 empty] | 0,1
0,1
|  | Uchazeč: | [11 empty] | IČ: |  | Vyplň údaj | [14 empty] | 0,1
|  |  | Vyplň údaj | [10 empty] | DIČ: |  | Vyplň údaj | [14 empty] | 0,1
False
|  | Projektant: | [11 empty] | IČ: |  | 72089806 | [14 empty] | False
|  |  | Ing. Ondřej Čížek, Malovice 20, Netolice | [10 empty] | DIČ: | [16 empty] | False
0,01
|  | Zpracovatel: | [11 empty] | IČ: | [16 empty] | 0,01
[14 empty] | DIČ: | [16 empty] | False
Poznámka:
Soupis prací je sestaven za využití položek Cenové soustavy ÚRS 2022/1. Cenové a technické podmínky položek Cenové soustavy ÚRS, které nejsou uvedeny v soupisu prací (tzv. úvodní části katalogů) jsou neomezeně dálkově k dispozici na www.cs-urs.cz. Položky soupisu prací, které nemají ve sloupci "Cenová soustava" uveden žádný údaj, nepochází z Cenové soustavy ÚRS, ale způsob tvorby ceny vychází z cenových a technických podmínek ÚRS.
|  | Cena bez DPH | [11 empty] | 0
[8 empty] | Sazba daně |  | Základ daně |  |  |  | Výše daně
|  | DPH |  | základní |  |  |  | 21% |  | 0 |  |  |  | 0
|  |  |  | snížená |  |  |  | 15% |  | 0 |  |  |  | 0
|  |  |  | zákl. přenesená |  |  |  | 21% |  | 0 |  |  |  | 0
|  |  |  | sníž. přenesená |  |  |  | 15% |  | 0 |  |  |  | 0
|  |  |  | nulová |  |  |  | 0% |  | 0 |  |  |  | 0
|  | Cena s DPH | [6 empty] | v |  | CZK |  |  | 0
REKAPITULACE OBJEKTŮ STAVBY A SOUPISŮ PRACÍ
| Kód: | [6 empty] | 01-2020
| Stavba: | [6 empty] | Retenční nádrž v k.ú. Malčice
| Místo: | [6 empty] | Malčice |  |  |  |  | Datum: |  | 25. 1. 2022
| Zadavatel: | [6 empty] | Česká republika - Státní pozemkový úřad, Praha 3 |  |  |  |  | Projektant: |  | Ing. Ondřej Čížek, Malovice 20, Netolice |  |  | Informatívní údaje z listů zakázek
| Uchazeč: | [11 empty] | Zpracovatel:
| Kód |  |  |  | Popis | [6 empty] | Cena bez DPH [CZK] |  |  |  | Cena s DPH [CZK] | Typ | z toho Ostat. náklady [CZK] | DPH [CZK] | Normohodiny [h] | DPH základní [CZK] | DPH snížená [CZK] | DPH základní přenesená [CZK] | DPH snížená přenesená [CZK] | Základna DPH základní | Základna DPH snížená | Základna DPH zákl. přenesená | Základna DPH sníž. přenesená | Základna DPH nulová
| Náklady stavby celkem | [10 empty] | 0 |  |  |  | 0 |  | 0 | 0 | 0 | 0 | 0 | 0 | 0 | 0 | 0 | 0 | 0 | 0 |  | D | 0 | ###NOIMPORT### | IMPORT | {a488c0e3-ff19-4514-80d3-5d467c420e41} | {00000000-0000-0000-0000-000000000000} | 833 11
/ |  | SO 01 |  |  |  | Hráz | [5 empty] | 0 |  |  |  | 0 | STA | 0 | 0 | 0 | 0 | 0 | 0 | 0 | 0 | 0 | 0 | 0 | 0 |  |  | 1 |  | IMPORT | {9bc00d95-d814-4b20-b944-fe8874342e2c} | {a488c0e3-ff19-4514-80d3-5d467c420e41} | 833 11 | 2
/ |  | SO 02 |  |  |  | Zátopa | [5 empty] | 0 |  |  |  | 0 | STA | 0 | 0 | 0 | 0 | 0 | 0 | 0 | 0 | 0 | 0 | 0 | 0 |  |  | 1 |  | IMPORT | {98ddb9c7-26d1-4ede-8822-9fe5c0334232} | {a488c0e3-ff19-4514-80d3-5d467c420e41} | 833 11 | 2
/ |  | SO 03 |  |  |  | Výpustné zařízení | [5 empty] | 0 |  |  |  | 0 | STA | 0 | 0 | 0 | 0 | 0 | 0 | 0 | 0 | 0 | 0 | 0 | 0 |  |  | 1 |  | IMPORT | {9dc6c5c7-c78e-4307-ae5d-bbf15c049430} | {a488c0e3-ff19-4514-80d3-5d467c420e41} | 833 11 | 2
/ |  | SO 04 |  |  |  | Bezpečnostní přeliv | [5 empty] | 0 |  |  |  | 0 | STA | 0 | 0 | 0 | 0 | 0 | 0 | 0 | 0 | 0 | 0 | 0 | 0 |  |  | 1 |  | IMPORT | {c0b85fb2-30fd-4dd3-9fc2-72a841d40b75} | {a488c0e3-ff19-4514-80d3-5d467c420e41} | 833 11 | 2
/ |  | VON |  |  |  | Vedlejší a ostatní náklady | [5 empty] | 0 |  |  |  | 0 | VON | 0 | 0 | 0 | 0 | 0 | 0 | 0 | 0 | 0 | 0 | 0 | 0 |  |  | 1 |  | IMPORT | {8604320e-1015-4eaa-9b09-1313e218a416} | {a488c0e3-ff19-4514-80d3-5d467c420e41} |  | 2

## SO 01 - Hráz
{9bc00d95-d814-4b20-b944-fe8874342e2c}
2
| KRYCÍ LIST SOUPISU PRACÍ | [7 empty] | v --- níže se nacházejí doplnkové a pomocné údaje k sestavám --- v | [8 empty] | False
Stavba:
Retenční nádrž v k.ú. Malčice
Objekt:
SO 01 - Hráz
| KSO: |  | 833 11 |  |  | CC-CZ: | 21522
| Místo: |  | Malčice |  |  | Datum: | 25. 1. 2022
[6 empty] | CZ-CPA: | 42.91.1
| Zadavatel: |  |  |  |  | IČ: | 01312774
|  | Česká republika - Státní pozemkový úřad, Praha 3 |  |  |  | DIČ:
| Uchazeč: |  |  |  |  | IČ: | Vyplň údaj
|  | Vyplň údaj |  |  |  | DIČ: | Vyplň údaj
| Projektant: |  |  |  |  | IČ: | 72089806
|  | Ing. Ondřej Čížek, Malovice 20, Netolice |  |  |  | DIČ:
| Zpracovatel: |  |  |  |  | IČ:
DIČ:
Poznámka:
Výkaz výměr zpracován dle příloh č.: A+B, C.1, C.2, D.1, D.2, D.4, D.5, D.7 a D.9.
| Cena bez DPH | [5 empty] | 0
|  |  | Základ daně |  |  | Sazba daně | Výše daně
| DPH | základní | 0 |  |  | 21% | 0
|  | snížená | 0 |  |  | 15% | 0
|  | zákl. přenesená | 0 |  |  | 21% | 0
|  | sníž. přenesená | 0 |  |  | 15% | 0
|  | nulová | 0 |  |  | 0% | 0
| Cena s DPH |  |  | v | CZK |  | 0
REKAPITULACE ČLENĚNÍ SOUPISU PRACÍ
Stavba:
Retenční nádrž v k.ú. Malčice
Objekt:
SO 01 - Hráz
Místo: |  |  | Malčice |  |  | Datum: | 25. 1. 2022
Zadavatel: |  |  | Česká republika - Státní pozemkový úřad, Praha 3 |  |  | Projektant: | Ing. Ondřej Čížek, Malovice 20, Netolice
Uchazeč: |  |  | Vyplň údaj |  |  | Zpracovatel:
Kód dílu - Popis | [6 empty] | Cena celkem [CZK]
Náklady stavby celkem | [6 empty] | 0 | [11 empty] | -1
| 0 - Hráz | [5 empty] | 0
| 1 - Zemní práce | [5 empty] | 0
| 4 - Vodorovné konstrukce | [5 empty] | 0
| 8 - Trubní vedení | [5 empty] | 0
| 9 - Ostatní konstrukce a práce, bourání | [5 empty] | 0
| 997 - Přesun sutě | [5 empty] | 0
| 998 - Přesun hmot | [5 empty] | 0
SOUPIS PRACÍ
Stavba:
Retenční nádrž v k.ú. Malčice
Objekt:
SO 01 - Hráz
Místo: |  |  | Malčice |  |  | Datum: | 25. 1. 2022
Zadavatel: |  |  | Česká republika - Státní pozemkový úřad, Praha 3 |  |  | Projektant: | Ing. Ondřej Čížek, Malovice 20, Netolice
Uchazeč: |  |  | Vyplň údaj |  |  | Zpracovatel:
PČ | Typ | Kód | Popis | MJ | Množství | J.cena [CZK] | Cena celkem [CZK] | Cenová soustava |  | DPH | J. Nh [h] | Nh celkem [h] | J. hmotnost [t] | Hmotnost celkem [t] | J. suť [t] | Suť Celkem [t]
Náklady soupisu celkem | [6 empty] | 0 |  |  |  |  | 0 |  | 1537.9884 |  | 0.475 |  | D | -1 | [10 empty] | 0
| D | 0 | Hráz |  |  |  | 0 |  |  |  |  | 0 |  | 1537.9884 |  | 0.475 | 1 | D | 0 |  |  |  | ROZPOCET | [6 empty] | 0
| D | 1 | Zemní práce |  |  |  | 0 |  |  |  |  | 0 |  | 0.174 |  | 0 | 1 | D | 1 |  |  |  | ROZPOCET | [6 empty] | 0
1 | K | 111251102 | Odstranění křovin a stromů s odstraněním kořenů strojně průměru kmene do 100 mm v rovině nebo ve svahu sklonu terénu do 1:5, při celkové ploše přes 100 do 500 m2 | m2 | 300 |  | 0 | CS ÚRS 2022 01 |  | základní |  | 0 | 0 | 0 | 0 | 0 | 4 | K | 2 |  |  |  | ROZPOCET | 0 | 0 | 0 | 0 | 0 | 1 | 0 | 4 | -1608590879
| Online PSC |  | https://podminky.urs.cz/item/CS_URS_2022_01/111251102 | [14 empty] | Online PSC | 2
| VV |  | plochy odměřeny ze situace C.2 | [14 empty] | VV | 2 | 1 | True | 0 | ROZPOCET
| VV |  | "v ploše hráze a koryta od přelivu a od výpusti" 300,0 |  | 300 | [12 empty] | VV | 2 | 2 | True | 0 | ROZPOCET
| VV |  | Součet |  | 300 | [12 empty] | VV | 2 | 4 | True | 1 | ROZPOCET
2 | K | 112101102 | Odstranění stromů s odřezáním kmene a s odvětvením listnatých, průměru kmene přes 300 do 500 mm | kus | 40 |  | 0 | CS ÚRS 2022 01 |  | základní |  | 0 | 0 | 0 | 0 | 0 | 4 | K | 2 |  |  |  | ROZPOCET | 0 | 0 | 0 | 0 | 0 | 1 | 0 | 4 | -848781490
| Online PSC |  | https://podminky.urs.cz/item/CS_URS_2022_01/112101102 | [14 empty] | Online PSC | 2
| VV |  | odvětvené a na 1,0 m nařezané kmeny jsou majetkem vlastníků pozemku | [14 empty] | VV | 2 | 1 | True | 0 | ROZPOCET
| VV |  | "v ploše hráze a koryta od přelivu a od výpusti" 40,0 |  | 40 | [12 empty] | VV | 2 | 2 | True | 0 | ROZPOCET
| VV |  | Součet |  | 40 | [12 empty] | VV | 2 | 4 | True | 1 | ROZPOCET
3 | K | 112155221 | Štěpkování s naložením na dopravní prostředek a odvozem do 20 km stromků a větví solitérů, průměru kmene přes 300 do 500 mm | kus | 40 |  | 0 | CS ÚRS 2022 01 |  | základní |  | 0 | 0 | 0 | 0 | 0 | 4 | K | 2 |  |  |  | ROZPOCET | 0 | 0 | 0 | 0 | 0 | 1 | 0 | 4 | 1931288795
| Online PSC |  | https://podminky.urs.cz/item/CS_URS_2022_01/112155221 | [14 empty] | Online PSC | 2
| VV |  | "větve stromů" 40,0 |  | 40 | [12 empty] | VV | 2 | 2 | True | 0 | ROZPOCET
| VV |  | Součet |  | 40 | [12 empty] | VV | 2 | 4 | True | 1 | ROZPOCET
4 | K | 112155315 | Štěpkování s naložením na dopravní prostředek a odvozem do 20 km keřového porostu hustého | m2 | 300 |  | 0 | CS ÚRS 2022 01 |  | základní |  | 0 | 0 | 0 | 0 | 0 | 4 | K | 2 |  |  |  | ROZPOCET | 0 | 0 | 0 | 0 | 0 | 1 | 0 | 4 | 2137131838
| Online PSC |  | https://podminky.urs.cz/item/CS_URS_2022_01/112155315 | [14 empty] | Online PSC | 2
| VV |  | "křoviny" 300,0 |  | 300 | [12 empty] | VV | 2 | 2 | True | 0 | ROZPOCET
| VV |  | Součet |  | 300 | [12 empty] | VV | 2 | 4 | True | 1 | ROZPOCET
5 | K | 112251102 | Odstranění pařezů strojně s jejich vykopáním, vytrháním nebo odstřelením průměru přes 300 do 500 mm | kus | 40 |  | 0 | CS ÚRS 2022 01 |  | základní |  | 0 | 0 | 0 | 0 | 0 | 4 | K | 2 |  |  |  | ROZPOCET | 0 | 0 | 0 | 0 | 0 | 1 | 0 | 4 | 1572087853
| Online PSC |  | https://podminky.urs.cz/item/CS_URS_2022_01/112251102 | [14 empty] | Online PSC | 2
| VV |  | "v ploše hráze a koryta od přelivu a od výpusti" 40,0 |  | 40 | [12 empty] | VV | 2 | 2 | True | 0 | ROZPOCET
| VV |  | Součet |  | 40 | [12 empty] | VV | 2 | 4 | True | 1 | ROZPOCET
6 | K | 121151125 | Sejmutí ornice strojně při souvislé ploše přes 500 m2, tl. vrstvy přes 250 do 300 mm | m2 | 3200 |  | 0 | CS ÚRS 2022 01 |  | základní |  | 0 | 0 | 0 | 0 | 0 | 4 | K | 2 |  |  |  | ROZPOCET | 0 | 0 | 0 | 0 | 0 | 1 | 0 | 4 | -995555953
| Online PSC |  | https://podminky.urs.cz/item/CS_URS_2022_01/121151125 | [14 empty] | Online PSC | 2
| VV |  | plochy odměřeny ze situace C.2 | [14 empty] | VV | 2 | 1 | True | 0 | ROZPOCET
| VV |  | "skrývka humózních zemin v ploše hráze s přemístěním do 50 m" 3200,0 |  | 3200 | [12 empty] | VV | 2 | 2 | True | 0 | ROZPOCET
| VV |  | Součet |  | 3200 | [12 empty] | VV | 2 | 4 | True | 1 | ROZPOCET
7 | K | 132251103 | Hloubení nezapažených rýh šířky do 800 mm strojně s urovnáním dna do předepsaného profilu a spádu v hornině třídy těžitelnosti I skupiny 3 přes 50 do 100 m3 | m3 | 68.4 |  | 0 | CS ÚRS 2022 01 |  | základní |  | 0 | 0 | 0 | 0 | 0 | 4 | K | 2 |  |  |  | ROZPOCET | 0 | 0 | 0 | 0 | 0 | 1 | 0 | 4 | -342005865
| Online PSC |  | https://podminky.urs.cz/item/CS_URS_2022_01/132251103 | [14 empty] | Online PSC | 2
| VV |  | "rýha pro odstranění a podchycení drénů" (26+32+37)*0.6*1.2 |  | 68.4 | [12 empty] | VV | 2 | 2 | True | 0 | ROZPOCET
| VV |  | Součet |  | 68.4 | [12 empty] | VV | 2 | 4 | True | 1 | ROZPOCET
8 | K | 132251254 | Hloubení nezapažených rýh šířky přes 800 do 2 000 mm strojně s urovnáním dna do předepsaného profilu a spádu v hornině třídy těžitelnosti I skupiny 3 přes 100 do 500 m3 | m3 | 323.42 |  | 0 | CS ÚRS 2022 01 |  | základní |  | 0 | 0 | 0 | 0 | 0 | 4 | K | 2 |  |  |  | ROZPOCET | 0 | 0 | 0 | 0 | 0 | 1 | 0 | 4 | 1291300171
| Online PSC |  | https://podminky.urs.cz/item/CS_URS_2022_01/132251254 | [14 empty] | Online PSC | 2
| VV |  | "rýha pro zavázání hráze do podloží (zemní zavázání a ostruha)" (174-25)*1.58+25*(1.6*2.2) |  | 323.42 | [12 empty] | VV | 2 | 2 | True | 0 | ROZPOCET
| VV |  | Součet |  | 323.42 | [12 empty] | VV | 2 | 4 | True | 1 | ROZPOCET
9 | K | 162201422 | Vodorovné přemístění větví, kmenů nebo pařezů s naložením, složením a dopravou do 1000 m pařezů kmenů, průměru přes 300 do 500 mm | kus | 40 |  | 0 | CS ÚRS 2022 01 |  | základní |  | 0 | 0 | 0 | 0 | 0 | 4 | K | 2 |  |  |  | ROZPOCET | 0 | 0 | 0 | 0 | 0 | 1 | 0 | 4 | 1401155178
| Online PSC |  | https://podminky.urs.cz/item/CS_URS_2022_01/162201422 | [14 empty] | Online PSC | 2
| VV |  | "přemístění pařezů do 200 m na dno prohlubně v zemníku" 40,0 |  | 40 | [12 empty] | VV | 2 | 2 | True | 0 | ROZPOCET
| VV |  | Součet |  | 40 | [12 empty] | VV | 2 | 4 | True | 1 | ROZPOCET
10 | K | 162251102 | Vodorovné přemístění výkopku nebo sypaniny po suchu na obvyklém dopravním prostředku, bez naložení výkopku, avšak se složením bez rozhrnutí z horniny třídy těžitelnosti I skupiny 1 až 3 na vzdálenost přes 20 do 50 m | m3 | 1518.667 |  | 0 | CS ÚRS 2022 01 |  | základní |  | 0 | 0 | 0 | 0 | 0 | 4 | K | 2 |  |  |  | ROZPOCET | 0 | 0 | 0 | 0 | 0 | 1 | 0 | 4 | 690138445
| Online PSC |  | https://podminky.urs.cz/item/CS_URS_2022_01/162251102 | [14 empty] | Online PSC | 2
| VV |  | "přemístění skrývky humózních zemin do dalších 50 m k uložení na deponii" 3200,0*0,3 |  | 960 | [12 empty] | VV | 2 | 2 | True | 0 | ROZPOCET
| VV |  | "odvoz vhodné zeminy pro násyp hráze do 50 m na deponii" 323,42/3*2 |  | 215.6133 | [12 empty] | VV | 2 | 2 | True | 0 | ROZPOCET
| VV |  | "odvoz zeminy pro zásyp drénů do 50 m na deponii" 63,72 |  | 63.72 | [12 empty] | VV | 2 | 2 | True | 0 | ROZPOCET
| VV |  | "dovoz vhodné zeminy pro násyp hráze do 50 m z deponie" 323,42/3*2 |  | 215.6133 | [12 empty] | VV | 2 | 2 | True | 0 | ROZPOCET
| VV |  | "dovoz zeminy pro zásyp drénů do 50 m z deponie" 63,72 |  | 63.72 | [12 empty] | VV | 2 | 2 | True | 0 | ROZPOCET
| VV |  | Součet |  | 1518.6667 | [12 empty] | VV | 2 | 4 | True | 1 | ROZPOCET
11 | K | 162351103 | Vodorovné přemístění výkopku nebo sypaniny po suchu na obvyklém dopravním prostředku, bez naložení výkopku, avšak se složením bez rozhrnutí z horniny třídy těžitelnosti I skupiny 1 až 3 na vzdálenost přes 50 do 500 m | m3 | 1072.487 |  | 0 | CS ÚRS 2022 01 |  | základní |  | 0 | 0 | 0 | 0 | 0 | 4 | K | 2 |  |  |  | ROZPOCET | 0 | 0 | 0 | 0 | 0 | 1 | 0 | 4 | 554626875
| Online PSC |  | https://podminky.urs.cz/item/CS_URS_2022_01/162351103 | [14 empty] | Online PSC | 2
| VV |  | "odvoz nevhodné zeminy pro násyp hráze do 200 m k rekultivaci zemníku" 323,42/3 |  | 107.8067 | [12 empty] | VV | 2 | 2 | True | 0 | ROZPOCET
| VV |  | "odvoz přebytečné zeminy z výkopů drénů do 200 m k rekultivaci zemníku" 68,4-63,72 |  | 4.68 | [12 empty] | VV | 2 | 2 | True | 0 | ROZPOCET
| VV |  | "dovoz humózních zemin do 100 m z deponie ke zpětnému rozprostření" 240,0 |  | 240 | [12 empty] | VV | 2 | 2 | True | 0 | ROZPOCET
| VV |  | "dovoz humózních zemin do 100 m z deponie k rekultivaci zemníku" 960,0-240,0 |  | 720 | [12 empty] | VV | 2 | 2 | True | 0 | ROZPOCET
| VV |  | Součet |  | 1072.4867 | [12 empty] | VV | 2 | 4 | True | 1 | ROZPOCET
12 | K | 167151111 | Nakládání, skládání a překládání neulehlého výkopku nebo sypaniny strojně nakládání, množství přes 100 m3, z hornin třídy těžitelnosti I, skupiny 1 až 3 | m3 | 1239.333 |  | 0 | CS ÚRS 2022 01 |  | základní |  | 0 | 0 | 0 | 0 | 0 | 4 | K | 2 |  |  |  | ROZPOCET | 0 | 0 | 0 | 0 | 0 | 1 | 0 | 4 | -790561404
| Online PSC |  | https://podminky.urs.cz/item/CS_URS_2022_01/167151111 | [14 empty] | Online PSC | 2
| VV |  | "naložení humózních zemin na deponii ke zpětnému rozprostření" 240,0 |  | 240 | [12 empty] | VV | 2 | 2 | True | 0 | ROZPOCET
| VV |  | "naložení humózních zemin na deponii k rekultivaci zemníku" 960,0-240,0 |  | 720 | [12 empty] | VV | 2 | 2 | True | 0 | ROZPOCET
| VV |  | "naložení vhodné zeminy z výkopů pro násyp hráze na deponii" 323,42/3*2 |  | 215.6133 | [12 empty] | VV | 2 | 2 | True | 0 | ROZPOCET
| VV |  | "naložení zeminy pro zásyp drénů na deponii" 63,72 |  | 63.72 | [12 empty] | VV | 2 | 2 | True | 0 | ROZPOCET
| VV |  | Součet |  | 1239.3333 | [12 empty] | VV | 2 | 4 | True | 1 | ROZPOCET
13 | K | 171103201 | Uložení netříděných sypanin do zemních hrází z hornin třídy těžitelnosti I a II, skupiny 1 až 4 pro jakoukoliv šířku koruny přehradních a jiných vodních nádrží se zhutněním do 100 % PS - koef. C s příměsí jílové hlíny do 20 % objemu | m3 | 6096.2 |  | 0 | CS ÚRS 2022 01 |  | základní |  | 0 | 0 | 0 | 0 | 0 | 4 | K | 2 |  |  |  | ROZPOCET | 0 | 0 | 0 | 0 | 0 | 1 | 0 | 4 | 1253586960
| Online PSC |  | https://podminky.urs.cz/item/CS_URS_2022_01/171103201 | [14 empty] | Online PSC | 2
| VV |  | výpočet kubatury násypu viz. příloha D.5. | [14 empty] | VV | 2 | 1 | True | 0 | ROZPOCET
| VV |  | "hutněný násyp hráze po vrstvách 250 mm 95%PS" 6096,20 |  | 6096.2 | [12 empty] | VV | 2 | 2 | True | 0 | ROZPOCET
| VV |  | Součet |  | 6096.2 | [12 empty] | VV | 2 | 4 | True | 1 | ROZPOCET
14 | K | 174151101 | Zásyp sypaninou z jakékoliv horniny strojně s uložením výkopku ve vrstvách se zhutněním jam, šachet, rýh nebo kolem objektů v těchto vykopávkách | m3 | 63.72 |  | 0 | CS ÚRS 2022 01 |  | základní |  | 0 | 0 | 0 | 0 | 0 | 4 | K | 2 |  |  |  | ROZPOCET | 0 | 0 | 0 | 0 | 0 | 1 | 0 | 4 | 2044802748
| Online PSC |  | https://podminky.urs.cz/item/CS_URS_2022_01/174151101 | [14 empty] | Online PSC | 2
| VV |  | "hutněný zásyp rýh po odstraněných drénech" (32+37)*0.6*1.2+26*0.6*0.9 |  | 63.72 | [12 empty] | VV | 2 | 2 | True | 0 | ROZPOCET
| VV |  | Součet |  | 63.72 | [12 empty] | VV | 2 | 4 | True | 1 | ROZPOCET
15 | K | 181351103 | Rozprostření a urovnání ornice v rovině nebo ve svahu sklonu do 1:5 strojně při souvislé ploše přes 100 do 500 m2, tl. vrstvy do 200 mm | m2 | 497.13 |  | 0 | CS ÚRS 2022 01 |  | základní |  | 0 | 0 | 0 | 0 | 0 | 4 | K | 2 |  |  |  | ROZPOCET | 0 | 0 | 0 | 0 | 0 | 1 | 0 | 4 | -617659486
| Online PSC |  | https://podminky.urs.cz/item/CS_URS_2022_01/181351103 | [14 empty] | Online PSC | 2
| VV |  | ohumusování v tl. 0,15 m | [14 empty] | VV | 2 | 1 | True | 0 | ROZPOCET
| VV |  | "koruna hráze" 3,0*(178,71-13,00) |  | 497.13 | [12 empty] | VV | 2 | 2 | True | 0 | ROZPOCET
| VV |  | Součet |  | 497.13 | [12 empty] | VV | 2 | 4 | True | 1 | ROZPOCET
16 | K | 181411121 | Založení trávníku na půdě předem připravené plochy do 1000 m2 výsevem včetně utažení lučního v rovině nebo na svahu do 1:5 | m2 | 497.13 |  | 0 | CS ÚRS 2022 01 |  | základní |  | 0 | 0 | 0 | 0 | 0 | 4 | K | 2 |  |  |  | ROZPOCET | 0 | 0 | 0 | 0 | 0 | 1 | 0 | 4 | -805811948
| Online PSC |  | https://podminky.urs.cz/item/CS_URS_2022_01/181411121 | [14 empty] | Online PSC | 2
| VV |  | "osetí koruny hráze" 3,0*(178,71-13,00) |  | 497.13 | [12 empty] | VV | 2 | 2 | True | 0 | ROZPOCET
| VV |  | Součet |  | 497.13 | [12 empty] | VV | 2 | 4 | True | 1 | ROZPOCET
17 | M | 00572472 | osivo směs travní krajinná-rovinná | kg | 7.457 |  | 0 | CS ÚRS 2022 01 |  | základní |  | 0 | 0.001 | 0.007457 | 0 | 0 | 8 | M | 2 |  |  |  | ROZPOCET | 0 | 0 | 0 | 0 | 0 | 1 | 0 | 4 | -1846521131
| VV |  | "koruna hráze" 497,130*0,015 |  | 7.4569 | [12 empty] | VV | 2 | 2 | True | 0 | ROZPOCET
| VV |  | Součet |  | 7.4569 | [12 empty] | VV | 2 | 4 | True | 1 | ROZPOCET
18 | K | 181451122 | Založení trávníku na půdě předem připravené plochy přes 1000 m2 výsevem včetně utažení lučního na svahu přes 1:5 do 1:2 | m2 | 1102.87 |  | 0 | CS ÚRS 2022 01 |  | základní |  | 0 | 0 | 0 | 0 | 0 | 4 | K | 2 |  |  |  | ROZPOCET | 0 | 0 | 0 | 0 | 0 | 1 | 0 | 4 | 1028831541
| Online PSC |  | https://podminky.urs.cz/item/CS_URS_2022_01/181451122 | [14 empty] | Online PSC | 2
| VV |  | plochy odměřeny ze situace C.2 | [14 empty] | VV | 2 | 1 | True | 0 | ROZPOCET
| VV |  | "osetí hráze" 1600,0 |  | 1600 | [12 empty] | VV | 2 | 2 | True | 0 | ROZPOCET
| VV |  | "odpočet koruny hráze" -3,0*(178,71-13,00) |  | -497.13 | [12 empty] | VV | 2 | 2 | True | 0 | ROZPOCET
| VV |  | Součet |  | 1102.87 | [12 empty] | VV | 2 | 4 | True | 1 | ROZPOCET
19 | M | 00572474 | osivo směs travní krajinná-svahová | kg | 16.543 |  | 0 | CS ÚRS 2022 01 |  | základní |  | 0 | 0.001 | 0.016543 | 0 | 0 | 8 | M | 2 |  |  |  | ROZPOCET | 0 | 0 | 0 | 0 | 0 | 1 | 0 | 4 | -1245310738
| VV |  | "svahy hráze" 1102,87*0,015 |  | 16.543 | [12 empty] | VV | 2 | 2 | True | 0 | ROZPOCET
| VV |  | Součet |  | 16.543 | [12 empty] | VV | 2 | 4 | True | 1 | ROZPOCET
20 | K | 181951112 | Úprava pláně vyrovnáním výškových rozdílů strojně v hornině třídy těžitelnosti I, skupiny 1 až 3 se zhutněním | m2 | 497.13 |  | 0 | CS ÚRS 2022 01 |  | základní |  | 0 | 0 | 0 | 0 | 0 | 4 | K | 2 |  |  |  | ROZPOCET | 0 | 0 | 0 | 0 | 0 | 1 | 0 | 4 | -378626902
| Online PSC |  | https://podminky.urs.cz/item/CS_URS_2022_01/181951112 | [14 empty] | Online PSC | 2
| VV |  | "koruna hráze" 3,0*(178,71-13,00) |  | 497.13 | [12 empty] | VV | 2 | 2 | True | 0 | ROZPOCET
| VV |  | Součet |  | 497.13 | [12 empty] | VV | 2 | 4 | True | 1 | ROZPOCET
21 | K | 182251101 | Svahování trvalých svahů do projektovaných profilů strojně s potřebným přemístěním výkopku při svahování násypů v jakékoliv hornině | m2 | 2450 |  | 0 | CS ÚRS 2022 01 |  | základní |  | 0 | 0 | 0 | 0 | 0 | 4 | K | 2 |  |  |  | ROZPOCET | 0 | 0 | 0 | 0 | 0 | 1 | 0 | 4 | 364242792
| Online PSC |  | https://podminky.urs.cz/item/CS_URS_2022_01/182251101 | [14 empty] | Online PSC | 2
| VV |  | plochy odměřeny ze situace C.2 | [14 empty] | VV | 2 | 1 | True | 0 | ROZPOCET
| VV |  | "návodní a vzdušný svah hráze" 1250,0+1200,0 |  | 2450 | [12 empty] | VV | 2 | 2 | True | 0 | ROZPOCET
| VV |  | Součet |  | 2450 | [12 empty] | VV | 2 | 4 | True | 1 | ROZPOCET
22 | K | 182351133 | Rozprostření a urovnání ornice ve svahu sklonu přes 1:5 strojně při souvislé ploše přes 500 m2, tl. vrstvy do 200 mm | m2 | 1102.87 |  | 0 | CS ÚRS 2022 01 |  | základní |  | 0 | 0 | 0 | 0 | 0 | 4 | K | 2 |  |  |  | ROZPOCET | 0 | 0 | 0 | 0 | 0 | 1 | 0 | 4 | -212589419
| Online PSC |  | https://podminky.urs.cz/item/CS_URS_2022_01/182351133 | [14 empty] | Online PSC | 2
| VV |  | plochy odměřeny ze situace C.2 | [14 empty] | VV | 2 | 1 | True | 0 | ROZPOCET
| VV |  | "ohumusování hráze v tl. 0,15 m" 1600,0 |  | 1600 | [12 empty] | VV | 2 | 2 | True | 0 | ROZPOCET
| VV |  | "odpočet koruny hráze" -3,0*(178,71-13,00) |  | -497.13 | [12 empty] | VV | 2 | 2 | True | 0 | ROZPOCET
| VV |  | Součet |  | 1102.87 | [12 empty] | VV | 2 | 4 | True | 1 | ROZPOCET
23 | K | 18410-R | Náhradní výsadba dřevin | kus | 15 |  | 0 |  |  | základní |  | 0 | 0.01 | 0.15 | 0 | 0 | 4 | K | 2 |  |  |  | ROZPOCET | 0 | 0 | 0 | 0 | 0 | 1 | 0 | 4 | 1727624627
| VV |  | náhradní výsadba provedena do 1 roku od kácení | [14 empty] | VV | 2 | 1 | True | 0 | ROZPOCET
| VV |  | vč. zemních prací, zajištění kmínku opěrným kůlem s pružným úvazkem, ochrany proti okusu, mulčovací kůry, hnojení a zalití | [14 empty] | VV | 2 | 1 | True | 0 | ROZPOCET
| VV |  | "náhradní výsadba sazenic habru obecného - minimální výška sazenic 150 cm" 15,0 |  | 15 | [12 empty] | VV | 2 | 2 | True | 0 | ROZPOCET
| VV |  | Součet |  | 15 | [12 empty] | VV | 2 | 4 | True | 1 | ROZPOCET
| D | 4 | Vodorovné konstrukce |  |  |  | 0 |  |  |  |  | 0 |  | 1537.7457 |  | 0 | 1 | D | 1 |  |  |  | ROZPOCET | [6 empty] | 0
24 | K | 451573111 | Lože pod potrubí, stoky a drobné objekty v otevřeném výkopu z písku a štěrkopísku | m3 | 4.68 |  | 0 | CS ÚRS 2022 01 |  | základní |  | 0 | 1.8908 | 8.8488 | 0 | 0 | 4 | K | 2 |  |  |  | ROZPOCET | 0 | 0 | 0 | 0 | 0 | 1 | 0 | 4 | 2116083969
| Online PSC |  | https://podminky.urs.cz/item/CS_URS_2022_01/451573111 | [14 empty] | Online PSC | 2
| VV |  | "pískový podsyp a obsyp potrubí podchycení drénů DN100" 26*0.3*0.6 |  | 4.68 | [12 empty] | VV | 2 | 2 | True | 0 | ROZPOCET
| VV |  | Součet |  | 4.68 | [12 empty] | VV | 2 | 4 | True | 1 | ROZPOCET
25 | K | 452311141 | Podkladní a zajišťovací konstrukce z betonu prostého v otevřeném výkopu desky z betonu tř. C 16/20 | m3 | 3.024 |  | 0 | CS ÚRS 2022 01 |  | základní |  | 0 | 2.234 | 6.7556 | 0 | 0 | 4 | K | 2 |  |  |  | ROZPOCET | 0 | 0 | 0 | 0 | 0 | 1 | 0 | 4 | -1821643130
| Online PSC |  | https://podminky.urs.cz/item/CS_URS_2022_01/452311141 | [14 empty] | Online PSC | 2
| VV |  | beton C16/20, S3 | [14 empty] | VV | 2 | 1 | True | 0 | ROZPOCET
| VV |  | "podkladní beton tl. 0,1 m pod betonovou zavazovací ostruhou" 25,2*1,2*0,1 |  | 3.024 | [12 empty] | VV | 2 | 2 | True | 0 | ROZPOCET
| VV |  | Součet |  | 3.024 | [12 empty] | VV | 2 | 4 | True | 1 | ROZPOCET
26 | K | 452323161 | Podkladní a zajišťovací konstrukce z betonu železového v otevřeném výkopu bloky nebo pasy z betonu tř. C 25/30 | m3 | 43.375 |  | 0 | CS ÚRS 2022 01 |  | základní |  | 0 | 2.429 | 105.3579 | 0 | 0 | 4 | K | 2 |  |  |  | ROZPOCET | 0 | 0 | 0 | 0 | 0 | 1 | 0 | 4 | 1322521985
| Online PSC |  | https://podminky.urs.cz/item/CS_URS_2022_01/452323161 | [14 empty] | Online PSC | 2
| VV |  | plášťová výztuž ze sítí KARI 8/150/150 je započítaná v tabulce výztuže - SO 03 | [14 empty] | VV | 2 | 1 | True | 0 | ROZPOCET
| VV |  | beton C25/30, XC4, XF3, S3 | [14 empty] | VV | 2 | 1 | True | 0 | ROZPOCET
| VV |  | "betonová zavazovací ostruha" 25*1*0,65+25*(1+0,4)/2*(2,2-0,65) |  | 43.375 | [12 empty] | VV | 2 | 2 | True | 0 | ROZPOCET
| VV |  | Součet |  | 43.375 | [12 empty] | VV | 2 | 4 | True | 1 | ROZPOCET
27 | K | 452351101 | Bednění podkladních a zajišťovacích konstrukcí v otevřeném výkopu desek | m2 | 5.28 |  | 0 | CS ÚRS 2022 01 |  | základní |  | 0 | 0.00632 | 0.03337 | 0 | 0 | 4 | K | 2 |  |  |  | ROZPOCET | 0 | 0 | 0 | 0 | 0 | 1 | 0 | 4 | 233167888
| Online PSC |  | https://podminky.urs.cz/item/CS_URS_2022_01/452351101 | [14 empty] | Online PSC | 2
| VV |  | "podkladní beton pod betonovou zavazovací ostruhou" (25,2+1,2)*2*0,1 |  | 5.28 | [12 empty] | VV | 2 | 2 | True | 0 | ROZPOCET
| VV |  | Součet |  | 5.28 | [12 empty] | VV | 2 | 4 | True | 1 | ROZPOCET
28 | K | 452353101 | Bednění podkladních a zajišťovacích konstrukcí v otevřeném výkopu bloků nebo pasů | m2 | 113.47 |  | 0 | CS ÚRS 2022 01 |  | základní |  | 0 | 0.00639 | 0.72507 | 0 | 0 | 4 | K | 2 |  |  |  | ROZPOCET | 0 | 0 | 0 | 0 | 0 | 1 | 0 | 4 | -1274359911
| Online PSC |  | https://podminky.urs.cz/item/CS_URS_2022_01/452353101 | [14 empty] | Online PSC | 2
| VV |  | "betonová zavazovací ostruha" 25*2,2*2+0,65*2+0,7*1,55*2 |  | 113.47 | [12 empty] | VV | 2 | 2 | True | 0 | ROZPOCET
| VV |  | Součet |  | 113.47 | [12 empty] | VV | 2 | 4 | True | 1 | ROZPOCET
29 | K | 457572111 | Filtrační vrstvy jakékoliv tloušťky a sklonu ze štěrkopísků se zhutněním, frakce od 0-8 do 0-32 mm | m3 | 250 |  | 0 | CS ÚRS 2022 01 |  | základní |  | 0 | 2.0875 | 521.875 | 0 | 0 | 4 | K | 2 |  |  |  | ROZPOCET | 0 | 0 | 0 | 0 | 0 | 1 | 0 | 4 | 2088266931
| Online PSC |  | https://podminky.urs.cz/item/CS_URS_2022_01/457572111 | [14 empty] | Online PSC | 2
| VV |  | plochy odměřeny ze situace C.2 | [14 empty] | VV | 2 | 1 | True | 0 | ROZPOCET
| VV |  | "filtrační vrstva ze štp. frakce 4-32 v tl. 0,2 m pod opevněním návodního svahu pohozem" 1250,0*0,2 |  | 250 | [12 empty] | VV | 2 | 2 | True | 0 | ROZPOCET
| VV |  | Součet |  | 250 | [12 empty] | VV | 2 | 4 | True | 1 | ROZPOCET
30 | K | 462511161 | Zához z lomového kamene neupraveného provedený ze břehu nebo z lešení, do sucha nebo do vody tříděného, hmotnost jednotlivých kamenů do 80 kg bez výplně mezer | m3 | 45 |  | 0 | CS ÚRS 2022 01 |  | základní |  | 0 | 1.87 | 84.15 | 0 | 0 | 4 | K | 2 |  |  |  | ROZPOCET | 0 | 0 | 0 | 0 | 0 | 1 | 0 | 4 | -2079209341
| Online PSC |  | https://podminky.urs.cz/item/CS_URS_2022_01/462511161 | [14 empty] | Online PSC | 2
| VV |  | "opěrná patka z LK do 80 kg" 180,0*0,25 |  | 45 | [12 empty] | VV | 2 | 2 | True | 0 | ROZPOCET
| VV |  | Součet |  | 45 | [12 empty] | VV | 2 | 4 | True | 1 | ROZPOCET
31 | K | 462511169 | Zához z lomového kamene neupraveného provedený ze břehu nebo z lešení, do sucha nebo do vody tříděného, hmotnost jednotlivých kamenů do 80 kg Příplatek k cenám za urovnání líce záhozu | m2 | 144 |  | 0 | CS ÚRS 2022 01 |  | základní |  | 0 | 0 | 0 | 0 | 0 | 4 | K | 2 |  |  |  | ROZPOCET | 0 | 0 | 0 | 0 | 0 | 1 | 0 | 4 | 1140602925
| Online PSC |  | https://podminky.urs.cz/item/CS_URS_2022_01/462511169 | [14 empty] | Online PSC | 2
| VV |  | "opěrná patka z LK do 80 kg" 180,0*0,80 |  | 144 | [12 empty] | VV | 2 | 2 | True | 0 | ROZPOCET
| VV |  | Součet |  | 144 | [12 empty] | VV | 2 | 4 | True | 1 | ROZPOCET
32 | K | 464531112 | Pohoz dna nebo svahů jakékoliv tloušťky z hrubého drceného kameniva, z terénu, frakce 63 - 125 mm | m3 | 375 |  | 0 | CS ÚRS 2022 01 |  | základní |  | 0 | 2.16 | 810 | 0 | 0 | 4 | K | 2 |  |  |  | ROZPOCET | 0 | 0 | 0 | 0 | 0 | 1 | 0 | 4 | -2031860246
| Online PSC |  | https://podminky.urs.cz/item/CS_URS_2022_01/464531112 | [14 empty] | Online PSC | 2
| VV |  | plochy odměřeny ze situace C.2 | [14 empty] | VV | 2 | 1 | True | 0 | ROZPOCET
| VV |  | "opevnění návodního svahu pohozem z kameniva frakce 63-125 v tl. 0,3 m" 1250,0*0,3 |  | 375 | [12 empty] | VV | 2 | 2 | True | 0 | ROZPOCET
| VV |  | Součet |  | 375 | [12 empty] | VV | 2 | 4 | True | 1 | ROZPOCET
| D | 8 | Trubní vedení |  |  |  | 0 |  |  |  |  | 0 |  | 0.034405 |  | 0.475 | 1 | D | 1 |  |  |  | ROZPOCET | [6 empty] | 0
33 | K | 871263121 | Montáž kanalizačního potrubí z plastů z tvrdého PVC těsněných gumovým kroužkem v otevřeném výkopu ve sklonu do 20 % DN 100 | m | 26 |  | 0 | CS ÚRS 2022 01 |  | základní |  | 0 | 1e-05 | 0.00026 | 0 | 0 | 4 | K | 2 |  |  |  | ROZPOCET | 0 | 0 | 0 | 0 | 0 | 1 | 0 | 4 | 1289765219
| Online PSC |  | https://podminky.urs.cz/item/CS_URS_2022_01/871263121 | [14 empty] | Online PSC | 2
| VV |  | "potrubí podchycení drénů PVC DN 100" 26,0 |  | 26 | [12 empty] | VV | 2 | 2 | True | 0 | ROZPOCET
| VV |  | Součet |  | 26 | [12 empty] | VV | 2 | 4 | True | 1 | ROZPOCET
34 | M | 28611113 | trubka kanalizační PVC DN 100x1000mm SN4 | m | 1.03 |  | 0 | CS ÚRS 2022 01 |  | základní |  | 0 | 0.0014 | 0.001442 | 0 | 0 | 8 | M | 2 |  |  |  | ROZPOCET | 0 | 0 | 0 | 0 | 0 | 1 | 0 | 4 | 1856870978
| VV |  | "potrubí podchycení drénů PVC DN 100" 1,0*1,03 |  | 1.03 | [12 empty] | VV | 2 | 2 | True | 0 | ROZPOCET
| VV |  | Součet |  | 1.03 | [12 empty] | VV | 2 | 4 | True | 1 | ROZPOCET
35 | M | 28611116 | trubka kanalizační PVC DN 100x5000mm SN4 | m | 25.75 |  | 0 | CS ÚRS 2022 01 |  | základní |  | 0 | 0.00127 | 0.032703 | 0 | 0 | 8 | M | 2 |  |  |  | ROZPOCET | 0 | 0 | 0 | 0 | 0 | 1 | 0 | 4 | -1185741196
| VV |  | "potrubí podchycení drénů PVC DN 100" 25,0*1,03 |  | 25.75 | [12 empty] | VV | 2 | 2 | True | 0 | ROZPOCET
| VV |  | Součet |  | 25.75 | [12 empty] | VV | 2 | 4 | True | 1 | ROZPOCET
36 | K | 871275811 | Bourání stávajícího potrubí z PVC nebo polypropylenu PP v otevřeném výkopu DN do 150 | m | 95 |  | 0 | CS ÚRS 2022 01 |  | základní |  | 0 | 0 | 0 | 0.005 | 0.475 | 4 | K | 2 |  |  |  | ROZPOCET | 0 | 0 | 0 | 0 | 0 | 1 | 0 | 4 | -1019780045
| Online PSC |  | https://podminky.urs.cz/item/CS_URS_2022_01/871275811 | [14 empty] | Online PSC | 2
| VV |  | "bourání stávajícího potrubí podchycení drénů PVC DN 80 a DN 100" 26+32+37 |  | 95 | [12 empty] | VV | 2 | 2 | True | 0 | ROZPOCET
| VV |  | Součet |  | 95 | [12 empty] | VV | 2 | 4 | True | 1 | ROZPOCET
| D | 9 | Ostatní konstrukce a práce, bourání |  |  |  | 0 |  |  |  |  | 0 |  | 0.03425 |  | 0 | 1 | D | 1 |  |  |  | ROZPOCET | [6 empty] | 0
37 | K | 953334121 | Bobtnavý pásek do pracovních nebo dilatačních spar betonových konstrukcí bentonitový, rozměru 20 x 25 mm | m | 25 |  | 0 | CS ÚRS 2022 01 |  | základní |  | 0 | 0.00137 | 0.03425 | 0 | 0 | 4 | K | 2 |  |  |  | ROZPOCET | 0 | 0 | 0 | 0 | 0 | 1 | 0 | 4 | -1052060200
| Online PSC |  | https://podminky.urs.cz/item/CS_URS_2022_01/953334121 | [14 empty] | Online PSC | 2
| VV |  | "pracovní spára - betonová zavazovací ostruha" 25,0 |  | 25 | [12 empty] | VV | 2 | 2 | True | 0 | ROZPOCET
| VV |  | Součet |  | 25 | [12 empty] | VV | 2 | 4 | True | 1 | ROZPOCET
| D | 997 | Přesun sutě |  |  |  | 0 |  |  |  |  | 0 |  | 0 |  | 0 | 1 | D | 1 |  |  |  | ROZPOCET | [6 empty] | 0
38 | K | 997013813 | Poplatek za uložení stavebního odpadu na skládce (skládkovné) z plastických hmot zatříděného do Katalogu odpadů pod kódem 17 02 03 | t | 0.475 |  | 0 | CS ÚRS 2022 01 |  | základní |  | 0 | 0 | 0 | 0 | 0 | 4 | K | 2 |  |  |  | ROZPOCET | 0 | 0 | 0 | 0 | 0 | 1 | 0 | 4 | -1335493641
| Online PSC |  | https://podminky.urs.cz/item/CS_URS_2022_01/997013813 | [14 empty] | Online PSC | 2
| VV |  | "vybourané potrubí drénů" 0,475 |  | 0.475 | [12 empty] | VV | 2 | 2 | True | 0 | ROZPOCET
| VV |  | Součet |  | 0.475 | [12 empty] | VV | 2 | 4 | True | 1 | ROZPOCET
39 | K | 997221561 | Vodorovná doprava suti bez naložení, ale se složením a s hrubým urovnáním z kusových materiálů, na vzdálenost do 1 km | t | 0.475 |  | 0 | CS ÚRS 2022 01 |  | základní |  | 0 | 0 | 0 | 0 | 0 | 4 | K | 2 |  |  |  | ROZPOCET | 0 | 0 | 0 | 0 | 0 | 1 | 0 | 4 | 777420006
| Online PSC |  | https://podminky.urs.cz/item/CS_URS_2022_01/997221561 | [14 empty] | Online PSC | 2
| VV |  | "odvoz suti a vybouraných hmot na skládku do 10 km" | [14 empty] | VV | 2 | 1 | True | 0 | ROZPOCET
| VV |  | "vybourané potrubí drénů" 0,475 |  | 0.475 | [12 empty] | VV | 2 | 2 | True | 0 | ROZPOCET
| VV |  | Součet |  | 0.475 | [12 empty] | VV | 2 | 4 | True | 1 | ROZPOCET
40 | K | 997221569 | Vodorovná doprava suti bez naložení, ale se složením a s hrubým urovnáním Příplatek k ceně za každý další i započatý 1 km přes 1 km | t | 4.275 |  | 0 | CS ÚRS 2022 01 |  | základní |  | 0 | 0 | 0 | 0 | 0 | 4 | K | 2 |  |  |  | ROZPOCET | 0 | 0 | 0 | 0 | 0 | 1 | 0 | 4 | -1164299990
| Online PSC |  | https://podminky.urs.cz/item/CS_URS_2022_01/997221569 | [14 empty] | Online PSC | 2
| VV |  | "odvoz suti a vybouraných hmot na skládku do 10 km - příplatek za každý další km" | [14 empty] | VV | 2 | 1 | True | 0 | ROZPOCET
| VV |  | "vybourané potrubí drénů" 0,475*9 |  | 4.275 | [12 empty] | VV | 2 | 2 | True | 0 | ROZPOCET
| VV |  | Součet |  | 4.275 | [12 empty] | VV | 2 | 4 | True | 1 | ROZPOCET
41 | K | 997221611 | Nakládání na dopravní prostředky pro vodorovnou dopravu suti | t | 0.475 |  | 0 | CS ÚRS 2022 01 |  | základní |  | 0 | 0 | 0 | 0 | 0 | 4 | K | 2 |  |  |  | ROZPOCET | 0 | 0 | 0 | 0 | 0 | 1 | 0 | 4 | 110578117
| Online PSC |  | https://podminky.urs.cz/item/CS_URS_2022_01/997221611 | [14 empty] | Online PSC | 2
| VV |  | "vybourané potrubí drénů" 0,475 |  | 0.475 | [12 empty] | VV | 2 | 2 | True | 0 | ROZPOCET
| VV |  | Součet |  | 0.475 | [12 empty] | VV | 2 | 4 | True | 1 | ROZPOCET
| D | 998 | Přesun hmot |  |  |  | 0 |  |  |  |  | 0 |  | 0 |  | 0 | 1 | D | 1 |  |  |  | ROZPOCET | [6 empty] | 0
42 | K | 998332011 | Přesun hmot pro úpravy vodních toků a kanály, hráze rybníků apod. dopravní vzdálenost do 500 m | t | 1537.988 |  | 0 | CS ÚRS 2022 01 |  | základní |  | 0 | 0 | 0 | 0 | 0 | 4 | K | 2 |  |  |  | ROZPOCET | 0 | 0 | 0 | 0 | 0 | 1 | 0 | 4 | 1950742411
| Online PSC |  | https://podminky.urs.cz/item/CS_URS_2022_01/998332011 | [14 empty] | Online PSC | 2

## SO 02 - Zátopa
{98ddb9c7-26d1-4ede-8822-9fe5c0334232}
2
| KRYCÍ LIST SOUPISU PRACÍ | [7 empty] | v --- níže se nacházejí doplnkové a pomocné údaje k sestavám --- v | [8 empty] | False
Stavba:
Retenční nádrž v k.ú. Malčice
Objekt:
SO 02 - Zátopa
| KSO: |  | 833 11 |  |  | CC-CZ: | 21522
| Místo: |  | Malčice |  |  | Datum: | 25. 1. 2022
[6 empty] | CZ-CPA: | 42.91.1
| Zadavatel: |  |  |  |  | IČ: | 01312774
|  | Česká republika - Státní pozemkový úřad, Praha 3 |  |  |  | DIČ:
| Uchazeč: |  |  |  |  | IČ: | Vyplň údaj
|  | Vyplň údaj |  |  |  | DIČ: | Vyplň údaj
| Projektant: |  |  |  |  | IČ: | 72089806
|  | Ing. Ondřej Čížek, Malovice 20, Netolice |  |  |  | DIČ:
| Zpracovatel: |  |  |  |  | IČ:
DIČ:
Poznámka:
Výkaz výměr zpracován dle příloh č.: A+B, C.1, C.2, D.1, D.2, D.3.
| Cena bez DPH | [5 empty] | 0
|  |  | Základ daně |  |  | Sazba daně | Výše daně
| DPH | základní | 0 |  |  | 21% | 0
|  | snížená | 0 |  |  | 15% | 0
|  | zákl. přenesená | 0 |  |  | 21% | 0
|  | sníž. přenesená | 0 |  |  | 15% | 0
|  | nulová | 0 |  |  | 0% | 0
| Cena s DPH |  |  | v | CZK |  | 0
REKAPITULACE ČLENĚNÍ SOUPISU PRACÍ
Stavba:
Retenční nádrž v k.ú. Malčice
Objekt:
SO 02 - Zátopa
Místo: |  |  | Malčice |  |  | Datum: | 25. 1. 2022
Zadavatel: |  |  | Česká republika - Státní pozemkový úřad, Praha 3 |  |  | Projektant: | Ing. Ondřej Čížek, Malovice 20, Netolice
Uchazeč: |  |  | Vyplň údaj |  |  | Zpracovatel:
Kód dílu - Popis | [6 empty] | Cena celkem [CZK]
Náklady stavby celkem | [6 empty] | 0 | [11 empty] | -1
| 0 - Zátopa | [5 empty] | 0
| 1 - Zemní práce | [5 empty] | 0
| 4 - Vodorovné konstrukce | [5 empty] | 0
| 998 - Přesun hmot | [5 empty] | 0
SOUPIS PRACÍ
Stavba:
Retenční nádrž v k.ú. Malčice
Objekt:
SO 02 - Zátopa
Místo: |  |  | Malčice |  |  | Datum: | 25. 1. 2022
Zadavatel: |  |  | Česká republika - Státní pozemkový úřad, Praha 3 |  |  | Projektant: | Ing. Ondřej Čížek, Malovice 20, Netolice
Uchazeč: |  |  | Vyplň údaj |  |  | Zpracovatel:
PČ | Typ | Kód | Popis | MJ | Množství | J.cena [CZK] | Cena celkem [CZK] | Cenová soustava |  | DPH | J. Nh [h] | Nh celkem [h] | J. hmotnost [t] | Hmotnost celkem [t] | J. suť [t] | Suť Celkem [t]
Náklady soupisu celkem | [6 empty] | 0 |  |  |  |  | 0 |  | 19.486 |  | 0 |  | D | -1 | [10 empty] | 0
| D | 0 | Zátopa |  |  |  | 0 |  |  |  |  | 0 |  | 19.486 |  | 0 | 1 | D | 0 |  |  |  | ROZPOCET | [6 empty] | 0
| D | 1 | Zemní práce |  |  |  | 0 |  |  |  |  | 0 |  | 0.046 |  | 0 | 1 | D | 1 |  |  |  | ROZPOCET | [6 empty] | 0
1 | K | 111251102 | Odstranění křovin a stromů s odstraněním kořenů strojně průměru kmene do 100 mm v rovině nebo ve svahu sklonu terénu do 1:5, při celkové ploše přes 100 do 500 m2 | m2 | 200 |  | 0 | CS ÚRS 2022 01 |  | základní |  | 0 | 0 | 0 | 0 | 0 | 4 | K | 2 |  |  |  | ROZPOCET | 0 | 0 | 0 | 0 | 0 | 1 | 0 | 4 | -771216397
| Online PSC |  | https://podminky.urs.cz/item/CS_URS_2022_01/111251102 | [14 empty] | Online PSC | 2
| VV |  | plochy odměřeny ze situace C.2 | [14 empty] | VV | 2 | 1 | True | 0 | ROZPOCET
| VV |  | "v ploše zemníků" 200,0 |  | 200 | [12 empty] | VV | 2 | 2 | True | 0 | ROZPOCET
| VV |  | Součet |  | 200 | [12 empty] | VV | 2 | 4 | True | 1 | ROZPOCET
2 | K | 112101101 | Odstranění stromů s odřezáním kmene a s odvětvením listnatých, průměru kmene přes 100 do 300 mm | kus | 50 |  | 0 | CS ÚRS 2022 01 |  | základní |  | 0 | 0 | 0 | 0 | 0 | 4 | K | 2 |  |  |  | ROZPOCET | 0 | 0 | 0 | 0 | 0 | 1 | 0 | 4 | 86492034
| Online PSC |  | https://podminky.urs.cz/item/CS_URS_2022_01/112101101 | [14 empty] | Online PSC | 2
| VV |  | odvětvené a na 1,0 m nařezané kmeny jsou majetkem vlastníků pozemku | [14 empty] | VV | 2 | 1 | True | 0 | ROZPOCET
| VV |  | "v ploše zemníků" 50,0 |  | 50 | [12 empty] | VV | 2 | 2 | True | 0 | ROZPOCET
| VV |  | Součet |  | 50 | [12 empty] | VV | 2 | 4 | True | 1 | ROZPOCET
3 | K | 112155215 | Štěpkování s naložením na dopravní prostředek a odvozem do 20 km stromků a větví solitérů, průměru kmene do 300 mm | kus | 50 |  | 0 | CS ÚRS 2022 01 |  | základní |  | 0 | 0 | 0 | 0 | 0 | 4 | K | 2 |  |  |  | ROZPOCET | 0 | 0 | 0 | 0 | 0 | 1 | 0 | 4 | -1630819621
| Online PSC |  | https://podminky.urs.cz/item/CS_URS_2022_01/112155215 | [14 empty] | Online PSC | 2
| VV |  | "větve stromů" 50,0 |  | 50 | [12 empty] | VV | 2 | 2 | True | 0 | ROZPOCET
| VV |  | Součet |  | 50 | [12 empty] | VV | 2 | 4 | True | 1 | ROZPOCET
4 | K | 112155315 | Štěpkování s naložením na dopravní prostředek a odvozem do 20 km keřového porostu hustého | m2 | 200 |  | 0 | CS ÚRS 2022 01 |  | základní |  | 0 | 0 | 0 | 0 | 0 | 4 | K | 2 |  |  |  | ROZPOCET | 0 | 0 | 0 | 0 | 0 | 1 | 0 | 4 | 1503520577
| Online PSC |  | https://podminky.urs.cz/item/CS_URS_2022_01/112155315 | [14 empty] | Online PSC | 2
| VV |  | "křoviny" 200,0 |  | 200 | [12 empty] | VV | 2 | 2 | True | 0 | ROZPOCET
| VV |  | Součet |  | 200 | [12 empty] | VV | 2 | 4 | True | 1 | ROZPOCET
5 | K | 112251101 | Odstranění pařezů strojně s jejich vykopáním, vytrháním nebo odstřelením průměru přes 100 do 300 mm | kus | 50 |  | 0 | CS ÚRS 2022 01 |  | základní |  | 0 | 0 | 0 | 0 | 0 | 4 | K | 2 |  |  |  | ROZPOCET | 0 | 0 | 0 | 0 | 0 | 1 | 0 | 4 | -1676780753
| Online PSC |  | https://podminky.urs.cz/item/CS_URS_2022_01/112251101 | [14 empty] | Online PSC | 2
| VV |  | "v ploše zemníků" 50,0 |  | 50 | [12 empty] | VV | 2 | 2 | True | 0 | ROZPOCET
| VV |  | Součet |  | 50 | [12 empty] | VV | 2 | 4 | True | 1 | ROZPOCET
6 | K | 121151125 | Sejmutí ornice strojně při souvislé ploše přes 500 m2, tl. vrstvy přes 250 do 300 mm | m2 | 4600 |  | 0 | CS ÚRS 2022 01 |  | základní |  | 0 | 0 | 0 | 0 | 0 | 4 | K | 2 |  |  |  | ROZPOCET | 0 | 0 | 0 | 0 | 0 | 1 | 0 | 4 | -2059343713
| Online PSC |  | https://podminky.urs.cz/item/CS_URS_2022_01/121151125 | [14 empty] | Online PSC | 2
| VV |  | plochy odměřeny ze situace C.2 | [14 empty] | VV | 2 | 1 | True | 0 | ROZPOCET
| VV |  | "skrývka humózních zemin v ploše zemníků s přemístěním do 50 m" 4600,0 |  | 4600 | [12 empty] | VV | 2 | 2 | True | 0 | ROZPOCET
| VV |  | Součet |  | 4600 | [12 empty] | VV | 2 | 4 | True | 1 | ROZPOCET
7 | K | 122251104 | Odkopávky a prokopávky nezapažené strojně v hornině třídy těžitelnosti I skupiny 3 přes 100 do 500 m3 | m3 | 150 |  | 0 | CS ÚRS 2022 01 |  | základní |  | 0 | 0 | 0 | 0 | 0 | 4 | K | 2 |  |  |  | ROZPOCET | 0 | 0 | 0 | 0 | 0 | 1 | 0 | 4 | 1984803040
| Online PSC |  | https://podminky.urs.cz/item/CS_URS_2022_01/122251104 | [14 empty] | Online PSC | 2
| VV |  | viz. příloha D.5 | [14 empty] | VV | 2 | 1 | True | 0 | ROZPOCET
| VV |  | "odkop dna a břehů drobné vodní nádrže u výpusti (zemina k rekultivaci zemníků)" 150,0 |  | 150 | [12 empty] | VV | 2 | 2 | True | 0 | ROZPOCET
| VV |  | Součet |  | 150 | [12 empty] | VV | 2 | 4 | True | 1 | ROZPOCET
8 | K | 122251407 | Vykopávky v zemnících na suchu strojně zapažených i nezapažených v hornině třídy těžitelnosti I skupiny 3 přes 5 000 m3 | m3 | 5693.165 |  | 0 | CS ÚRS 2022 01 |  | základní |  | 0 | 0 | 0 | 0 | 0 | 4 | K | 2 |  |  |  | ROZPOCET | 0 | 0 | 0 | 0 | 0 | 1 | 0 | 4 | -217275930
| Online PSC |  | https://podminky.urs.cz/item/CS_URS_2022_01/122251407 | [14 empty] | Online PSC | 2
| VV |  | "výkop zemin ze zemníků" 6096.2-215.61-(249.9*0.75) |  | 5693.165 | [12 empty] | VV | 2 | 2 | True | 0 | ROZPOCET
| VV |  | Součet |  | 5693.165 | [12 empty] | VV | 2 | 4 | True | 1 | ROZPOCET
9 | K | 162201421 | Vodorovné přemístění větví, kmenů nebo pařezů s naložením, složením a dopravou do 1000 m pařezů kmenů, průměru přes 100 do 300 mm | kus | 50 |  | 0 | CS ÚRS 2022 01 |  | základní |  | 0 | 0 | 0 | 0 | 0 | 4 | K | 2 |  |  |  | ROZPOCET | 0 | 0 | 0 | 0 | 0 | 1 | 0 | 4 | 673478935
| Online PSC |  | https://podminky.urs.cz/item/CS_URS_2022_01/162201421 | [14 empty] | Online PSC | 2
| VV |  | "přemístění pařezů do 200 m na dno prohlubně v zemníku" 50,0 |  | 50 | [12 empty] | VV | 2 | 2 | True | 0 | ROZPOCET
| VV |  | Součet |  | 50 | [12 empty] | VV | 2 | 4 | True | 1 | ROZPOCET
10 | K | 162251102 | Vodorovné přemístění výkopku nebo sypaniny po suchu na obvyklém dopravním prostředku, bez naložení výkopku, avšak se složením bez rozhrnutí z horniny třídy těžitelnosti I skupiny 1 až 3 na vzdálenost přes 20 do 50 m | m3 | 1380 |  | 0 | CS ÚRS 2022 01 |  | základní |  | 0 | 0 | 0 | 0 | 0 | 4 | K | 2 |  |  |  | ROZPOCET | 0 | 0 | 0 | 0 | 0 | 1 | 0 | 4 | -1428763635
| Online PSC |  | https://podminky.urs.cz/item/CS_URS_2022_01/162251102 | [14 empty] | Online PSC | 2
| VV |  | "přemístění skrývky humózních zemin v ploše zemníků do dalších 50 m na deponii" 4600,0*0,3 |  | 1380 | [12 empty] | VV | 2 | 2 | True | 0 | ROZPOCET
| VV |  | Součet |  | 1380 | [12 empty] | VV | 2 | 4 | True | 1 | ROZPOCET
11 | K | 162351103 | Vodorovné přemístění výkopku nebo sypaniny po suchu na obvyklém dopravním prostředku, bez naložení výkopku, avšak se složením bez rozhrnutí z horniny třídy těžitelnosti I skupiny 1 až 3 na vzdálenost přes 50 do 500 m | m3 | 7223.165 |  | 0 | CS ÚRS 2022 01 |  | základní |  | 0 | 0 | 0 | 0 | 0 | 4 | K | 2 |  |  |  | ROZPOCET | 0 | 0 | 0 | 0 | 0 | 1 | 0 | 4 | -2081986424
| Online PSC |  | https://podminky.urs.cz/item/CS_URS_2022_01/162351103 | [14 empty] | Online PSC | 2
| VV |  | "odvoz vhodné zeminy k násypu hráze do 200 m ze zemníků" 6096.2-215.61-(249.9*0.75) |  | 5693.165 | [12 empty] | VV | 2 | 2 | True | 0 | ROZPOCET
| VV |  | "odvoz zeminy z odkopu dna a břehů drobné vodní nádrže u výpusti do 200 m k rekultivaci zemníků" 150,0 |  | 150 | [12 empty] | VV | 2 | 2 | True | 0 | ROZPOCET
| VV |  | "přemístění skrývky humózních zemin do 100 m z deponie k rekultivaci zemníků" 4600,0*0,3 |  | 1380 | [12 empty] | VV | 2 | 2 | True | 0 | ROZPOCET
| VV |  | Součet |  | 7223.165 | [12 empty] | VV | 2 | 4 | True | 1 | ROZPOCET
12 | K | 167151111 | Nakládání, skládání a překládání neulehlého výkopku nebo sypaniny strojně nakládání, množství přes 100 m3, z hornin třídy těžitelnosti I, skupiny 1 až 3 | m3 | 1380 |  | 0 | CS ÚRS 2022 01 |  | základní |  | 0 | 0 | 0 | 0 | 0 | 4 | K | 2 |  |  |  | ROZPOCET | 0 | 0 | 0 | 0 | 0 | 1 | 0 | 4 | -1854311123
| Online PSC |  | https://podminky.urs.cz/item/CS_URS_2022_01/167151111 | [14 empty] | Online PSC | 2
| VV |  | "naložení humózních zemin na deponii k rekultivaci zemníku" 1380,0 |  | 1380 | [12 empty] | VV | 2 | 2 | True | 0 | ROZPOCET
| VV |  | Součet |  | 1380 | [12 empty] | VV | 2 | 4 | True | 1 | ROZPOCET
13 | K | 171151103 | Uložení sypanin do násypů strojně s rozprostřením sypaniny ve vrstvách a s hrubým urovnáním zhutněných z hornin soudržných jakékoliv třídy těžitelnosti | m3 | 1599.405 |  | 0 | CS ÚRS 2022 01 |  | základní |  | 0 | 0 | 0 | 0 | 0 | 4 | K | 2 |  |  |  | ROZPOCET | 0 | 0 | 0 | 0 | 0 | 1 | 0 | 4 | 1539332175
| Online PSC |  | https://podminky.urs.cz/item/CS_URS_2022_01/171151103 | [14 empty] | Online PSC | 2
| VV |  | nevhodné a přebytečné zeminy z výkopů a přebytečné zeminy ze skrývek ze všech stavebních objektů | [14 empty] | VV | 2 | 1 | True | 0 | ROZPOCET
| VV |  | "uložení nevhodné zeminy pro násyp hráze a přebytečná zemina ze skrývek do zemníku" 150+112,49+(249.9*0.25)+ 174,49-20,85+272,4+8,4+720,0+120,0 |  | 1599.405 | [12 empty] | VV | 2 | 2 | True | 0 | ROZPOCET
| VV |  | Součet |  | 1599.405 | [12 empty] | VV | 2 | 4 | True | 1 | ROZPOCET
14 | K | 181351115 | Rozprostření a urovnání ornice v rovině nebo ve svahu sklonu do 1:5 strojně při souvislé ploše přes 500 m2, tl. vrstvy přes 250 do 300 mm | m2 | 4600 |  | 0 | CS ÚRS 2022 01 |  | základní |  | 0 | 0 | 0 | 0 | 0 | 4 | K | 2 |  |  |  | ROZPOCET | 0 | 0 | 0 | 0 | 0 | 1 | 0 | 4 | 1320534725
| Online PSC |  | https://podminky.urs.cz/item/CS_URS_2022_01/181351115 | [14 empty] | Online PSC | 2
| VV |  | "rozprostření ornice v tl. 0,3 m na plochách zemníků" 4600,0 |  | 4600 | [12 empty] | VV | 2 | 2 | True | 0 | ROZPOCET
| VV |  | Součet |  | 4600 | [12 empty] | VV | 2 | 4 | True | 1 | ROZPOCET
15 | K | 181451121 | Založení trávníku na půdě předem připravené plochy přes 1000 m2 výsevem včetně utažení lučního v rovině nebo na svahu do 1:5 | m2 | 4600 |  | 0 | CS ÚRS 2022 01 |  | základní |  | 0 | 0 | 0 | 0 | 0 | 4 | K | 2 |  |  |  | ROZPOCET | 0 | 0 | 0 | 0 | 0 | 1 | 0 | 4 | -1579699488
| Online PSC |  | https://podminky.urs.cz/item/CS_URS_2022_01/181451121 | [14 empty] | Online PSC | 2
| VV |  | "osetí ploch zemníků" 4600,0 |  | 4600 | [12 empty] | VV | 2 | 2 | True | 0 | ROZPOCET
| VV |  | Součet |  | 4600 | [12 empty] | VV | 2 | 4 | True | 1 | ROZPOCET
16 | M | 00572472 | osivo směs travní krajinná-rovinná | kg | 46 |  | 0 | CS ÚRS 2022 01 |  | základní |  | 0 | 0.001 | 0.046 | 0 | 0 | 128 | M | 2 |  |  |  | ROZPOCET | 0 | 0 | 0 | 0 | 0 | 1 | 0 | 128 | 1804404710
| VV |  | "plochy zemníků" 4600,0*0,01 |  | 46 | [12 empty] | VV | 2 | 2 | True | 0 | ROZPOCET
| VV |  | Součet |  | 46 | [12 empty] | VV | 2 | 4 | True | 1 | ROZPOCET
17 | K | 182151111 | Svahování trvalých svahů do projektovaných profilů strojně s potřebným přemístěním výkopku při svahování v zářezech v hornině třídy těžitelnosti I, skupiny 1 až 3 | m2 | 200 |  | 0 | CS ÚRS 2022 01 |  | základní |  | 0 | 0 | 0 | 0 | 0 | 4 | K | 2 |  |  |  | ROZPOCET | 0 | 0 | 0 | 0 | 0 | 1 | 0 | 4 | 1460403679
| Online PSC |  | https://podminky.urs.cz/item/CS_URS_2022_01/182151111 | [14 empty] | Online PSC | 2
| VV |  | plochy odměřeny ze situace C.2 | [14 empty] | VV | 2 | 1 | True | 0 | ROZPOCET
| VV |  | "svahování výkopů (břehy drobné stálé vodní plochy)" 200,0 |  | 200 | [12 empty] | VV | 2 | 2 | True | 0 | ROZPOCET
| VV |  | Součet |  | 200 | [12 empty] | VV | 2 | 4 | True | 1 | ROZPOCET
| D | 4 | Vodorovné konstrukce |  |  |  | 0 |  |  |  |  | 0 |  | 19.44 |  | 0 | 1 | D | 1 |  |  |  | ROZPOCET | [6 empty] | 0
18 | K | 464531112 | Pohoz dna nebo svahů jakékoliv tloušťky z hrubého drceného kameniva, z terénu, frakce 63 - 125 mm | m3 | 9 |  | 0 | CS ÚRS 2022 01 |  | základní |  | 0 | 2.16 | 19.44 | 0 | 0 | 4 | K | 2 |  |  |  | ROZPOCET | 0 | 0 | 0 | 0 | 0 | 1 | 0 | 4 | 770886456
| Online PSC |  | https://podminky.urs.cz/item/CS_URS_2022_01/464531112 | [14 empty] | Online PSC | 2
| VV |  | plochy odměřeny ze situace C.2 | [14 empty] | VV | 2 | 1 | True | 0 | ROZPOCET
| VV |  | "opevnění opevnění břehů u výpusti pohozem z kameniva frakce 63-125 v tl. 0,3 m" 30,0*0,3 |  | 9 | [12 empty] | VV | 2 | 2 | True | 0 | ROZPOCET
| VV |  | Součet |  | 9 | [12 empty] | VV | 2 | 4 | True | 1 | ROZPOCET
| D | 998 | Přesun hmot |  |  |  | 0 |  |  |  |  | 0 |  | 0 |  | 0 | 1 | D | 1 |  |  |  | ROZPOCET | [6 empty] | 0
20 | K | 998331011 | Přesun hmot pro nádrže dopravní vzdálenost do 500 m | t | 19.44 |  | 0 | CS ÚRS 2022 01 |  | základní |  | 0 | 0 | 0 | 0 | 0 | 4 | K | 2 |  |  |  | ROZPOCET | 0 | 0 | 0 | 0 | 0 | 1 | 0 | 4 | 2091566764
| Online PSC |  | https://podminky.urs.cz/item/CS_URS_2022_01/998331011 | [14 empty] | Online PSC | 2

## SO 03 - Výpustné zařízení
{9dc6c5c7-c78e-4307-ae5d-bbf15c049430}
2
| KRYCÍ LIST SOUPISU PRACÍ | [7 empty] | v --- níže se nacházejí doplnkové a pomocné údaje k sestavám --- v | [8 empty] | False
Stavba:
Retenční nádrž v k.ú. Malčice
Objekt:
SO 03 - Výpustné zařízení
| KSO: |  | 833 11 |  |  | CC-CZ: | 21522
| Místo: |  | Malčice |  |  | Datum: | 25. 1. 2022
[6 empty] | CZ-CPA: | 42.91.1
| Zadavatel: |  |  |  |  | IČ: | 01312774
|  | Česká republika - Státní pozemkový úřad, Praha 3 |  |  |  | DIČ:
| Uchazeč: |  |  |  |  | IČ: | Vyplň údaj
|  | Vyplň údaj |  |  |  | DIČ: | Vyplň údaj
| Projektant: |  |  |  |  | IČ: | 72089806
|  | Ing. Ondřej Čížek, Malovice 20, Netolice |  |  |  | DIČ:
| Zpracovatel: |  |  |  |  | IČ:
DIČ:
Poznámka:
Výkaz výměr zpracován dle příloh č.: A+B, C.1, C.2, D.1, D.2, D.4, D.5, D.7 a D.9.
| Cena bez DPH | [5 empty] | 0
|  |  | Základ daně |  |  | Sazba daně | Výše daně
| DPH | základní | 0 |  |  | 21% | 0
|  | snížená | 0 |  |  | 15% | 0
|  | zákl. přenesená | 0 |  |  | 21% | 0
|  | sníž. přenesená | 0 |  |  | 15% | 0
|  | nulová | 0 |  |  | 0% | 0
| Cena s DPH |  |  | v | CZK |  | 0
REKAPITULACE ČLENĚNÍ SOUPISU PRACÍ
Stavba:
Retenční nádrž v k.ú. Malčice
Objekt:
SO 03 - Výpustné zařízení
Místo: |  |  | Malčice |  |  | Datum: | 25. 1. 2022
Zadavatel: |  |  | Česká republika - Státní pozemkový úřad, Praha 3 |  |  | Projektant: | Ing. Ondřej Čížek, Malovice 20, Netolice
Uchazeč: |  |  | Vyplň údaj |  |  | Zpracovatel:
Kód dílu - Popis | [6 empty] | Cena celkem [CZK]
Náklady stavby celkem | [6 empty] | 0 | [11 empty] | -1
| 0 - Výpustné zařízení | [5 empty] | 0
| 1 - Zemní práce | [5 empty] | 0
| 3 - Svislé a kompletní konstrukce | [5 empty] | 0
| 4 - Vodorovné konstrukce | [5 empty] | 0
| 6 - Úpravy povrchů, podlahy a osazování výplní | [5 empty] | 0
| 8 - Trubní vedení | [5 empty] | 0
| 9 - Ostatní konstrukce a práce, bourání | [5 empty] | 0
| 998 - Přesun hmot | [5 empty] | 0
SOUPIS PRACÍ
Stavba:
Retenční nádrž v k.ú. Malčice
Objekt:
SO 03 - Výpustné zařízení
Místo: |  |  | Malčice |  |  | Datum: | 25. 1. 2022
Zadavatel: |  |  | Česká republika - Státní pozemkový úřad, Praha 3 |  |  | Projektant: | Ing. Ondřej Čížek, Malovice 20, Netolice
Uchazeč: |  |  | Vyplň údaj |  |  | Zpracovatel:
PČ | Typ | Kód | Popis | MJ | Množství | J.cena [CZK] | Cena celkem [CZK] | Cenová soustava |  | DPH | J. Nh [h] | Nh celkem [h] | J. hmotnost [t] | Hmotnost celkem [t] | J. suť [t] | Suť Celkem [t]
Náklady soupisu celkem | [6 empty] | 0 |  |  |  |  | 0 |  | 48.7841 |  | 0 |  | D | -1 | [10 empty] | 0
| D | 0 | Výpustné zařízení |  |  |  | 0 |  |  |  |  | 0 |  | 48.7841 |  | 0 | 1 | D | 0 |  |  |  | ROZPOCET | [6 empty] | 0
| D | 1 | Zemní práce |  |  |  | 0 |  |  |  |  | 0 |  | 0 |  | 0 | 1 | D | 1 |  |  |  | ROZPOCET | [6 empty] | 0
1 | K | 11500-R | Převedení vody pomocí potrubí, včetně zřízení hrázek, přeložení a demontáže převodu vody, úklidu hrázek a čerpání po celou dobu stavby, včetně všech souvisejících činností | soubor | 1 |  | 0 |  |  | základní |  | 0 | 0 | 0 | 0 | 0 | 4 | K | 2 |  |  |  | ROZPOCET | 0 | 0 | 0 | 0 | 0 | 1 | 0 | 4 | -360979143
| VV |  | V ceně jsou započteny: | [14 empty] | VV | 2 | 1 | True | 0 | ROZPOCET
| VV |  | 1. náklady na zřízení hrázek z vhodných zemin. Lze použít kombinaci konstrukce hrázky | [14 empty] | VV | 2 | 1 | True | 0 | ROZPOCET
| VV |  | 2. náklady na materiály zemních nebo pytlovaných hrázek | [14 empty] | VV | 2 | 1 | True | 0 | ROZPOCET
| VV |  | 3. náklady na likvidaci hrázek a jejich úklid | [14 empty] | VV | 2 | 1 | True | 0 | ROZPOCET
| VV |  | 4. náklady na: | [14 empty] | VV | 2 | 1 | True | 0 | ROZPOCET
| VV |  | a) montáž, přeložení a demontáž potrubí a těsnění po dobu provozu | [14 empty] | VV | 2 | 1 | True | 0 | ROZPOCET
| VV |  | b) opotřebení hmot | [14 empty] | VV | 2 | 1 | True | 0 | ROZPOCET
| VV |  | c) podpůrné konstrukce (např. podpěry) | [14 empty] | VV | 2 | 1 | True | 0 | ROZPOCET
| VV |  | 5. Potrubí a rukávec bude ve vlastnictví (nájmu) zhotovitele. | [14 empty] | VV | 2 | 1 | True | 0 | ROZPOCET
| VV |  | 6. Čerpání je uvažováno ve dne, v pracovní dny i ve dnech pracovního klidu. | [14 empty] | VV | 2 | 1 | True | 0 | ROZPOCET
| VV |  | 7. náklady na odpadní potrubí, na lešení pod čerpadla a pod odpadní potrubí, apod. | [14 empty] | VV | 2 | 1 | True | 0 | ROZPOCET
| VV |  | 8. náklady na zřízení a odstranění čerpacích jímek včetně vystrojení jímky a potřebný materiál | [14 empty] | VV | 2 | 1 | True | 0 | ROZPOCET
| VV |  | 9. Doba, po kterou nejsou čerpadla v činnosti, se neoceňuje. Výjimkou je přerušení čerpání vody na dobu do 15 min. jednotlivě; toto se od doby neodečí | [14 empty] | VV | 2 | 1 | True | 0 | ROZPOCET
| VV |  | 10. Čerpání je uvažováno na dopravní výšku do 4 m. | [14 empty] | VV | 2 | 1 | True | 0 | ROZPOCET
| VV |  | 11. Dopr. výška vody je svislá vzdálenost mezi hladinou vody v jímce sníženou čerpáním a vod. rovinou proloženou osou nejvyššího bodu výtlačn. potrubí | [14 empty] | VV | 2 | 1 | True | 0 | ROZPOCET
| VV |  | 12. náklady na přítomnost pohotovostní soupravy | [14 empty] | VV | 2 | 1 | True | 0 | ROZPOCET
| VV |  | 13. náklady na veškeré provozní hmoty a média | [14 empty] | VV | 2 | 1 | True | 0 | ROZPOCET
| VV |  | 14. Položka je uvažována, vč. všech souvisejících činností (např. přesuny hmot, plnění pytlů, dočerpávání pohonných hmot, manipulace s materiálem apod | [14 empty] | VV | 2 | 1 | True | 0 | ROZPOCET
| VV |  | 1,0 |  | 1 | [12 empty] | VV | 2 | 2 | True | 0 | ROZPOCET
| VV |  | Součet |  | 1 | [12 empty] | VV | 2 | 4 | True | 1 | ROZPOCET
2 | K | 132251254 | Hloubení nezapažených rýh šířky přes 800 do 2 000 mm strojně s urovnáním dna do předepsaného profilu a spádu v hornině třídy těžitelnosti I skupiny 3 přes 100 do 500 m3 | m3 | 174.49 |  | 0 | CS ÚRS 2022 01 |  | základní |  | 0 | 0 | 0 | 0 | 0 | 4 | K | 2 |  |  |  | ROZPOCET | 0 | 0 | 0 | 0 | 0 | 1 | 0 | 4 | -1142972042
| Online PSC |  | https://podminky.urs.cz/item/CS_URS_2022_01/132251254 | [14 empty] | Online PSC | 2
| VV |  | "rýha pro výpustné zařízení a koryto od výpusti" 3*1*38+23.5*1.8 |  | 156.3 | [12 empty] | VV | 2 | 2 | True | 0 | ROZPOCET
| VV |  | "rýha pro základy vtokového a výtokového objektu" 0.85*6.5*2+1.05*3.4*2 |  | 18.19 | [12 empty] | VV | 2 | 2 | True | 0 | ROZPOCET
| VV |  | Součet |  | 174.49 | [12 empty] | VV | 2 | 4 | True | 1 | ROZPOCET
3 | K | 162351103 | Vodorovné přemístění výkopku nebo sypaniny po suchu na obvyklém dopravním prostředku, bez naložení výkopku, avšak se složením bez rozhrnutí z horniny třídy těžitelnosti I skupiny 1 až 3 na vzdálenost přes 50 do 500 m | m3 | 348.98 |  | 0 | CS ÚRS 2022 01 |  | základní |  | 0 | 0 | 0 | 0 | 0 | 4 | K | 2 |  |  |  | ROZPOCET | 0 | 0 | 0 | 0 | 0 | 1 | 0 | 4 | -909096613
| Online PSC |  | https://podminky.urs.cz/item/CS_URS_2022_01/162351103 | [14 empty] | Online PSC | 2
| VV |  | "odvoz zeminy z výkopů do 100 m na deponii" 174,49 |  | 174.49 | [12 empty] | VV | 2 | 2 | True | 0 | ROZPOCET
| VV |  | "dovoz vhodné zeminy z výkopů do 100 m z deponie ke zpětnému zásypu" 20,85 |  | 20.85 | [12 empty] | VV | 2 | 2 | True | 0 | ROZPOCET
| VV |  | "odvoz přebytečné zeminy z deponie do 100 m k rekultivaci zemníku" 174,49-20,85 |  | 153.64 | [12 empty] | VV | 2 | 2 | True | 0 | ROZPOCET
| VV |  | Součet |  | 348.98 | [12 empty] | VV | 2 | 4 | True | 1 | ROZPOCET
4 | K | 167151111 | Nakládání, skládání a překládání neulehlého výkopku nebo sypaniny strojně nakládání, množství přes 100 m3, z hornin třídy těžitelnosti I, skupiny 1 až 3 | m3 | 174.49 |  | 0 | CS ÚRS 2022 01 |  | základní |  | 0 | 0 | 0 | 0 | 0 | 4 | K | 2 |  |  |  | ROZPOCET | 0 | 0 | 0 | 0 | 0 | 1 | 0 | 4 | 1853527437
| Online PSC |  | https://podminky.urs.cz/item/CS_URS_2022_01/167151111 | [14 empty] | Online PSC | 2
| VV |  | "naložení vhodné zeminy z výkopů ke zpětnému zásypu na deponii" 20,85 |  | 20.85 | [12 empty] | VV | 2 | 2 | True | 0 | ROZPOCET
| VV |  | "naložení přebytečné zeminy na deponii k rekultivaci zemníku" 174,49-20,85 |  | 153.64 | [12 empty] | VV | 2 | 2 | True | 0 | ROZPOCET
| VV |  | Součet |  | 174.49 | [12 empty] | VV | 2 | 4 | True | 1 | ROZPOCET
5 | K | 174151101 | Zásyp sypaninou z jakékoliv horniny strojně s uložením výkopku ve vrstvách se zhutněním jam, šachet, rýh nebo kolem objektů v těchto vykopávkách | m3 | 20.85 |  | 0 | CS ÚRS 2022 01 |  | základní |  | 0 | 0 | 0 | 0 | 0 | 4 | K | 2 |  |  |  | ROZPOCET | 0 | 0 | 0 | 0 | 0 | 1 | 0 | 4 | -504734838
| Online PSC |  | https://podminky.urs.cz/item/CS_URS_2022_01/174151101 | [14 empty] | Online PSC | 2
| VV |  | "zpětný zásyp vytěženou zeminou kolem objektů výpustného zařízení" 0.75*(6.5+6.5+2+2+3.4+3.4+2+2) |  | 20.85 | [12 empty] | VV | 2 | 2 | True | 0 | ROZPOCET
| VV |  | Součet |  | 20.85 | [12 empty] | VV | 2 | 4 | True | 1 | ROZPOCET
6 | K | 181951112 | Úprava pláně vyrovnáním výškových rozdílů strojně v hornině třídy těžitelnosti I, skupiny 1 až 3 se zhutněním | m2 | 117 |  | 0 | CS ÚRS 2022 01 |  | základní |  | 0 | 0 | 0 | 0 | 0 | 4 | K | 2 |  |  |  | ROZPOCET | 0 | 0 | 0 | 0 | 0 | 1 | 0 | 4 | -1210053257
| Online PSC |  | https://podminky.urs.cz/item/CS_URS_2022_01/181951112 | [14 empty] | Online PSC | 2
| VV |  | "základová spára" 3,0*39,0 |  | 117 | [12 empty] | VV | 2 | 2 | True | 0 | ROZPOCET
| VV |  | Součet |  | 117 | [12 empty] | VV | 2 | 4 | True | 1 | ROZPOCET
| D | 3 | Svislé a kompletní konstrukce |  |  |  | 0 |  |  |  |  | 0 |  | 4.0759 |  | 0 | 1 | D | 1 |  |  |  | ROZPOCET | [6 empty] | 0
7 | K | 321321116 | Konstrukce vodních staveb z betonu přehrad, jezů a plavebních komor, spodní stavby vodních elektráren, jader přehrad, odběrných věží a výpustných zařízení, opěrných zdí, šachet, šachtic a ostatních konstrukcí železového pro prostředí s mrazovými cykly tř. C 30/37 | m3 | 56.221 |  | 0 | CS ÚRS 2022 01 |  | základní |  | 0 | 0 | 0 | 0 | 0 | 4 | K | 2 |  |  |  | ROZPOCET | 0 | 0 | 0 | 0 | 0 | 1 | 0 | 4 | 1909158678
| Online PSC |  | https://podminky.urs.cz/item/CS_URS_2022_01/321321116 | [14 empty] | Online PSC | 2
| VV |  | beton C30/37, XC4, XF3, S3 | [14 empty] | VV | 2 | 1 | True | 0 | ROZPOCET
| VV |  | "vtokový objekt" 6.3*1.8*0.35+2*1.3*5.8*0.4+1*0.4*2.2+2*0.35*0.4*1.5+1*0.3*5 |  | 12.801 | [12 empty] | VV | 2 | 2 | True | 0 | ROZPOCET
| VV |  | "základová deska potrubí" (29.2-0.8)*1.55*0.2 |  | 8.804 | [12 empty] | VV | 2 | 2 | True | 0 | ROZPOCET
| VV |  | "obetonování potrubí" 1.0*(29.2-0.8) |  | 28.4 | [12 empty] | VV | 2 | 2 | True | 0 | ROZPOCET
| VV |  | "výtokový objekt" 1.95*2.8*0.4*2+1.8*0.75*0.4+1*0.4*1+2.27*0.4*1 |  | 6.216 | [12 empty] | VV | 2 | 2 | True | 0 | ROZPOCET
| VV |  | Součet |  | 56.221 | [12 empty] | VV | 2 | 4 | True | 1 | ROZPOCET
8 | K | 321351010 | Bednění konstrukcí z betonu prostého nebo železového vodních staveb přehrad, jezů a plavebních komor, spodní stavby vodních elektráren, jader přehrad, odběrných věží a výpustných zařízení, opěrných zdí, šachet, šachtic a ostatních konstrukcí zřízení ploch rovinných | m2 | 165.906 |  | 0 | CS ÚRS 2022 01 |  | základní |  | 0 | 0.00726 | 1.2045 | 0 | 0 | 4 | K | 2 |  |  |  | ROZPOCET | 0 | 0 | 0 | 0 | 0 | 1 | 0 | 4 | -1916140805
| Online PSC |  | https://podminky.urs.cz/item/CS_URS_2022_01/321351010 | [14 empty] | Online PSC | 2
| VV |  | systémové bednění | [14 empty] | VV | 2 | 1 | True | 0 | ROZPOCET
| VV |  | "vtokový objekt" (6.3+6.3+1.8+1.8)*0.35+2*(1.3*5.8)+2.2*1.8+1*2.2+2*5.4*1.3*2+1.5*0.7*2 |  | 57.09 | [12 empty] | VV | 2 | 2 | True | 0 | ROZPOCET
| VV |  | "základová deska a obetonávka potrubí" 28.4*2*0.2+28.4*2*1.2 |  | 79.52 | [12 empty] | VV | 2 | 2 | True | 0 | ROZPOCET
| VV |  | "výtokový objekt" 1.95*2.8*2+0.75*0.4*2+1.8*2.27+1+2.27+1*1+1.62*1+2*1.95*2 |  | 29.296 | [12 empty] | VV | 2 | 2 | True | 0 | ROZPOCET
| VV |  | Součet |  | 165.906 | [12 empty] | VV | 2 | 4 | True | 1 | ROZPOCET
9 | K | 321352010 | Bednění konstrukcí z betonu prostého nebo železového vodních staveb přehrad, jezů a plavebních komor, spodní stavby vodních elektráren, jader přehrad, odběrných věží a výpustných zařízení, opěrných zdí, šachet, šachtic a ostatních konstrukcí odstranění ploch rovinných | m2 | 165.906 |  | 0 | CS ÚRS 2022 01 |  | základní |  | 0 | 0.00086 | 0.14268 | 0 | 0 | 4 | K | 2 |  |  |  | ROZPOCET | 0 | 0 | 0 | 0 | 0 | 1 | 0 | 4 | 114969336
| Online PSC |  | https://podminky.urs.cz/item/CS_URS_2022_01/321352010 | [14 empty] | Online PSC | 2
| VV |  | "vtokový objekt" (6.3+6.3+1.8+1.8)*0.35+2*(1.3*5.8)+2.2*1.8+1*2.2+2*5.4*1.3*2+1.5*0.7*2 |  | 57.09 | [12 empty] | VV | 2 | 2 | True | 0 | ROZPOCET
| VV |  | "základová deska a obetonávka potrubí" 28.4*2*0.2+28.4*2*1.2 |  | 79.52 | [12 empty] | VV | 2 | 2 | True | 0 | ROZPOCET
| VV |  | "výtokový objekt" 1.95*2.8*2+0.75*0.4*2+1.8*2.27+1+2.27+1*1+1.62*1+2*1.95*2 |  | 29.296 | [12 empty] | VV | 2 | 2 | True | 0 | ROZPOCET
| VV |  | Součet |  | 165.906 | [12 empty] | VV | 2 | 4 | True | 1 | ROZPOCET
10 | K | 321366111 | Výztuž železobetonových konstrukcí vodních staveb přehrad, jezů a plavebních komor, spodní stavby vodních elektráren, jader přehrad, odběrných věží a výpustných zařízení, opěrných zdí, šachet, šachtic a ostatních konstrukcí jednotlivé pruty průměru do 12 mm, z oceli 10 505 (R) nebo BSt 500 | t | 0.166 |  | 0 | CS ÚRS 2022 01 |  | základní |  | 0 | 1.0958 | 0.1819 | 0 | 0 | 4 | K | 2 |  |  |  | ROZPOCET | 0 | 0 | 0 | 0 | 0 | 1 | 0 | 4 | -1488069790
| Online PSC |  | https://podminky.urs.cz/item/CS_URS_2022_01/321366111 | [14 empty] | Online PSC | 2
| VV |  | výztuž betonářská roxor do 12 mm vč. vázacího drátu 4 mm - viz. příloha D.7, tabulka výztuže | [14 empty] | VV | 2 | 1 | True | 0 | ROZPOCET
| VV |  | "výztuž objektů výpustného zařízení" 0,166 |  | 0.166 | [12 empty] | VV | 2 | 2 | True | 0 | ROZPOCET
| VV |  | Součet |  | 0.166 | [12 empty] | VV | 2 | 4 | True | 1 | ROZPOCET
11 | K | 321368211 | Výztuž železobetonových konstrukcí vodních staveb přehrad, jezů a plavebních komor, spodní stavby vodních elektráren, jader přehrad, odběrných věží a výpustných zařízení, opěrných zdí, šachet, šachtic a ostatních konstrukcí jednotlivé pruty svařované sítě z ocelových tažených drátů jakéhokoliv druhu oceli jakéhokoliv průměru a roztečí | t | 2.45 |  | 0 | CS ÚRS 2022 01 |  | základní |  | 0 | 1.0395 | 2.5468 | 0 | 0 | 4 | K | 2 |  |  |  | ROZPOCET | 0 | 0 | 0 | 0 | 0 | 1 | 0 | 4 | -752297524
| Online PSC |  | https://podminky.urs.cz/item/CS_URS_2022_01/321368211 | [14 empty] | Online PSC | 2
| VV |  | výztuž ze sítí KARI 8/8/150 - viz. příloha D.7, tabulka výztuže | [14 empty] | VV | 2 | 1 | True | 0 | ROZPOCET
| VV |  | "výztuž objektů výpustného zařízení, přístupového schodiště, podklad. betonu pod dlažbou z LK a těsnícího betonového zámku" 2,45 |  | 2.45 | [12 empty] | VV | 2 | 2 | True | 0 | ROZPOCET
| VV |  | Součet |  | 2.45 | [12 empty] | VV | 2 | 4 | True | 1 | ROZPOCET
12 | K | 359901211 | Monitoring stok (kamerový systém) jakékoli výšky nová kanalizace | m | 29.2 |  | 0 | CS ÚRS 2022 01 |  | základní |  | 0 | 0 | 0 | 0 | 0 | 4 | K | 2 |  |  |  | ROZPOCET | 0 | 0 | 0 | 0 | 0 | 1 | 0 | 4 | -1676887453
| Online PSC |  | https://podminky.urs.cz/item/CS_URS_2022_01/359901211 | [14 empty] | Online PSC | 2
| VV |  | "odtokové potrubí PE DN 800" 29,2 |  | 29.2 | [12 empty] | VV | 2 | 2 | True | 0 | ROZPOCET
| VV |  | Součet |  | 29.2 | [12 empty] | VV | 2 | 4 | True | 1 | ROZPOCET
| D | 4 | Vodorovné konstrukce |  |  |  | 0 |  |  |  |  | 0 |  | 42.7263 |  | 0 | 1 | D | 1 |  |  |  | ROZPOCET | [6 empty] | 0
13 | K | 430321616 | Schodišťové konstrukce z betonu železového (bez výztuže) stupně, schodnice, ramena, podesty s nosníky tř. C 30/37 | m3 | 3.036 |  | 0 | CS ÚRS 2022 01 |  | základní |  | 0 | 2.4534 | 7.4484 | 0 | 0 | 4 | K | 2 |  |  |  | ROZPOCET | 0 | 0 | 0 | 0 | 0 | 1 | 0 | 4 | 981608774
| Online PSC |  | https://podminky.urs.cz/item/CS_URS_2022_01/430321616 | [14 empty] | Online PSC | 2
| VV |  | beton C30/37, XC4, XF3, S3 | [14 empty] | VV | 2 | 1 | True | 0 | ROZPOCET
| VV |  | "přístupové schodiště ke vtokovému objektu" 12.65*0.3*0.8 |  | 3.036 | [12 empty] | VV | 2 | 2 | True | 0 | ROZPOCET
| VV |  | Součet |  | 3.036 | [12 empty] | VV | 2 | 4 | True | 1 | ROZPOCET
14 | K | 433351131 | Bednění schodišťové konstrukce půdorysně přímočaré zřízení | m2 | 13.48 |  | 0 | CS ÚRS 2022 01 |  | základní |  | 0 | 0.00874 | 0.11782 | 0 | 0 | 4 | K | 2 |  |  |  | ROZPOCET | 0 | 0 | 0 | 0 | 0 | 1 | 0 | 4 | 2132295348
| Online PSC |  | https://podminky.urs.cz/item/CS_URS_2022_01/433351131 | [14 empty] | Online PSC | 2
| VV |  | "přístupové schodiště ke vtokovému objektu" 12.65*0.4*2+28*0.15*0.8 |  | 13.48 | [12 empty] | VV | 2 | 2 | True | 0 | ROZPOCET
| VV |  | Součet |  | 13.48 | [12 empty] | VV | 2 | 4 | True | 1 | ROZPOCET
15 | K | 433351132 | Bednění schodišťové konstrukce půdorysně přímočaré odstranění | m2 | 13.48 |  | 0 | CS ÚRS 2022 01 |  | základní |  | 0 | 0 | 0 | 0 | 0 | 4 | K | 2 |  |  |  | ROZPOCET | 0 | 0 | 0 | 0 | 0 | 1 | 0 | 4 | -1818139439
| Online PSC |  | https://podminky.urs.cz/item/CS_URS_2022_01/433351132 | [14 empty] | Online PSC | 2
| VV |  | "přístupové schodiště ke vtokovému objektu" 12.65*0.4*2+28*0.15*0.8 |  | 13.48 | [12 empty] | VV | 2 | 2 | True | 0 | ROZPOCET
| VV |  | Součet |  | 13.48 | [12 empty] | VV | 2 | 4 | True | 1 | ROZPOCET
16 | K | 451313521 | Podkladní vrstva z betonu pod dlažbu se zvýšenými nároky na prostředí tl. přes 100 do 150 mm | m2 | 2 |  | 0 | CS ÚRS 2022 01 |  | základní |  | 0 | 0.36799 | 0.73598 | 0 | 0 | 4 | K | 2 |  |  |  | ROZPOCET | 0 | 0 | 0 | 0 | 0 | 1 | 0 | 4 | 1865228709
| Online PSC |  | https://podminky.urs.cz/item/CS_URS_2022_01/451313521 | [14 empty] | Online PSC | 2
| VV |  | "zpevnění vývaru dlažbou z LK tl. 0,25 m do podkladního betonu tl. 0,15 m" 2,0*1,0 |  | 2 | [12 empty] | VV | 2 | 2 | True | 0 | ROZPOCET
| VV |  | Součet |  | 2 | [12 empty] | VV | 2 | 4 | True | 1 | ROZPOCET
17 | K | 452111141 | Osazení betonových dílců pražců pod potrubí v otevřeném výkopu, průřezové plochy přes 75000 mm2 | kus | 14 |  | 0 | CS ÚRS 2022 01 |  | základní |  | 0 | 0.00165 | 0.0231 | 0 | 0 | 4 | K | 2 |  |  |  | ROZPOCET | 0 | 0 | 0 | 0 | 0 | 1 | 0 | 4 | 2140639503
| Online PSC |  | https://podminky.urs.cz/item/CS_URS_2022_01/452111141 | [14 empty] | Online PSC | 2
| VV |  | "betonové podkladky pod odtokové potrubí DN 800" 14,0 |  | 14 | [12 empty] | VV | 2 | 2 | True | 0 | ROZPOCET
| VV |  | Součet |  | 14 | [12 empty] | VV | 2 | 4 | True | 1 | ROZPOCET
18 | M | 59223734 | betonový podkladek pod trouby DN 600-800 | kus | 14.14 |  | 0 | CS ÚRS 2022 01 |  | základní |  | 0 | 0.04 | 0.5656 | 0 | 0 | 8 | M | 2 |  |  |  | ROZPOCET | 0 | 0 | 0 | 0 | 0 | 1 | 0 | 4 | 1809492998
| VV |  | "betonové podkladky 800x150x150-100 pod odtokové potrubí DN 800" 14,0*1,01 |  | 14.14 | [12 empty] | VV | 2 | 2 | True | 0 | ROZPOCET
| VV |  | Součet |  | 14.14 | [12 empty] | VV | 2 | 4 | True | 1 | ROZPOCET
19 | K | 452311141 | Podkladní a zajišťovací konstrukce z betonu prostého v otevřeném výkopu desky z betonu tř. C 16/20 | m3 | 1.868 |  | 0 | CS ÚRS 2022 01 |  | základní |  | 0 | 2.234 | 4.1731 | 0 | 0 | 4 | K | 2 |  |  |  | ROZPOCET | 0 | 0 | 0 | 0 | 0 | 1 | 0 | 4 | 2059465441
| Online PSC |  | https://podminky.urs.cz/item/CS_URS_2022_01/452311141 | [14 empty] | Online PSC | 2
| VV |  | beton C16/20, S3 | [14 empty] | VV | 2 | 1 | True | 0 | ROZPOCET
| VV |  | "podkladní beton tl. 0,1 m pod objekty výpustného zařízení" 6.5*2*0.1+3.4*0.6*2*0.1+1*0.6*0.1+1*1*0.1 |  | 1.868 | [12 empty] | VV | 2 | 2 | True | 0 | ROZPOCET
| VV |  | Součet |  | 1.868 | [12 empty] | VV | 2 | 4 | True | 1 | ROZPOCET
20 | K | 452351101 | Bednění podkladních a zajišťovacích konstrukcí v otevřeném výkopu desek | m2 | 3.3 |  | 0 | CS ÚRS 2022 01 |  | základní |  | 0 | 0.00632 | 0.020856 | 0 | 0 | 4 | K | 2 |  |  |  | ROZPOCET | 0 | 0 | 0 | 0 | 0 | 1 | 0 | 4 | -1468563983
| Online PSC |  | https://podminky.urs.cz/item/CS_URS_2022_01/452351101 | [14 empty] | Online PSC | 2
| VV |  | "bednění podkladních betonů pod objekty výpustného zařízení" (6.5+6.5+2+2)*0.1+(3.4+3.4+2+2+0.8+0.8+1.8+1.8)*0.1 |  | 3.3 | [12 empty] | VV | 2 | 2 | True | 0 | ROZPOCET
| VV |  | Součet |  | 3.3 | [12 empty] | VV | 2 | 4 | True | 1 | ROZPOCET
21 | K | 463212111 | Rovnanina z lomového kamene upraveného, tříděného jakékoliv tloušťky rovnaniny s vyklínováním spár a dutin úlomky kamene | m3 | 14.1 |  | 0 | CS ÚRS 2022 01 |  | základní |  | 0 | 1.9968 | 28.1549 | 0 | 0 | 4 | K | 2 |  |  |  | ROZPOCET | 0 | 0 | 0 | 0 | 0 | 1 | 0 | 4 | 1505515073
| Online PSC |  | https://podminky.urs.cz/item/CS_URS_2022_01/463212111 | [14 empty] | Online PSC | 2
| VV |  | "rovnanina LK do 200 kg tl. 0.3 m s proštěrkováním - opevnění koryta od výpusti" 0.3*2*23.5 |  | 14.1 | [12 empty] | VV | 2 | 2 | True | 0 | ROZPOCET
| VV |  | Součet |  | 14.1 | [12 empty] | VV | 2 | 4 | True | 1 | ROZPOCET
22 | K | 463212191 | Rovnanina z lomového kamene upraveného, tříděného Příplatek k cenám za vypracování líce | m2 | 47 |  | 0 | CS ÚRS 2022 01 |  | základní |  | 0 | 0 | 0 | 0 | 0 | 4 | K | 2 |  |  |  | ROZPOCET | 0 | 0 | 0 | 0 | 0 | 1 | 0 | 4 | 1472829144
| Online PSC |  | https://podminky.urs.cz/item/CS_URS_2022_01/463212191 | [14 empty] | Online PSC | 2
| VV |  | "rovnanina LK do 200 kg tl. 0.3 m - opevnění koryta od výpusti" 2*23.5 |  | 47 | [12 empty] | VV | 2 | 2 | True | 0 | ROZPOCET
| VV |  | Součet |  | 47 | [12 empty] | VV | 2 | 4 | True | 1 | ROZPOCET
23 | K | 465513127 | Dlažba z lomového kamene lomařsky upraveného na cementovou maltu, s vyspárováním cementovou maltou, tl. kamene 200 mm | m2 | 2 |  | 0 | CS ÚRS 2022 01 |  | základní |  | 0 | 0.74327 | 1.4865 | 0 | 0 | 4 | K | 2 |  |  |  | ROZPOCET | 0 | 0 | 0 | 0 | 0 | 1 | 0 | 4 | -1940396481
| Online PSC |  | https://podminky.urs.cz/item/CS_URS_2022_01/465513127 | [14 empty] | Online PSC | 2
| VV |  | "zpevnění vývaru dlažbou z LK tl. 0,2 m do podkladního betonu tl. 0,15 m" 2,0*1,0 |  | 2 | [12 empty] | VV | 2 | 2 | True | 0 | ROZPOCET
| VV |  | Součet |  | 2 | [12 empty] | VV | 2 | 4 | True | 1 | ROZPOCET
| D | 6 | Úpravy povrchů, podlahy a osazování výplní |  |  |  | 0 |  |  |  |  | 0 |  | 0.07 |  | 0 | 1 | D | 1 |  |  |  | ROZPOCET | [6 empty] | 0
24 | K | 612131131 | Jílový postřik nebo nátěr stěn nanášený ručně | m2 | 70 |  | 0 | CS ÚRS 2022 01 |  | základní |  | 0 | 0.001 | 0.07 | 0 | 0 | 4 | K | 2 |  |  |  | ROZPOCET | 0 | 0 | 0 | 0 | 0 | 1 | 0 | 4 | -1058582366
| Online PSC |  | https://podminky.urs.cz/item/CS_URS_2022_01/612131131 | [14 empty] | Online PSC | 2
| VV |  | "obetonávka potrubí" 70,0 |  | 70 | [12 empty] | VV | 2 | 2 | True | 0 | ROZPOCET
| VV |  | Součet |  | 70 | [12 empty] | VV | 2 | 4 | True | 1 | ROZPOCET
| D | 8 | Trubní vedení |  |  |  | 0 |  |  |  |  | 0 |  | 1.6107 |  | 0 | 1 | D | 1 |  |  |  | ROZPOCET | [6 empty] | 0
25 | K | 87148-R | Montáž potrubí ze spirálovitě ovinutého polyetylenu DN 800, SN 8 | m | 29.2 |  | 0 |  |  | základní |  | 0 | 6e-05 | 0.001752 | 0 | 0 | 4 | K | 2 |  |  |  | ROZPOCET | 0 | 0 | 0 | 0 | 0 | 1 | 0 | 4 | -274479225
| VV |  | "odtokové potrubí PE DN 800" 29,2 |  | 29.2 | [12 empty] | VV | 2 | 2 | True | 0 | ROZPOCET
| VV |  | Součet |  | 29.2 | [12 empty] | VV | 2 | 4 | True | 1 | ROZPOCET
26 | M | 28613-R | potrubí ze spirálovitě ovinutého polyetylenu DN 800, SN 8 | m | 30.45 |  | 0 |  |  | základní |  | 0 | 0.05284 | 1.609 | 0 | 0 | 8 | M | 2 |  |  |  | ROZPOCET | 0 | 0 | 0 | 0 | 0 | 1 | 0 | 4 | -1142898753
| VV |  | "odtokové potrubí PE DN 800" 30,0*1,015 |  | 30.45 | [12 empty] | VV | 2 | 2 | True | 0 | ROZPOCET
| VV |  | Součet |  | 30.45 | [12 empty] | VV | 2 | 4 | True | 1 | ROZPOCET
| D | 9 | Ostatní konstrukce a práce, bourání |  |  |  | 0 |  |  |  |  | 0 |  | 0.30125 |  | 0 | 1 | D | 1 |  |  |  | ROZPOCET | [6 empty] | 0
27 | K | 934956123 | Přepadová a ochranná zařízení nádrží dřevěná hradítka (dluže požeráku) š.150 mm, bez nátěru, s potřebným kováním z dubového dřeva, tl. 40 mm | m2 | 0.399 |  | 0 | CS ÚRS 2022 01 |  | základní |  | 0 | 0.0394 | 0.015721 | 0 | 0 | 4 | K | 2 |  |  |  | ROZPOCET | 0 | 0 | 0 | 0 | 0 | 1 | 0 | 4 | -1054928698
| Online PSC |  | https://podminky.urs.cz/item/CS_URS_2022_01/934956123 | [14 empty] | Online PSC | 2
| VV |  | "vtokový objekt - dlužová stěna z dubových dluží" 0,15*0,38*7 |  | 0.399 | [12 empty] | VV | 2 | 2 | True | 0 | ROZPOCET
| VV |  | Součet |  | 0.399 | [12 empty] | VV | 2 | 4 | True | 1 | ROZPOCET
28 | K | 953334121 | Bobtnavý pásek do pracovních nebo dilatačních spar betonových konstrukcí bentonitový, rozměru 20 x 25 mm | m | 47.829 |  | 0 | CS ÚRS 2022 01 |  | základní |  | 0 | 0.00137 | 0.065526 | 0 | 0 | 4 | K | 2 |  |  |  | ROZPOCET | 0 | 0 | 0 | 0 | 0 | 1 | 0 | 4 | -195857760
| Online PSC |  | https://podminky.urs.cz/item/CS_URS_2022_01/953334121 | [14 empty] | Online PSC | 2
| VV |  | "dilatační spáry v místech spojů odtokového potrubí s vtokovým a výtokovým objektem" 0,96*3,14*2 |  | 6.0288 | [12 empty] | VV | 2 | 2 | True | 0 | ROZPOCET
| VV |  | pracovní spáry | [14 empty] | VV | 2 | 1 | True | 0 | ROZPOCET
| VV |  | "mezi základovou deskou a obetonávkou potrubí" 29,2 |  | 29.2 | [12 empty] | VV | 2 | 2 | True | 0 | ROZPOCET
| VV |  | "vtokový objekt" 6,3*2 |  | 12.6 | [12 empty] | VV | 2 | 2 | True | 0 | ROZPOCET
| VV |  | Součet |  | 47.8288 | [12 empty] | VV | 2 | 4 | True | 1 | ROZPOCET
29 | K | 97011-R | Dodávka a montáž vtokových česlí | kus | 1 |  | 0 |  |  | základní |  | 0 | 0.12 | 0.12 | 0 | 0 | 4 | K | 2 |  |  |  | ROZPOCET | 0 | 0 | 0 | 0 | 0 | 1 | 0 | 4 | -1578986284
| VV |  | dle specifikace v příloze D.7 | [14 empty] | VV | 2 | 1 | True | 0 | ROZPOCET
| VV |  | ocelové konstrukce nezalité do betonových konstrukcí budou žárově pozinkovány s minimální tloušťkou 120 µm | [14 empty] | VV | 2 | 1 | True | 0 | ROZPOCET
| VV |  | "česlová stěna 2,2x1,08 m osazená do výklenku v ostění vtokového objektu" 1,0 |  | 1 | [12 empty] | VV | 2 | 2 | True | 0 | ROZPOCET
| VV |  | Součet |  | 1 | [12 empty] | VV | 2 | 4 | True | 1 | ROZPOCET
30 | K | 97012-R | Dodávka a montáž škrtící clony | kus | 1 |  | 0 |  |  | základní |  | 0 | 0.1 | 0.1 | 0 | 0 | 4 | K | 2 |  |  |  | ROZPOCET | 0 | 0 | 0 | 0 | 0 | 1 | 0 | 4 | -1898945562
| VV |  | dle specifikace v příloze D.7 | [14 empty] | VV | 2 | 1 | True | 0 | ROZPOCET
| VV |  | ocelové konstrukce nezalité do betonových konstrukcí budou žárově pozinkovány s minimální tloušťkou 120 µm | [14 empty] | VV | 2 | 1 | True | 0 | ROZPOCET
| VV |  | "škrtící clona tl.980x980x10 mm se škrtícím otvorem u dna 0,2 x 0,2 m kotvena na závitové tyče, na chemickou kotvu" 1,0 |  | 1 | [12 empty] | VV | 2 | 2 | True | 0 | ROZPOCET
| VV |  | Součet |  | 1 | [12 empty] | VV | 2 | 4 | True | 1 | ROZPOCET
| D | 998 | Přesun hmot |  |  |  | 0 |  |  |  |  | 0 |  | 0 |  | 0 | 1 | D | 1 |  |  |  | ROZPOCET | [6 empty] | 0
31 | K | 998332011 | Přesun hmot pro úpravy vodních toků a kanály, hráze rybníků apod. dopravní vzdálenost do 500 m | t | 48.784 |  | 0 | CS ÚRS 2022 01 |  | základní |  | 0 | 0 | 0 | 0 | 0 | 4 | K | 2 |  |  |  | ROZPOCET | 0 | 0 | 0 | 0 | 0 | 1 | 0 | 4 | -1213967495
| Online PSC |  | https://podminky.urs.cz/item/CS_URS_2022_01/998332011 | [14 empty] | Online PSC | 2

## SO 04 - Bezpečnostní přeliv
{c0b85fb2-30fd-4dd3-9fc2-72a841d40b75}
2
| KRYCÍ LIST SOUPISU PRACÍ | [7 empty] | v --- níže se nacházejí doplnkové a pomocné údaje k sestavám --- v | [8 empty] | False
Stavba:
Retenční nádrž v k.ú. Malčice
Objekt:
SO 04 - Bezpečnostní přeliv
| KSO: |  | 833 11 |  |  | CC-CZ: | 21522
| Místo: |  | Malčice |  |  | Datum: | 25. 1. 2022
[6 empty] | CZ-CPA: | 42.91.1
| Zadavatel: |  |  |  |  | IČ: | 01312774
|  | Česká republika - Státní pozemkový úřad, Praha 3 |  |  |  | DIČ:
| Uchazeč: |  |  |  |  | IČ: | Vyplň údaj
|  | Vyplň údaj |  |  |  | DIČ: | Vyplň údaj
| Projektant: |  |  |  |  | IČ: | 72089806
|  | Ing. Ondřej Čížek, Malovice 20, Netolice |  |  |  | DIČ:
| Zpracovatel: |  |  |  |  | IČ:
DIČ:
Poznámka:
Výkaz výměr zpracován dle příloh č.: A+B, C.1, C.2, D.1, D.2, D.4, D.5, D.6 a D.8.
| Cena bez DPH | [5 empty] | 0
|  |  | Základ daně |  |  | Sazba daně | Výše daně
| DPH | základní | 0 |  |  | 21% | 0
|  | snížená | 0 |  |  | 15% | 0
|  | zákl. přenesená | 0 |  |  | 21% | 0
|  | sníž. přenesená | 0 |  |  | 15% | 0
|  | nulová | 0 |  |  | 0% | 0
| Cena s DPH |  |  | v | CZK |  | 0
REKAPITULACE ČLENĚNÍ SOUPISU PRACÍ
Stavba:
Retenční nádrž v k.ú. Malčice
Objekt:
SO 04 - Bezpečnostní přeliv
Místo: |  |  | Malčice |  |  | Datum: | 25. 1. 2022
Zadavatel: |  |  | Česká republika - Státní pozemkový úřad, Praha 3 |  |  | Projektant: | Ing. Ondřej Čížek, Malovice 20, Netolice
Uchazeč: |  |  | Vyplň údaj |  |  | Zpracovatel:
Kód dílu - Popis | [6 empty] | Cena celkem [CZK]
Náklady stavby celkem | [6 empty] | 0 | [11 empty] | -1
| 0 - Bezpečnostní přeliv | [5 empty] | 0
| 1 - Zemní práce | [5 empty] | 0
| 4 - Vodorovné konstrukce | [5 empty] | 0
| 998 - Přesun hmot | [5 empty] | 0
SOUPIS PRACÍ
Stavba:
Retenční nádrž v k.ú. Malčice
Objekt:
SO 04 - Bezpečnostní přeliv
Místo: |  |  | Malčice |  |  | Datum: | 25. 1. 2022
Zadavatel: |  |  | Česká republika - Státní pozemkový úřad, Praha 3 |  |  | Projektant: | Ing. Ondřej Čížek, Malovice 20, Netolice
Uchazeč: |  |  | Vyplň údaj |  |  | Zpracovatel:
PČ | Typ | Kód | Popis | MJ | Množství | J.cena [CZK] | Cena celkem [CZK] | Cenová soustava |  | DPH | J. Nh [h] | Nh celkem [h] | J. hmotnost [t] | Hmotnost celkem [t] | J. suť [t] | Suť Celkem [t]
Náklady soupisu celkem | [6 empty] | 0 |  |  |  |  | 0 |  | 459.0629 |  | 0 |  | D | -1 | [10 empty] | 0
| D | 0 | Bezpečnostní přeliv |  |  |  | 0 |  |  |  |  | 0 |  | 459.0629 |  | 0 | 1 | D | 0 |  |  |  | ROZPOCET | [6 empty] | 0
| D | 1 | Zemní práce |  |  |  | 0 |  |  |  |  | 0 |  | 0 |  | 0 | 1 | D | 1 |  |  |  | ROZPOCET | [6 empty] | 0
1 | K | 121151125 | Sejmutí ornice strojně při souvislé ploše přes 500 m2, tl. vrstvy přes 250 do 300 mm | m2 | 500 |  | 0 | CS ÚRS 2022 01 |  | základní |  | 0 | 0 | 0 | 0 | 0 | 4 | K | 2 |  |  |  | ROZPOCET | 0 | 0 | 0 | 0 | 0 | 1 | 0 | 4 | -1977079817
| Online PSC |  | https://podminky.urs.cz/item/CS_URS_2022_01/121151125 | [14 empty] | Online PSC | 2
| VV |  | plochy odměřeny ze situace C.2 | [14 empty] | VV | 2 | 1 | True | 0 | ROZPOCET
| VV |  | "skrývka humózních zemin v ploše koryta od přelivu s přemístěním do 50 m" 500,0 |  | 500 | [12 empty] | VV | 2 | 2 | True | 0 | ROZPOCET
| VV |  | Součet |  | 500 | [12 empty] | VV | 2 | 4 | True | 1 | ROZPOCET
2 | K | 124253101 | Vykopávky pro koryta vodotečí strojně v hornině třídy těžitelnosti I skupiny 3 přes 100 do 1 000 m3 | m3 | 370.12 |  | 0 | CS ÚRS 2022 01 |  | základní |  | 0 | 0 | 0 | 0 | 0 | 4 | K | 2 |  |  |  | ROZPOCET | 0 | 0 | 0 | 0 | 0 | 1 | 0 | 4 | -1067464810
| Online PSC |  | https://podminky.urs.cz/item/CS_URS_2022_01/124253101 | [14 empty] | Online PSC | 2
| VV |  | "bezpečnostní přeliv a koryto od bezpečnostního přelivu" ((5+16,2)/2*1,04)*5+105*3,0 |  | 370.12 | [12 empty] | VV | 2 | 2 | True | 0 | ROZPOCET
| VV |  | Součet |  | 370.12 | [12 empty] | VV | 2 | 4 | True | 1 | ROZPOCET
3 | K | 132251101 | Hloubení nezapažených rýh šířky do 800 mm strojně s urovnáním dna do předepsaného profilu a spádu v hornině třídy těžitelnosti I skupiny 3 do 20 m3 | m3 | 10.92 |  | 0 | CS ÚRS 2022 01 |  | základní |  | 0 | 0 | 0 | 0 | 0 | 4 | K | 2 |  |  |  | ROZPOCET | 0 | 0 | 0 | 0 | 0 | 1 | 0 | 4 | -1974558211
| Online PSC |  | https://podminky.urs.cz/item/CS_URS_2022_01/132251101 | [14 empty] | Online PSC | 2
| VV |  | "rýha pro práh přelivu" 18,2*0,6*1 |  | 10.92 | [12 empty] | VV | 2 | 2 | True | 0 | ROZPOCET
| VV |  | Součet |  | 10.92 | [12 empty] | VV | 2 | 4 | True | 1 | ROZPOCET
4 | K | 162251102 | Vodorovné přemístění výkopku nebo sypaniny po suchu na obvyklém dopravním prostředku, bez naložení výkopku, avšak se složením bez rozhrnutí z horniny třídy těžitelnosti I skupiny 1 až 3 na vzdálenost přes 20 do 50 m | m3 | 150 |  | 0 | CS ÚRS 2022 01 |  | základní |  | 0 | 0 | 0 | 0 | 0 | 4 | K | 2 |  |  |  | ROZPOCET | 0 | 0 | 0 | 0 | 0 | 1 | 0 | 4 | 2003954125
| Online PSC |  | https://podminky.urs.cz/item/CS_URS_2022_01/162251102 | [14 empty] | Online PSC | 2
| VV |  | "přemístění skrývky humózních zemin v ploše koryta od přelivu do dalších 50 m k rekultivaci zemníku" 500,0*0,3 |  | 150 | [12 empty] | VV | 2 | 2 | True | 0 | ROZPOCET
| VV |  | Součet |  | 150 | [12 empty] | VV | 2 | 4 | True | 1 | ROZPOCET
5 | K | 162351103 | Vodorovné přemístění výkopku nebo sypaniny po suchu na obvyklém dopravním prostředku, bez naložení výkopku, avšak se složením bez rozhrnutí z horniny třídy těžitelnosti I skupiny 1 až 3 na vzdálenost přes 50 do 500 m | m3 | 381.04 |  | 0 | CS ÚRS 2022 01 |  | základní |  | 0 | 0 | 0 | 0 | 0 | 4 | K | 2 |  |  |  | ROZPOCET | 0 | 0 | 0 | 0 | 0 | 1 | 0 | 4 | 266475673
| Online PSC |  | https://podminky.urs.cz/item/CS_URS_2022_01/162351103 | [14 empty] | Online PSC | 2
| VV |  | "odvoz zeminy z výkopů do 100 m k rekultivaci zemníku" 370,120+10,920 |  | 381.04 | [12 empty] | VV | 2 | 2 | True | 0 | ROZPOCET
| VV |  | Součet |  | 381.04 | [12 empty] | VV | 2 | 4 | True | 1 | ROZPOCET
6 | K | 181951112 | Úprava pláně vyrovnáním výškových rozdílů strojně v hornině třídy těžitelnosti I, skupiny 1 až 3 se zhutněním | m2 | 210 |  | 0 | CS ÚRS 2022 01 |  | základní |  | 0 | 0 | 0 | 0 | 0 | 4 | K | 2 |  |  |  | ROZPOCET | 0 | 0 | 0 | 0 | 0 | 1 | 0 | 4 | -830685617
| Online PSC |  | https://podminky.urs.cz/item/CS_URS_2022_01/181951112 | [14 empty] | Online PSC | 2
| VV |  | "dno koryta od bezpečnostního přelivu" 2,0*105,0 |  | 210 | [12 empty] | VV | 2 | 2 | True | 0 | ROZPOCET
| VV |  | Součet |  | 210 | [12 empty] | VV | 2 | 4 | True | 1 | ROZPOCET
7 | K | 182151111 | Svahování trvalých svahů do projektovaných profilů strojně s potřebným přemístěním výkopku při svahování v zářezech v hornině třídy těžitelnosti I, skupiny 1 až 3 | m2 | 262.5 |  | 0 | CS ÚRS 2022 01 |  | základní |  | 0 | 0 | 0 | 0 | 0 | 4 | K | 2 |  |  |  | ROZPOCET | 0 | 0 | 0 | 0 | 0 | 1 | 0 | 4 | 1444909032
| Online PSC |  | https://podminky.urs.cz/item/CS_URS_2022_01/182151111 | [14 empty] | Online PSC | 2
| VV |  | "svahy koryta od bezpečnostního přelivu" 2,5*105,0 |  | 262.5 | [12 empty] | VV | 2 | 2 | True | 0 | ROZPOCET
| VV |  | Součet |  | 262.5 | [12 empty] | VV | 2 | 4 | True | 1 | ROZPOCET
| D | 4 | Vodorovné konstrukce |  |  |  | 0 |  |  |  |  | 0 |  | 459.0629 |  | 0 | 1 | D | 1 |  |  |  | ROZPOCET | [6 empty] | 0
8 | K | 452311141 | Podkladní a zajišťovací konstrukce z betonu prostého v otevřeném výkopu desky z betonu tř. C 16/20 | m3 | 1.092 |  | 0 | CS ÚRS 2022 01 |  | základní |  | 0 | 2.234 | 2.4395 | 0 | 0 | 4 | K | 2 |  |  |  | ROZPOCET | 0 | 0 | 0 | 0 | 0 | 1 | 0 | 4 | -1717597861
| Online PSC |  | https://podminky.urs.cz/item/CS_URS_2022_01/452311141 | [14 empty] | Online PSC | 2
| VV |  | beton C16/20, S3 | [14 empty] | VV | 2 | 1 | True | 0 | ROZPOCET
| VV |  | "podkladní beton tl. 0,1 m pod prahem přelivu" 18,2*0,6*0,1 |  | 1.092 | [12 empty] | VV | 2 | 2 | True | 0 | ROZPOCET
| VV |  | Součet |  | 1.092 | [12 empty] | VV | 2 | 4 | True | 1 | ROZPOCET
9 | K | 452323171 | Podkladní a zajišťovací konstrukce z betonu železového v otevřeném výkopu bloky nebo pasy z betonu tř. C 30/37 | m3 | 7.28 |  | 0 | CS ÚRS 2022 01 |  | základní |  | 0 | 2.429 | 17.6831 | 0 | 0 | 4 | K | 2 |  |  |  | ROZPOCET | 0 | 0 | 0 | 0 | 0 | 1 | 0 | 4 | -164368925
| Online PSC |  | https://podminky.urs.cz/item/CS_URS_2022_01/452323171 | [14 empty] | Online PSC | 2
| VV |  | beton C30/37, XC4, XF3, S3 | [14 empty] | VV | 2 | 1 | True | 0 | ROZPOCET
| VV |  | "betonový práh přelivu" 18,2*0,4*1,0 |  | 7.28 | [12 empty] | VV | 2 | 2 | True | 0 | ROZPOCET
| VV |  | Součet |  | 7.28 | [12 empty] | VV | 2 | 4 | True | 1 | ROZPOCET
10 | K | 452351101 | Bednění podkladních a zajišťovacích konstrukcí v otevřeném výkopu desek | m2 | 3.76 |  | 0 | CS ÚRS 2022 01 |  | základní |  | 0 | 0.00632 | 0.023763 | 0 | 0 | 4 | K | 2 |  |  |  | ROZPOCET | 0 | 0 | 0 | 0 | 0 | 1 | 0 | 4 | 1521477065
| Online PSC |  | https://podminky.urs.cz/item/CS_URS_2022_01/452351101 | [14 empty] | Online PSC | 2
| VV |  | "podkladní beton pod prahem přelivu" (18,2+18,2+0,6+0,6)*0.1 |  | 3.76 | [12 empty] | VV | 2 | 2 | True | 0 | ROZPOCET
| VV |  | Součet |  | 3.76 | [12 empty] | VV | 2 | 4 | True | 1 | ROZPOCET
11 | K | 452353101 | Bednění podkladních a zajišťovacích konstrukcí v otevřeném výkopu bloků nebo pasů | m2 | 37.2 |  | 0 | CS ÚRS 2022 01 |  | základní |  | 0 | 0.00639 | 0.23771 | 0 | 0 | 4 | K | 2 |  |  |  | ROZPOCET | 0 | 0 | 0 | 0 | 0 | 1 | 0 | 4 | -1686020431
| Online PSC |  | https://podminky.urs.cz/item/CS_URS_2022_01/452353101 | [14 empty] | Online PSC | 2
| VV |  | "betonový práh přelivu" 18,2+18,2+0,4+0,4 |  | 37.2 | [12 empty] | VV | 2 | 2 | True | 0 | ROZPOCET
| VV |  | Součet |  | 37.2 | [12 empty] | VV | 2 | 4 | True | 1 | ROZPOCET
12 | K | 452368113 | Výztuž podkladních desek, bloků nebo pražců v otevřeném výkopu z betonářské oceli 10 505 (R) nebo BSt 500 | t | 0.397 |  | 0 | CS ÚRS 2022 01 |  | základní |  | 0 | 1.0607 | 0.4211 | 0 | 0 | 4 | K | 2 |  |  |  | ROZPOCET | 0 | 0 | 0 | 0 | 0 | 1 | 0 | 4 | -986710693
| Online PSC |  | https://podminky.urs.cz/item/CS_URS_2022_01/452368113 | [14 empty] | Online PSC | 2
| VV |  | "betonový práh přelivu" 0,3974 |  | 0.3974 | [12 empty] | VV | 2 | 2 | True | 0 | ROZPOCET
| VV |  | Součet |  | 0.3974 | [12 empty] | VV | 2 | 4 | True | 1 | ROZPOCET
13 | K | 463212111 | Rovnanina z lomového kamene upraveného, tříděného jakékoliv tloušťky rovnaniny s vyklínováním spár a dutin úlomky kamene | m3 | 219.48 |  | 0 | CS ÚRS 2022 01 |  | základní |  | 0 | 1.9968 | 438.2577 | 0 | 0 | 4 | K | 2 |  |  |  | ROZPOCET | 0 | 0 | 0 | 0 | 0 | 1 | 0 | 4 | -965392881
| Online PSC |  | https://podminky.urs.cz/item/CS_URS_2022_01/463212111 | [14 empty] | Online PSC | 2
| VV |  | "rovnanina LK 80-200 kg tl. 0.4 m s proštěrkováním - opevnění bezpečnostního přelivu a koryta od bezpečnostního přelivu" (16,2*6+105*4,3)*0,4 |  | 219.48 | [12 empty] | VV | 2 | 2 | True | 0 | ROZPOCET
| VV |  | Součet |  | 219.48 | [12 empty] | VV | 2 | 4 | True | 1 | ROZPOCET
14 | K | 463212191 | Rovnanina z lomového kamene upraveného, tříděného Příplatek k cenám za vypracování líce | m2 | 548.7 |  | 0 | CS ÚRS 2022 01 |  | základní |  | 0 | 0 | 0 | 0 | 0 | 4 | K | 2 |  |  |  | ROZPOCET | 0 | 0 | 0 | 0 | 0 | 1 | 0 | 4 | -26638620
| Online PSC |  | https://podminky.urs.cz/item/CS_URS_2022_01/463212191 | [14 empty] | Online PSC | 2
| VV |  | "rovnanina LK 80-200 kg tl. 0.4 m s proštěrkováním - opevnění bezpečnostního přelivu a koryta od bezpečnostního přelivu" 16,2*6+105*4,3 |  | 548.7 | [12 empty] | VV | 2 | 2 | True | 0 | ROZPOCET
| VV |  | Součet |  | 548.7 | [12 empty] | VV | 2 | 4 | True | 1 | ROZPOCET
| D | 998 | Přesun hmot |  |  |  | 0 |  |  |  |  | 0 |  | 0 |  | 0 | 1 | D | 1 |  |  |  | ROZPOCET | [6 empty] | 0
15 | K | 998332011 | Přesun hmot pro úpravy vodních toků a kanály, hráze rybníků apod. dopravní vzdálenost do 500 m | t | 459.063 |  | 0 | CS ÚRS 2022 01 |  | základní |  | 0 | 0 | 0 | 0 | 0 | 4 | K | 2 |  |  |  | ROZPOCET | 0 | 0 | 0 | 0 | 0 | 1 | 0 | 4 | 31688634
| Online PSC |  | https://podminky.urs.cz/item/CS_URS_2022_01/998332011 | [14 empty] | Online PSC | 2

## VON - Vedlejší a ostatní ...
{8604320e-1015-4eaa-9b09-1313e218a416}
2
| KRYCÍ LIST SOUPISU PRACÍ | [7 empty] | v --- níže se nacházejí doplnkové a pomocné údaje k sestavám --- v | [8 empty] | False
Stavba:
Retenční nádrž v k.ú. Malčice
Objekt:
VON - Vedlejší a ostatní náklady
| KSO: |  |  |  |  | CC-CZ:
| Místo: |  | Malčice |  |  | Datum: | 25. 1. 2022
| Zadavatel: |  |  |  |  | IČ: | 01312774
|  | Česká republika - Státní pozemkový úřad, Praha 3 |  |  |  | DIČ:
| Uchazeč: |  |  |  |  | IČ: | Vyplň údaj
|  | Vyplň údaj |  |  |  | DIČ: | Vyplň údaj
| Projektant: |  |  |  |  | IČ: | 72089806
|  | Ing. Ondřej Čížek, Malovice 20, Netolice |  |  |  | DIČ:
| Zpracovatel: |  |  |  |  | IČ:
DIČ:
Poznámka:
| Cena bez DPH | [5 empty] | 0
|  |  | Základ daně |  |  | Sazba daně | Výše daně
| DPH | základní | 0 |  |  | 21% | 0
|  | snížená | 0 |  |  | 15% | 0
|  | zákl. přenesená | 0 |  |  | 21% | 0
|  | sníž. přenesená | 0 |  |  | 15% | 0
|  | nulová | 0 |  |  | 0% | 0
| Cena s DPH |  |  | v | CZK |  | 0
REKAPITULACE ČLENĚNÍ SOUPISU PRACÍ
Stavba:
Retenční nádrž v k.ú. Malčice
Objekt:
VON - Vedlejší a ostatní náklady
Místo: |  |  | Malčice |  |  | Datum: | 25. 1. 2022
Zadavatel: |  |  | Česká republika - Státní pozemkový úřad, Praha 3 |  |  | Projektant: | Ing. Ondřej Čížek, Malovice 20, Netolice
Uchazeč: |  |  | Vyplň údaj |  |  | Zpracovatel:
Kód dílu - Popis | [6 empty] | Cena celkem [CZK]
Náklady stavby celkem | [6 empty] | 0 | [11 empty] | -1
| 0 - Vedlejší a ostatní náklady | [5 empty] | 0
SOUPIS PRACÍ
Stavba:
Retenční nádrž v k.ú. Malčice
Objekt:
VON - Vedlejší a ostatní náklady
Místo: |  |  | Malčice |  |  | Datum: | 25. 1. 2022
Zadavatel: |  |  | Česká republika - Státní pozemkový úřad, Praha 3 |  |  | Projektant: | Ing. Ondřej Čížek, Malovice 20, Netolice
Uchazeč: |  |  | Vyplň údaj |  |  | Zpracovatel:
PČ | Typ | Kód | Popis | MJ | Množství | J.cena [CZK] | Cena celkem [CZK] | Cenová soustava |  | DPH | J. Nh [h] | Nh celkem [h] | J. hmotnost [t] | Hmotnost celkem [t] | J. suť [t] | Suť Celkem [t]
Náklady soupisu celkem | [6 empty] | 0 |  |  |  |  | 0 |  | 0 |  | 0 |  | D | -1 | [10 empty] | 0
| D | 0 | Vedlejší a ostatní náklady |  |  |  | 0 |  |  |  |  | 0 |  | 0 |  | 0 | 1 | D | 0 |  |  |  | ROZPOCET | [6 empty] | 0
1 | K | R 01 | Zajištění a zabezpečení staveniště, zřízení a likvidace zařízení staveniště, včetně případných přípojek, přístupů, skládek, deponií, čištění vozidel apod. | kpl | 1 |  | 0 |  |  | základní |  | 0 | 0 | 0 | 0 | 0 | 1024 | K | 1 |  |  |  | ROZPOCET | 0 | 0 | 0 | 0 | 0 | 1 | 0 | 1024 | 236012185
| VV |  | včetně nákladů na likvidaci odpadů vzniklých na stavbě | [14 empty] | VV | 1 | 1 | True | 0 | ROZPOCET
| VV |  | 1,0 |  | 1 | [12 empty] | VV | 1 | 2 | True | 0 | ROZPOCET
| VV |  | Součet |  | 1 | [12 empty] | VV | 1 | 4 | True | 1 | ROZPOCET
2 | K | R 02 | Zajištění smluvních podmínek vyplývajících ze smlouvy o úplatném uložení sedimentů, zřízení zemníku, zřízení zařízení staveniště a přístupu ke stavbě | m2 | 2254 |  | 0 |  |  | základní |  | 0 | 0 | 0 | 0 | 0 | 1024 | K | 1 |  |  |  | ROZPOCET | 0 | 0 | 0 | 0 | 0 | 1 | 0 | 1024 | -354503505
| VV |  | zajištění podmínek vyplývajících z dohody o dočasném využití pozemku p.č. 2954 pro zřízení zařízení staveniště a přístupu ke stavbě: | [14 empty] | VV | 1 | 1 | True | 0 | ROZPOCET
| VV |  | sazba dle dohody 7 Kč/m2 po dobu trvání stavby | [14 empty] | VV | 1 | 1 | True | 0 | ROZPOCET
| VV |  | 2254,0 |  | 2254 | [12 empty] | VV | 1 | 2 | True | 0 | ROZPOCET
| VV |  | Součet |  | 2254 | [12 empty] | VV | 1 | 4 | True | 1 | ROZPOCET
3 | K | R 03 | Vytyčení stavby, hranic pozemků a provedení geodetických prací nutných k posouzení shody realizované stavby se schválenou projektovou dokumentací odborně způsobilou osobou v oboru zeměměřictví. | kpl | 1 |  | 0 |  |  | základní |  | 0 | 0 | 0 | 0 | 0 | 1024 | K | 1 |  |  |  | ROZPOCET | 0 | 0 | 0 | 0 | 0 | 1 | 0 | 1024 | -1672130013
| VV |  | včetně zpracování GP pro potřeby vkladu stavby do KN | [14 empty] | VV | 1 | 1 | True | 0 | ROZPOCET
| VV |  | 1,0 |  | 1 | [12 empty] | VV | 1 | 2 | True | 0 | ROZPOCET
| VV |  | Součet |  | 1 | [12 empty] | VV | 1 | 4 | True | 1 | ROZPOCET
4 | K | R 04 | Protokolární předání stavbou dotčených pozemků a komunikací, vč. uvedení do původního stavu, zpět jejich vlastníkům | kpl | 1 |  | 0 |  |  | základní |  | 0 | 0 | 0 | 0 | 0 | 1024 | K | 1 |  |  |  | ROZPOCET | 0 | 0 | 0 | 0 | 0 | 1 | 0 | 1024 | -154846460
| VV |  | 1,0 |  | 1 | [12 empty] | VV | 1 | 2 | True | 0 | ROZPOCET
| VV |  | Součet |  | 1 | [12 empty] | VV | 1 | 4 | True | 1 | ROZPOCET
5 | K | R 05 | Zajištění čištění vozidel staveništění dopravy před vjezdem na veřejné komunikace, zajištění čištění (mytí) komunikace znečištěné staveništní dopravou. | kpl | 1 |  | 0 |  |  | základní |  | 0 | 0 | 0 | 0 | 0 | 1024 | K | 1 |  |  |  | ROZPOCET | 0 | 0 | 0 | 0 | 0 | 1 | 0 | 1024 | 1346639749
| VV |  | 1,0 |  | 1 | [12 empty] | VV | 1 | 2 | True | 0 | ROZPOCET
| VV |  | Součet |  | 1 | [12 empty] | VV | 1 | 4 | True | 1 | ROZPOCET
6 | K | R 06 | Zajištění přítomnosti havarijních a sorpčních prostředků pro případ úniku ropných látek z vozidel staveništění dopravy behem realizace stavby (dle platných předpisů). | kpl | 1 |  | 0 |  |  | základní |  | 0 | 0 | 0 | 0 | 0 | 1024 | K | 1 |  |  |  | ROZPOCET | 0 | 0 | 0 | 0 | 0 | 1 | 0 | 1024 | -1253163689
| VV |  | 1,0 |  | 1 | [12 empty] | VV | 1 | 2 | True | 0 | ROZPOCET
| VV |  | Součet |  | 1 | [12 empty] | VV | 1 | 4 | True | 1 | ROZPOCET
7 | K | R 07 | Zpracování a předání dokumentace skutečného provedení stavby ( 3 paré + 1 v elektronické podobě) objednateli a zaměření skutečného provedení stavby - geodetická část dokumentace ( 3 paré + 1 v elektronické podobě) v rozsahu odpovídajícím příslušným právním předpisům. Pořízení fotodokumentace stavby. | kpl | 1 |  | 0 |  |  | základní |  | 0 | 0 | 0 | 0 | 0 | 1024 | K | 1 |  |  |  | ROZPOCET | 0 | 0 | 0 | 0 | 0 | 1 | 0 | 1024 | 882653135
| VV |  | dokumentace (3 paré + 1 v elektronické podobě) | [14 empty] | VV | 1 | 1 | True | 0 | ROZPOCET
| VV |  | 1 |  | 1 | [12 empty] | VV | 1 | 2 | True | 0 | ROZPOCET
| VV |  | Součet |  | 1 | [12 empty] | VV | 1 | 4 | True | 1 | ROZPOCET
8 | K | R 08 | Zajištění činnosti geologa a zajištění a provedení zkoušek, rozborů a atestů nutných pro řádné provádění a dokončení díla, uvedených v projektové dokumentaci včetně předání jejich výsledků objednateli, jakož i provedení následujících zkoušek a rozborů | kpl | 1 |  | 0 |  |  | základní |  | 0 | 0 | 0 | 0 | 0 | 1024 | K | 1 |  |  |  | ROZPOCET | 0 | 0 | 0 | 0 | 0 | 1 | 0 | 1024 | -672985408
| VV |  | - kontrola základové spáry pro založení hráze | [14 empty] | VV | 1 | 1 | True | 0 | ROZPOCET
| VV |  | - stanovení vhodnosti zemin pro násyp hráze | [14 empty] | VV | 1 | 1 | True | 0 | ROZPOCET
| VV |  | - rozbory zeminy nutné k ověření podmínek pro provedení stavby | [14 empty] | VV | 1 | 1 | True | 0 | ROZPOCET
| VV |  | - měření objemové hmotnosti násypu tělesa hráze | [14 empty] | VV | 1 | 1 | True | 0 | ROZPOCET
| VV |  | - měření dosažené vlhkosti násypu tělesa hráze | [14 empty] | VV | 1 | 1 | True | 0 | ROZPOCET
| VV |  | - koeficient nasycené hydraulické vodivosti | [14 empty] | VV | 1 | 1 | True | 0 | ROZPOCET
| VV |  | 1 |  | 1 | [12 empty] | VV | 1 | 2 | True | 0 | ROZPOCET
| VV |  | Součet |  | 1 | [12 empty] | VV | 1 | 4 | True | 1 | ROZPOCET
9 | K | R 09 | Zpracování návrhu manipulačního řádu odsouhlaseného správcem toku. | kpl | 1 |  | 0 |  |  | základní |  | 0 | 0 | 0 | 0 | 0 | 1024 | K | 1 |  |  |  | ROZPOCET | 0 | 0 | 0 | 0 | 0 | 1 | 0 | 1024 | 1999733949
| VV |  | 1 |  | 1 | [12 empty] | VV | 1 | 2 | True | 0 | ROZPOCET
| VV |  | Součet |  | 1 | [12 empty] | VV | 1 | 4 | True | 1 | ROZPOCET

## Pokyny pro vyplnění
Struktura údajů, formát souboru a metodika pro zpracování
Struktura
Soubor je složen ze záložky Rekapitulace stavby a záložek s názvem soupisu prací pro jednotlivé objekty ve formátu XLSX. Každá ze záložek přitom obsahuje
ještě samostatné sestavy vymezené orámovaním a nadpisem sestavy.
Rekapitulace stavby obsahuje sestavu Rekapitulace stavby a Rekapitulace objektů stavby a soupisů prací.
V sestavě Rekapitulace stavby jsou uvedeny informace identifikující předmět veřejné zakázky na stavební práce, KSO, CC-CZ, CZ-CPV, CZ-CPA a rekapitulaci
celkové nabídkové ceny uchazeče.
Termínem "uchazeč" (resp. zhotovitel) se myslí "účastník zadávacího řízení" ve smyslu zákona o zadávání veřejných zakázek.
V sestavě Rekapitulace objektů stavby a soupisů prací je uvedena rekapitulace stavebních objektů, inženýrských objektů, provozních souborů,
vedlejších a ostatních nákladů a ostatních nákladů s rekapitulací nabídkové ceny za jednotlivé soupisy prací. Na základě údaje Typ je možné
identifikovat, zda se jedná o objekt nebo soupis prací pro daný objekt:
|  | STA | Stavební objekt pozemní
|  | ING | Stavební objekt inženýrský
|  | PRO | Provozní soubor
|  | VON | Vedlejší a ostatní náklady
|  | OST | Ostatní
|  | Soupis | Soupis prací pro daný typ objektu
Soupis prací pro jednotlivé objekty obsahuje sestavy Krycí list soupisu prací, Rekapitulace členění soupisu prací, Soupis prací. Za soupis prací může být považován
i objekt stavby v případě, že neobsahuje podřízenou zakázku.
Krycí list soupisu obsahuje rekapitulaci informací o předmětu veřejné zakázky ze sestavy Rekapitulace stavby, informaci o zařazení objektu do KSO,
CC-CZ, CZ-CPV, CZ-CPA a rekapitulaci celkové nabídkové ceny uchazeče za aktuální soupis prací.
Rekapitulace členění soupisu prací obsahuje rekapitulaci soupisu prací ve všech úrovních členění soupisu tak, jak byla tato členění použita (např.
stavební díly, funkční díly, případně jiné členění) s rekapitulací nabídkové ceny.
Soupis prací obsahuje položky veškerých stavebních nebo montážních prací, dodávek materiálů a služeb nezbytných pro zhotovení stavebního objektu,
inženýrského objektu, provozního souboru, vedlejších a ostatních nákladů.
Pro položky soupisu prací se zobrazují následující informace:
|  | PČ |  | Pořadové číslo položky v aktuálním soupisu
|  | TYP |  | Typ položky: K - konstrukce, M - materiál, PP - plný popis, PSC - poznámka k souboru cen, P - poznámka k položce, VV - výkaz výměr
|  | Kód |  | Kód položky
|  | Popis |  | Zkrácený popis položky
|  | MJ |  | Měrná jednotka položky
|  | Množství |  | Množství v měrné jednotce
|  | J.cena |  | Jednotková cena položky. Zadaní může obsahovat namísto J.ceny sloupce J.materiál a J.montáž, jejichž součet definuje
J.cenu položky.
|  | Cena celkem |  | Celková cena položky daná jako součin množství a j.ceny
|  | Cenová soustava |  | Příslušnost položky do cenové soustavy
Ke každé položce soupisu prací se na samostatných řádcích může zobrazovat:
Plný popis položky
Poznámka k souboru cen a poznámka zadavatele
Výkaz výměr
Pokud je k řádku výkazu výměr evidovaný údaj ve sloupci Kód, jedná se o definovaný odkaz, na který se může odvolávat výkaz výměr z jiné položky.
Metodika pro zpracování
Jednotlivé sestavy jsou v souboru provázány. Editovatelné pole jsou zvýrazněny žlutým podbarvením, ostatní pole neslouží k editaci a nesmí být jakkoliv
modifikovány.
Uchazeč je pro podání nabídky povinen vyplnit žlutě podbarvená pole:
Pole Uchazeč v sestavě Rekapitulace stavby - zde uchazeč vyplní svůj název (název subjektu)
Pole IČ a DIČ v sestavě Rekapitulace stavby - zde uchazeč vyplní svoje IČ a DIČ
Datum v sestavě Rekapitulace stavby - zde uchazeč vyplní datum vytvoření nabídky
J.cena = jednotková cena v sestavě Soupis prací o maximálním počtu desetinných míst uvedených v poli
- pokud sestavy soupisů prací obsahují pole J.cena, měla by být všechna tato pole vyplněna nenulovými
Poznámka - nepovinný údaj pro položku soupisu
V případě, že sestavy soupisů prací neobsahují pole J.cena, potom ve všech soupisech prací obsahují pole:
- J.materiál - jednotková cena materiálu
- J.montáž - jednotková cena montáže
Uchazeč v tomto případě by měl vyplnit všechna pole J.materiál a pole J.montáž nenulovými kladnými číslicemi. V případech, kdy položka
neobsahuje žádný materiál je přípustné, aby pole J.materiál bylo vyplněno nulou. V případech, kdy položka neobsahuje žádnou montáž je přípustné,
aby pole J.montáž bylo vyplněno nulou. Obě pole - J.materiál, J.Montáž u jedné položky by však neměly být vyplněny nulou.
Rekapitulace stavby
Název |  |  | Povinný |  | Popis | Typ | Max. počet
atributu |  |  | (A/N) |  |  |  | znaků
Kód |  |  | A |  | Kód stavby | String | 20
Stavba |  |  | A |  | Název stavby | String | 120
Místo |  |  | N |  | Místo stavby | String | 50
Datum |  |  | A |  | Datum vykonaného exportu | Date
KSO |  |  | N |  | Klasifikace stavebního objektu | String | 15
CC-CZ |  |  | N |  | Klasifikace stavbeních děl | String | 15
CZ-CPV |  |  | N |  | Společný slovník pro veřejné zakázky | String | 20
CZ-CPA |  |  | N |  | Klasifikace produkce podle činností | String | 20
Zadavatel |  |  | N |  | Zadavatel zadaní | String | 50
IČ |  |  | N |  | IČ zadavatele zadaní | String | 20
DIČ |  |  | N |  | DIČ zadavatele zadaní | String | 20
Uchazeč |  |  | N |  | Uchazeč veřejné zakázky | String | 50
Projektant |  |  | N |  | Projektant | String | 50
Poznámka |  |  | N |  | Poznámka k zadání | String | 255
Sazba DPH |  |  | A |  | Rekapitulace sazeb DPH u položek soupisů | eGSazbaDph
Základna DPH |  |  | A |  | Základna DPH určena součtem celkové ceny z položek soupisů | Double
Hodnota DPH |  |  | A |  | Hodnota DPH | Double
Cena bez DPH |  |  | A |  | Celková cena bez DPH za celou stavbu. Sčítává se ze všech listů. | Double
Cena s DPH |  |  | A |  | Celková cena s DPH za celou stavbu | Double
Rekapitulace objektů stavby a soupisů prací
Název |  |  | Povinný |  | Popis | Typ | Max. počet
atributu |  |  | (A/N) |  |  |  | znaků
Kód |  |  | A |  | Přebírá se z Rekapitulace stavby | String | 20
Stavba |  |  | A |  | Přebírá se z Rekapitulace stavby | String | 120
Místo |  |  | N |  | Přebírá se z Rekapitulace stavby | String | 50
Datum |  |  | A |  | Přebírá se z Rekapitulace stavby | Date
Zadavatel |  |  | N |  | Přebírá se z Rekapitulace stavby | String | 50
Projektant |  |  | N |  | Přebírá se z Rekapitulace stavby | String | 50
Uchazeč |  |  | N |  | Přebírá se z Rekapitulace stavby | String | 50
Kód |  |  | A |  | Kód objektu | String | 20
Objektu, Soupis prací |  |  | A |  | Název objektu | String | 120
Cena bez DPH |  |  | A |  | Cena bez DPH za daný objekt | Double
Cena s DPH |  |  | A |  | Cena spolu s DPH za daný objekt | Double
Typ |  |  | A |  | Typ zakázky | eGTypZakazky
Krycí list soupisu
Název |  |  | Povinný |  | Popis | Typ | Max. počet
atributu |  |  | (A/N) |  |  |  | znaků
Stavba |  |  | A |  | Přebírá se z Rekapitulace stavby | String | 120
Objekt |  |  | A |  | Kód a název objektu | String | 20 + 120
Soupis |  |  | A |  | Kód a název soupisu | String | 20 + 120
KSO |  |  | N |  | Klasifikace stavebního objektu | String | 15
CC-CZ |  |  | N |  | Klasifikace stavbeních děl | String | 15
CZ-CPV |  |  | N |  | Společný slovník pro veřejné zakázky | String | 20
CZ-CPA |  |  | N |  | Klasifikace produkce podle činností | String | 20
Místo |  |  | N |  | Přebírá se z Rekapitulace stavby | String | 50
Zadavatel |  |  | N |  | Přebírá se z Rekapitulace stavby | String | 50
Uchazeč |  |  | N |  | Přebírá se z Rekapitulace stavby | String | 50
Projektant |  |  | N |  | Přebírá se z Rekapitulace stavby | String | 50
Poznámka |  |  | N |  | Poznámka k soupisu prací | String | 255
Sazba DPH |  |  | A |  | Rekapitulace sazeb DPH na položkách aktuálního soupisu | eGSazbaDph
Základna DPH |  |  | A |  | Základna DPH určena součtem celkové ceny z položek aktuálního soupisu | Double
Hodnota DPH |  |  | A |  | Hodnota DPH | Double
Cena bez DPH |  |  | A |  | Cena bez DPH za daný soupis | Double
Cena s DPH |  |  | A |  | Cena s DPH za daný soupis | Double
Rekapitulace členění soupisu prací
Název |  |  | Povinný |  | Popis | Typ | Max. počet
atributu |  |  | (A/N) |  |  |  | znaků
Stavba |  |  | A |  | Přebírá se z Rekapitulace stavby | String | 120
Objekt |  |  | A |  | Kód a název objektu, přebírá se z Krycího listu soupisu | String | 20 + 120
Soupis |  |  | A |  | Kód a název objektu, přebírá se z Krycího listu soupisu | String | 20 + 120
Místo |  |  | N |  | Přebírá se z Rekapitulace stavby | String | 50
Datum |  |  | A |  | Přebírá se z Rekapitulace stavby | Date
Zadavatel |  |  | N |  | Přebírá se z Rekapitulace stavby | String | 50
Projektant |  |  | N |  | Přebírá se z Rekapitulace stavby | String | 50
Uchazeč |  |  | N |  | Přebírá se z Rekapitulace stavby | String | 50
Kód dílu - Popis |  |  | A |  | Kód a název dílu ze soupisu | String | 20 + 100
Cena celkem |  |  | A |  | Cena celkem za díl ze soupisu | Double
Soupis prací
Název |  |  | Povinný |  | Popis | Typ | Max. počet
atributu |  |  | (A/N) |  |  |  | znaků
Stavba |  |  | A |  | Přebírá se z Rekapitulace stavby | String | 120
Objekt |  |  | A |  | Kód a název objektu | String | 20 + 120
Soupis |  |  | A |  | Přebírá se z Krycího listu soupisu | String | 20 + 120
Místo |  |  | N |  | Přebírá se z Krycího listu soupisu | String | 50
Datum |  |  | A |  | Přebírá se z Krycího listu soupisu | Date
Zadavatel |  |  | N |  | Přebírá se z Krycího listu soupisu | String | 50
Projektant |  |  | N |  | Přebírá se z Krycího listu soupisu | String | 50
Uchazeč |  |  | N |  | Přebírá se z Krycího listu soupisu | String | 50
PČ |  |  | A |  | Pořadové číslo položky soupisu | Long
Typ |  |  | A |  | Typ položky soupisu | eGTypPolozky | 1
Kód |  |  | A |  | Kód položky ze soupisu | String | 20
Popis |  |  | A |  | Popis položky ze soupisu | String | 255
MJ |  |  | A |  | Měrná jednotka položky | String | 10
Množství |  |  | A |  | Množství položky soupisu | Double
J.Cena |  |  | A |  | Jednotková cena položky | Double
Cena celkem |  |  | A |  | Cena celkem vyčíslena jako J.Cena * Množství | Double
Cenová soustava |  |  | N |  | Zařazení položky do cenové soustavy | String | 50
p |  |  | N |  | Poznámka položky ze soupisu | Memo
psc |  |  | N |  | Poznámka k souboru cen ze soupisu | Memo
pp |  |  | N |  | Plný popis položky ze soupisu | Memo
vv |  |  | N |  | Výkaz výměr (figura, výraz, výměra) ze soupisu | Text,Text,Double | 20, 150
DPH |  |  | A |  | Sazba DPH pro položku | eGSazbaDPH
Hmotnost |  |  | A |  | Hmotnost položky ze soupisu | Double
Suť |  |  | A |  | Suť položky ze soupisu | Double
Nh |  |  | N |  | Normohodiny položky ze soupisu | Double
Datová věta
Typ věty |  |  | Hodnota |  | Význam
eGSazbaDPH |  |  | základní |  | Základní sazba DPH
|  |  | snížená |  | Snížená sazba DPH
|  |  | nulová |  | Nulová sazba DPH
|  |  | zákl. přenesená |  | Základní sazba DPH přenesená
|  |  | sníž. přenesená |  | Snížená sazba DPH přenesená
eGTypZakazky |  |  | STA |  | Stavební objekt
|  |  | PRO |  | Provozní soubor
|  |  | ING |  | Inženýrský objekt
|  |  | VON |  | Vedlejší a ostatní náklady
|  |  | OST |  | Ostatní náklady
eGTypPolozky |  |  | 1 |  | Položka typu HSV
|  |  | 2 |  | Položka typu PSV
|  |  | 3 |  | Položka typu M
|  |  | 4 |  | Položka typu OST