## List1
KOKEŠ | [14 empty] | MICROSTATION
třída | skupina | druh | r. volba | VRS | KK | SYM | STO | MĚŘ | vys | fon | vb | kk_t | akce | par. | VRS | bar | tloušťka | typ | značka | Element | vys | fon | vb
stavby | propustek | neviditelná hrana |  | VRS: 12; KK: 4 |  | linie | G- | 12 | 0 | 0 | 2.20 |  | LIN
|  | obrys |  | VRS: 12; KK: 1 |  | linie | G- | 12 | 0 | 0 | 0 |  | LIN
| budova | neviditelná hrana |  | VRS: 1; KK: 10 |  | linie | G- | 1 | 19 | 0 | 2.20 |  | LIN
|  | obrys |  | VRS: 1; KK: 612 |  | linie | G- | 1 | 3 | 0 | 0 |  | LIN
| most | neviditelná hrana |  | VRS: 11; KK: 4 |  | linie | G- | 11 | 0 | 0 | 2.20 |  | LIN
|  | obrys |  | VRS: 11; KK: 1 |  | linie | G- | 11 | 0 | 0 | 0 |  | LIN
| drobné stavby | př.malého rozsahu |  | VRS: 1; SYM: 55; MĚŘ: 1 |  | symbol | G- | 1 | 0 | 0 | 0 | 4.12 | CELL
|  | zvonice |  | VRS: 1; SYM: 12; MĚŘ: 1 |  | symbol | G- | 1 | 0 | 0 | 0 | 4.13 | CELL
|  | pomník, pam.,socha |  | VRS: 1; SYM: 26; MĚŘ: 1 |  | symbol | G- | 1 | 0 | 0 | 0 | 4.14 | CELL
komunikace | silnice hlavní | II. a vyšší třída |  | VRS: 2; KK: 630 |  | linie | G- | 2 | 25 | 2 | 0 |  | LIN
| silnice vedlejší | III. a nižší řídy |  | VRS: 2; KK: 631 |  | linie | G- | 2 | 17 | 1 | 0 |  | LIN
| silnice ostatní | polní, lesní, atd. |  | VRS: 2; KK: 632 |  | linie | G- | 2 | 6 | 0 | 0 |  | LIN
| žlab | dno |  | VRS: 2; KK: 657 |  | linie | G- | 2 | 8 | 0 | 4 |  | LIN
|  | kraj |  | VRS: 2; KK: 656 |  | linie | G- | 2 | 8 | 0 | 0 |  | LIN
| chodník | obrubníky, dlažby atd. |  | VRS: 2; KK: 633 |  | linie | G- | 2 | 70 | 0 | 0 |  | LIN
| jiné plochy | hnojiště, skládky atd. |  | VRS: 2; KK: 634 |  | linie | G- | 2 | 0 | 0 | 0 |  | LIN
| dopravní značení | zastávka veř.dopr.na objektu |  | VRS: 2; SYM: 305; MĚŘ: 1 |  | symbol | G- | 2 | 0 | 0 | 0 | 5.241 | CELL
|  | zastávka veř.dopravy |  | VRS: 2; SYM: 304; MĚŘ: 1 |  | symbol | G- | 2 | 0 | 0 | 0 | 5.24 | CELL
|  | svodidlo |  | VRS: 2; KK: 78 |  | linie | G- | 2 | 0 | 0 | 5.2930 |  | LIN
|  | zábradlí |  | VRS: 2; KK: 80 |  | linie | G- | 2 | 0 | 0 | 5.303 |  | LIN
|  | dopravní značka na objektu |  | VRS: 2; SYM: 303; MĚŘ: 1 |  | symbol | G- | 2 | 0 | 0 | 0 | 5.271 | CELL
|  | dopravní značka |  | VRS: 2; SYM: 302; MĚŘ: 1 |  | symbol | G- | 2 | 0 | 0 | 0 | 5.27 | CELL
|  | místní tabule |  | VRS: 2; SYM: 301; MĚŘ: 1 |  | symbol | G- | 2 | 0 | 0 | 0 | 5.26 | CELL
|  | mechanická závora |  | VRS: 2; SYM: 300; MĚŘ: 1 |  | symbol | G- | 2 | 0 | 0 | 0 | 11.38 | CELL
| zábory | trvalý |  | VRS: 27; KK: 635 |  | linie | G- | 27 | 7 | 0 | 0 |  | LIN
|  | dočasný>1rok |  | VRS: 27; KK: 636 |  | linie | G- | 27 | 7 | 0 | 2 |  | LIN
|  | dočasný<1rok |  | VRS: 27; KK: 637 |  | linie | G- | 27 | 7 | 0 | 0.04 |  | LIN
druhy pozemků | pozemky | neplodná půda |  | VRS: 3; SYM: 42; MĚŘ: 1 |  | symbol | G+ | 3 | 0 | 0 | 0 | 3.16 | CELL
|  | hřbitov |  | VRS: 3; SYM: 41; MĚŘ: 1 |  | symbol | G+ | 3 | 0 | 0 | 0 | 3.15 | CELL
|  | park,okras.zahrada |  | VRS: 3; SYM: 40; MĚŘ: 1 |  | symbol | G+ | 3 | 0 | 0 | 0 | 3.14 | CELL
|  | křovinatý porost |  | VRS: 3; SYM: 37; MĚŘ: 1 |  | symbol | G+ | 3 | 0 | 0 | 0 | 3.11 | CELL
|  | les listnatý |  | VRS: 3; SYM: 36; MĚŘ: 1 |  | symbol | G+ | 3 | 0 | 0 | 0 | 3.1 | CELL
|  | les jehličnatý |  | VRS: 3; SYM: 35; MĚŘ: 1 |  | symbol | G+ | 3 | 0 | 0 | 0 | 3.09 | CELL
|  | les bez rozlišení |  | VRS: 3; SYM: 34; MĚŘ: 1 |  | symbol | G+ | 3 | 0 | 0 | 0 | 3.08 | CELL
|  | trv.travní porost |  | VRS: 3; SYM: 32; MĚŘ: 1 |  | symbol | G+ | 3 | 0 | 0 | 0 | 3.06 | CELL
|  | ovocný sad |  | VRS: 3; SYM: 31; MĚŘ: 1 |  | symbol | G+ | 3 | 0 | 0 | 0 | 3.05 | CELL
|  | zahrada |  | VRS: 3; SYM: 30; MĚŘ: 1 |  | symbol | G | 3 | 0 | 0 | 0 | 3.04 | CELL
|  | vinice |  | VRS: 3; SYM: 29; MĚŘ: 1 |  | symbol | G+ | 3 | 0 | 0 | 0 | 3.03 | CELL
|  | chmelnice |  | VRS: 3; SYM: 28; MĚŘ: 1 |  | symbol | G+ | 3 | 0 | 0 | 0 | 3.02 | CELL
|  | orná půda |  | VRS: 3; SYM: 479; MĚŘ: 1 |  | symbol | G+ | 3 | 0 | 0 | 0 | 3.01 | CELL
|  | vodní tok občasný |  | VRS: 3; SYM: 243; MĚŘ: 1 |  | symbol | G+ | 3 | 0 | 0 | 0 | 8.07 | CELL
|  | močál |  | VRS: 3; SYM: 240; MĚŘ: 1 |  | symbol | G+ | 3 | 0 | 0 | 0 | 8.04 | CELL
|  | vodní nádrž |  | VRS: 3; SYM: 239; MĚŘ: 1 |  | symbol | G+ | 3 | 0 | 0 | 0 | 8.03 | CELL
|  | směr toku |  | VRS: 3; SYM: 238; MĚŘ: 1 |  | symbol | G+ | 3 | 0 | 0 | 0 | 8.02 | CELL
| stavby | synagoga |  | VRS: 5; SYM: 52; MĚŘ: 1 |  | symbol | G+ | 5 | 0 | 0 | 0 | 4.1 | CELL
|  | kostel,kaple |  | VRS: 5; SYM: 51; MĚŘ: 1 |  | symbol | G+ | 5 | 0 | 0 | 0 | 4.09 | CELL
|  | budova dřevěná |  | VRS: 5; SYM: 46; MĚŘ: 1 |  | symbol | G+ | 5 | 0 | 0 | 0 | 4.03 | CELL
|  | budova zděná,ocelová |  | VRS: 5; SYM: 45; MĚŘ: 1 |  | symbol | G+ | 5 | 0 | 0 | 0 | 4.02 | CELL
| rozhraní kultur | pole |  | VRS: 6; KK: 638 |  | linie | G- | 6 | 6 | 0 | 0 |  | LIN
|  | sad,zahrada |  | VRS: 6; KK: 639 |  | linie | G- | 6 | 50 | 0 | 0 |  | LIN
oplocení | plot bez rozlišení | čára |  | VRS: 4; KK: 42 |  | linie | G- | 4 | 0 | 0 | 2.09 |  | LIN
| dřevěný plot | jednostranné vlastnictví |  | VRS: 4; KK: 44 |  | linie | G- | 4 | 0 | 0 | 2.10 |  | LIN
|  | oboustranné vlastnictví |  | VRS: 4; KK: 46 |  | linie | G- | 4 | 0 | 0 | 2.11 |  | LIN
| drátěný plot | jednostranné vlastnictví |  | VRS: 4; KK: 48 |  | linie | G- | 4 | 0 | 0 | 2.12 |  | LIN
|  | oboustranné vlastnictví |  | VRS: 4; KK: 50 |  | linie | G- | 4 | 0 | 0 | 2.13 |  | LIN
| živý plot | jednostranné vlastnictví |  | VRS: 4; KK: 52 |  | linie | G- | 4 | 0 | 0 | 2.14 |  | LIN
|  | oboustranné vlastnictví |  | VRS: 4; KK: 54 |  | linie | G- | 4 | 0 | 0 | 2.15 |  | LIN
| ohradní zeď | jednostranné vlastnictví |  | VRS: 4; KK: 56 |  | linie | G- | 4 | 0 | 0 | 2.16 |  | LIN
|  | oboustranné vlastnictví |  | VRS: 4; KK: 58 |  | linie | G- | 4 | 0 | 0 | 2.17 |  | LIN
| vrata, brány | dvoukřídlá |  | VRS: 4; SYM: 186; MĚŘ: 1 |  | symbol | G- | 4 | 0 | 0 | 0 | 11.31 | CELL
|  | pravá |  | VRS: 4; SYM: 187; MĚŘ: 1 |  | symbol | G- | 4 | 0 | 0 | 0 | 11.32 | CELL
|  | levá |  | VRS: 4; SYM: 188; MĚŘ: 1 |  | symbol | G- | 4 | 0 | 0 | 0 | 11.33 | CELL
místní názvy | místní názvy | 6.7 m |  | VRS: 7; vys: 6.7; fon: 1; vb: 8 | 1 | popis | G+ | 7 | 5 | 0 | 0 |  | TEXT | 6.7 | 23 | CC
| název města | 8.5 m |  | VRS: 7; vys: 8.5; fon: 1; vb: 8 | 1 | popis | G+ | 7 | 5 | 0 | 0 |  | TEXT | 8.5 | 23 | CC
| městský obvod,část | 5.0 m |  | VRS: 7; vys: 5; fon: 1; vb: 8 | 1 | popis | G+ | 7 | 5 | 0 | 0 |  | TEXT | 5 | 23 | CC
| název KÚ | 4.4 m |  | VRS: 7; vys: 4.4; fon: 1; vb: 8 | 1 | popis | G+ | 7 | 5 | 0 | 0 |  | TEXT | 4.4 | 23 | CC
| název obce | 6.7 m |  | VRS: 7; vys: 6.7; fon: 1; vb: 8 | 1 | popis | G+ | 7 | 5 | 0 | 0 |  | TEXT | 6.7 | 23 | CC
| náměstí,park | 2.3 m |  | VRS: 7; vys: 2.3; fon: 1; vb: 8 | 1 | popis | G+ | 7 | 5 | 0 | 0 |  | TEXT | 2.3 | 23 | CC
| název ulice | 1.4 m |  | VRS: 7; vys: 1.4; fon: 1; vb: 8 | 1 | popis | G+ | 7 | 5 | 0 | 0 |  | TEXT | 1.4 | 23 | CC
měřická síť+stabilizace | značky | ZB |  | VRS: 8; SYM: 358; MĚŘ: 1 |  | symbol | G- | 8 | 3 | 0 | 0 | 1.01 | CELL
|  | PBPP |  | VRS: 8; SYM: 358; MĚŘ: 1 |  | symbol | G- | 8 | 3 | 0 | 0 | 1.01 | CELL
|  | pomocné |  | VRS: 8; SYM: 360; MĚŘ: 1 |  | symbol | G- | 8 | 3 | 0 | 0 | 1.07 | CELL
|  | nivelák |  | VRS: 8; SYM: 3; MĚŘ: 1 |  | symbol | G- | 8 | 0 | 0 | 0 | 1.03 | CELL
|  | mezník |  | VRS: 30; SYM: 427; MĚŘ: 1 |  | symbol | G- | 30 | 0 | 0 | 0 | 1.1 | CELL
|  | dočasná stabil. |  | VRS: 30; SYM: 361; MĚŘ: 1 |  | symbol | G- | 30 | 0 | 0 | 0 | 1.09 | CELL
|  | sloupky plotu |  | VRS: 30; SYM: 361; MĚŘ: 1 |  | symbol | G- | 30 | 0 | 0 | 0 | 1.09 | CELL
| popisy | ZB |  | VRS: 8; vys: 2; fon: 4; vb: 1 | 612 | popis | G+ | 8 | 3 | 0 | 0 |  | TEXT | 2 | 71 | LB
|  | PBPP |  | VRS: 8; vys: 2; fon: 4; vb: 1 | 612 | popis | G+ | 8 | 3 | 0 | 0 |  | TEXT | 2 | 71 | LB
|  | pomocné |  | VRS: 8; vys: 2; fon: 4; vb: 1 | 612 | popis | G+ | 8 | 3 | 0 | 0 |  | TEXT | 2 | 71 | LB
|  | nivelák |  | VRS: 8; vys: 2; fon: 4; vb: 1 | 1 | popis | G+ | 8 | 0 | 0 | 0 |  | TEXT | 2 | 71 | LB
| směry | směr+šipka |  | VRS: 8; KK: 382; SYM: 266; MĚŘ: 1 |  | SIP | G- | 8 | 3 | 0 | 0 |  | Typ LIN
|  | spojnice |  | VRS: 8; KK: 382 |  | linie | G- | 8 | 3 | 0 | 0.15 |  | LIN
územní celky | státní hranice | uprostřed |  | VRS: 9; KK: 478 |  | linie | G- | 9 | 0 | 0 | 2.01 |  | LIN
|  | zač+konec |  | VRS: 9; KK: 325 |  | linie | G- | 9 | 0 | 0 | 2.01 |  | LIN
|  | bez značky |  | VRS: 9; KK: 401 |  | linie | G- | 9 | 0 | 0 | 0 |  | LIN
| krajská hranice | uprostřed |  | VRS: 9; KK: 476 |  | linie | G- | 9 | 0 | 0 | 2.03 |  | LIN
|  | zač+konec |  | VRS: 9; KK: 316 |  | linie | G- | 9 | 0 | 0 | 2.03 |  | LIN
|  | bez značky |  | VRS: 9; KK: 403 |  | linie | G- | 9 | 0 | 0 | 0 |  | LIN
| okresní hranice | uprostřed |  | VRS: 9; KK: 474 |  | linie | G- | 9 | 0 | 0 | 2.04 |  | LIN
|  | zač+konec |  | VRS: 9; KK: 271 |  | linie | G- | 9 | 0 | 0 | 2.04 |  | LIN
|  | bez značky |  | VRS: 9; KK: 404 |  | linie | G- | 9 | 0 | 0 | 0 |  | LIN
| obecní hranice | uprostřed |  | VRS: 9; KK: 472 |  | linie | G- | 9 | 0 | 0 | 2.05 |  | LIN
|  | zač+konec |  | VRS: 9; KK: 280 |  | linie | G- | 9 | 0 | 0 | 2.05 |  | LIN
|  | bez značky |  | VRS: 9; KK: 405 |  | linie | G- | 9 | 0 | 0 | 0 |  | LIN
| katastrální hranice | uprostřed |  | VRS: 9; KK: 470 |  | linie | G- | 9 | 0 | 0 | 2.06 |  | LIN
|  | zač+konec |  | VRS: 9; KK: 289 |  | linie | G- | 9 | 0 | 0 | 2.06 |  | LIN
|  | bez značky |  | VRS: 9; KK: 406 |  | linie | G- | 9 | 0 | 0 | 0 |  | LIN
mapa | !! tisk !! |  |  | VRS: 10 |  |  |  | 10 | 0 | 0 | 0 |  | Typ LIN
vodstvo | břehová čára | linie |  | VRS: 13; KK: 640 |  | linie | G- | 13 | 15 | 0 | 0 |  | LIN
| značky | zřídlo,pramen |  | VRS: 13; SYM: 237; MĚŘ: 1 |  | symbol | G+ | 13 | 15 | 0 | 0 | 8.01 | CELL
|  | limnigraf |  | VRS: 13; SYM: 246; MĚŘ: 1 |  | symbol | G+ | 13 | 15 | 0 | 0 | 8.1 | CELL
|  | stavidlo |  | VRS: 13; SYM: 244; MĚŘ: 1 |  | symbol | G+ | 13 | 0 | 0 | 0 | 8.08 | CELL
|  | odkalovací nádrž |  | VRS: 13; SYM: 255; MĚŘ: 1 |  | symbol | G+ | 13 | 0 | 0 | 0 | 8.18 | CELL
|  | vodotrysk |  | VRS: 13; SYM: 253; MĚŘ: 1 |  | symbol | G+ | 13 | 0 | 0 | 0 | 8.17 | CELL
|  | přístaviště |  | VRS: 13; SYM: 252; MĚŘ: 1 |  | symbol | G+ | 13 | 0 | 0 | 0 | 8.16 | CELL
|  | pobřežní sig.světlo |  | VRS: 13; SYM: 251; MĚŘ: 1 |  | symbol | G+ | 13 | 0 | 0 | 0 | 8.15 | CELL
|  | sloup plav.signalizace |  | VRS: 13; SYM: 250; MĚŘ: 1 |  | symbol | G+ | 13 | 0 | 0 | 0 | 8.14 | CELL
|  | vodojem |  | VRS: 13; SYM: 249; MĚŘ: 1 |  | symbol | G+ | 13 | 0 | 0 | 0 | 8.13 | CELL
|  | sběrná studna |  | VRS: 13; SYM: 248; MĚŘ: 1 |  | symbol | G+ | 13 | 0 | 0 | 0 | 8.12 | CELL
|  | studna |  | VRS: 13; SYM: 247; MĚŘ: 1 |  | symbol | G+ | 13 | 0 | 0 | 0 | 8.11 | CELL
|  | vodočet |  | VRS: 13; SYM: 245; MĚŘ: 1 |  | symbol | G+ | 13 | 0 | 0 | 0 | 8.09 | CELL
porost,les | les,remíz | hranice lesa |  | VRS: 14; KK: 641 |  | linie | G- | 14 | 2 | 0 | 0 |  | LIN
| nálet,křoví | hranice náletu |  | VRS: 14; KK: 642 |  | linie | G- | 14 | 162 | 0 | 0 |  | LIN
| strom | symbol |  | VRS: 15; SYM: 306; MĚŘ: 1 |  | symbol | G- | 15 | 2 | 0 | 0 | 3.13 | CELL
| pařez | symbol |  | VRS: 15; SYM: 307; MĚŘ: 1 |  | symbol | G- | 15 | 118 | 0 | 0 | 3.13 | CELL
výškopis | hrana | linie |  | VRS: 16; KK: 643 |  | linie | G- | 16 | 30 | 0 | 0 |  | LIN
| pata | linie |  | VRS: 17; KK: 644 |  | linie | G- | 17 | 46 | 0 | 0.03 |  | LIN
| šrafy | zpevněný terén |  | 18 | 645 | 1 | 0 | 0.333 | 5 | 8 |  |  | SLO | ;T9 | 18 | 30 | 0 | 0 |  | CELL/ Typ LIN
|  | nezpevněný terén |  | 18 | 646 | 1 | 0 | 0.333 | 5 | 8 |  |  | SLO | ;T9 | 18 | 0 | 0 | 0 |  | CELL/ Typ LIN
elektrická zařízení | el.vedení | NN |  | VRS: 19; KK: 647; MĚŘ: 1 |  | linie | G- | 19 | 17 | 0 | 6.6024 |  | LIN
|  | VN |  | VRS: 19; KK: 648; MĚŘ: 1 |  | linie | G- | 19 | 17 | 0 | 6.6124 |  | LIN
|  | VVN |  | VRS: 19; KK: 649; MĚŘ: 1 |  | linie | G- | 19 | 17 | 0 | 6.6224 |  | LIN
| značky | sloup |  | VRS: 19; SYM: 108; MĚŘ: 1 |  | symbol | G- | 19 | 17 | 0 | 0 | 6.01 | CELL
|  | stožár příhradový |  | VRS: 19; SYM: 109; MĚŘ: 1 |  | symbol | G- | 19 | 17 | 0 | 0 | 6.02 | CELL
|  | osvětlení jednostr. |  | VRS: 19; SYM: 256; MĚŘ: 1 |  | symbol | G- | 19 | 17 | 0 | 0 | 11.04 | CELL
|  | osvětlení oboustr. |  | VRS: 19; SYM: 257; MĚŘ: 1 |  | symbol | G- | 19 | 17 | 0 | 0 | 11.05 | CELL
|  | obj.elektro,trafo |  | VRS: 19; SYM: 259; MĚŘ: 1 |  | symbol | G- | 19 | 17 | 0 | 0 | 6.65 | CELL
|  | svítidlo na objektu |  | VRS: 19; SYM: 273; MĚŘ: 1 |  | symbol | G- | 19 | 17 | 0 | 0 | 6.561 | CELL
|  | stožárové svítidlo |  | VRS: 19; SYM: 272; MĚŘ: 1 |  | symbol | G- | 19 | 17 | 0 | 0 | 6.56 | CELL
|  | nástěnná konzola |  | VRS: 19; SYM: 271; MĚŘ: 1 |  | symbol | G- | 19 | 17 | 0 | 0 | 6.03 | CELL
|  | vstupní šachta |  | VRS: 19; SYM: 270; MĚŘ: 1 |  | symbol | G- | 19 | 17 | 0 | 0 | 6.08 | CELL
|  | transformační stanice |  | VRS: 19; SYM: 261; MĚŘ: 1 |  | symbol | G- | 19 | 17 | 0 | 0 | 6.67 | CELL
|  | rozdělovací skříň |  | VRS: 19; SYM: 260; MĚŘ: 1 |  | symbol | G- | 19 | 17 | 0 | 0 | 6.66 | CELL
|  | tyčový znak el. |  | VRS: 19; SYM: 258; MĚŘ: 1 |  | symbol | G- | 19 | 17 | 0 | 0 | 11.34 | CELL
vodovodní zařízení | vodovodní vedení | bez rozlišení |  | VRS: 20; KK: 132 |  | linie | G- | 20 | 7 | 0 | 6.1521 |  | LIN
| značky | tyč.znak voda |  | VRS: 20; SYM: 137; MĚŘ: 1 |  | symbol | G- | 20 | 7 | 0 | 0 | 11.34 | CELL
|  | nadzemní hydrant |  | VRS: 20; SYM: 138; MĚŘ: 1 |  | symbol | G- | 20 | 7 | 0 | 0 | 6.12 | CELL
|  | vodoměrná šachta |  | VRS: 20; SYM: 143; MĚŘ: 1 |  | symbol | G- | 20 | 7 | 0 | 0 | 6.11 | CELL
|  | vzdušníková šachta |  | VRS: 20; SYM: 142; MĚŘ: 1 |  | symbol | G- | 20 | 7 | 0 | 0 | 6.1 | CELL
|  | vstupní šachta |  | VRS: 20; SYM: 141; MĚŘ: 1 |  | symbol | G- | 20 | 7 | 0 | 0 | 6.09 | CELL
|  | vodovodní šoupátko |  | VRS: 20; SYM: 140; MĚŘ: 1 |  | symbol | G- | 20 | 7 | 0 | 0 | 6.14 | CELL
|  | lomový bod |  | VRS: 20; SYM: 136; MĚŘ: 1 |  | symbol | G- | 20 | 7 | 0 | 0 | 6.19 | CELL
|  | podzemní hydrant |  | VRS: 20; SYM: 139; MĚŘ: 1 |  | symbol | G- | 20 | 7 | 0 | 0 | 6.13 | CELL
kanalizační zařízení | kanalizační vedení | bez rozlišení |  | VRS: 21; KK: 650 |  | linie | G- | 21 | 110 | 0 | 6.2321 |  | LIN
| značky | uliční vpusť |  | VRS: 21; SYM: 146; MĚŘ: 1 |  | symbol | G- | 21 | 110 | 0 | 0 | 6.3 | CELL
|  | větrací kanalizační šachta |  | VRS: 21; SYM: 147; MĚŘ: 1 |  | symbol | G- | 21 | 110 | 0 | 0 | 6.21 | CELL
|  | kanalizační šachta |  | VRS: 21; SYM: 145; MĚŘ: 1 |  | symbol | G- | 21 | 110 | 0 | 0 | 6.2 | CELL
|  | meliorační šachta |  | VRS: 26; SYM: 149; MĚŘ: 1 |  | symbol | G- | 26 | 0 | 0 | 0 | 11.35 | CELL
|  | meliorační skruž |  | VRS: 25; SYM: 148; MĚŘ: 1 |  | symbol | G- | 25 | 0 | 0 | 0 | 11.36 | CELL
| meliorační zařízení | linie |  | VRS: 26; KK: 653 |  | linie | G- | 26 | 0 | 0 | 0 |  | LIN
plynová zařízení | plynové vedení | bez rozlišení |  | VRS: 22; KK: 651 |  | linie | G- | 22 | 4 | 0 | 6.3221 |  | LIN
| značky | HUP |  | VRS: 22; SYM: 153; MĚŘ: 1 |  | symbol | G- | 22 | 4 | 0 | 0 | 11.37 | CELL
|  | tyčový znak plyn |  | VRS: 22; SYM: 152; MĚŘ: 1 |  | symbol | G- | 22 | 4 | 0 | 0 | 11.34 | CELL
|  | čichačka |  | VRS: 22; SYM: 151; MĚŘ: 1 |  | symbol | G- | 22 | 4 | 0 | 0 | 6.38 | CELL
|  | plynovod.šoupátko |  | VRS: 22; SYM: 150; MĚŘ: 1 |  | symbol | G- | 22 | 4 | 0 | 0 | 6.14 | CELL
teplovodní zařízení | teplovodní vedení | bez rozlišení |  | VRS: 23; KK: 652 |  | linie | G- | 23 | 5 | 0 | 6.5121 |  | LIN
| značky | teplovodní kanál |  | VRS: 23; SYM: 115; MĚŘ: 1 |  | GPL | ;T0 | 23 | 5 |  |  |  | CELL
|  | vstupní šachta |  | VRS: 23; SYM: 114; MĚŘ: 1 |  | symbol | G- | 23 | 5 | 0 | 0 | 6.0812 | CELL
železniční zařízení | vedení | osa kolejí |  | VRS: 28; KK: 654 |  | linie | G- | 28 | 21 | 2 | 0 |  | LIN
| značky | výstražné sv.zařízení |  | VRS: 28; SYM: 92; MĚŘ: 1 |  | symbol | G- | 28 | 21 | 0 | 0 | 5.18 | CELL
|  | dopr.značka |  | VRS: 28; SYM: 102; MĚŘ: 1 |  | symbol | G- | 28 | 21 | 0 | 0 | 5.27 | CELL
|  | dopr.zn.na objektu |  | VRS: 28; SYM: 103; MĚŘ: 1 |  | symbol | G- | 28 | 21 | 0 | 0 | 2.271 | CELL
|  | sv.signal.na objektu |  | VRS: 28; SYM: 98; MĚŘ: 1 |  | symbol | G- | 28 | 21 | 0 | 0 | 5.251 | CELL
|  | sv.signal.na konstrukci |  | VRS: 28; SYM: 99; MĚŘ: 1 |  | symbol | G- | 28 | 21 | 0 | 0 | 5.25 | CELL
|  | místní tabule |  | VRS: 28; SYM: 101; MĚŘ: 1 |  | symbol | G- | 28 | 21 | 0 | 0 | 5.26 | CELL
|  | staničník |  | VRS: 28; SYM: 93; MĚŘ: 1 |  | symbol | G- | 28 | 21 | 0 | 0 | 5.2 | CELL
|  | zarážedlo |  | VRS: 28; SYM: 85; MĚŘ: 1 |  | symbol | G- | 28 | 21 | 0 | 0 | 5.13 | CELL
|  | konec výhybky |  | VRS: 28; SYM: 84; MĚŘ: 1 |  | symbol | G- | 28 | 21 | 0 | 0 | 5.12 | CELL
|  | odbočení výhybky |  | VRS: 28; SYM: 83; MĚŘ: 1 |  | symbol | G- | 28 | 21 | 0 | 0 | 5.11 | CELL
|  | křižovatková výhybka |  | VRS: 28; SYM: 82; MĚŘ: 1 |  | symbol | G- | 28 | 21 | 0 | 0 | 5.1 | CELL
|  | spol.styk výhybek |  | VRS: 28; SYM: 81; MĚŘ: 1 |  | symbol | G- | 28 | 21 | 0 | 0 | 5.09 | CELL
|  | začátek el.úseku |  | VRS: 28; SYM: 78; MĚŘ: 1 |  | symbol | G- | 28 | 21 | 0 | 0 | 5.07 | CELL
|  | konec el.úseku |  | VRS: 28; SYM: 79; MĚŘ: 1 |  | symbol | G- | 28 | 21 | 0 | 0 | 5.071 | CELL
|  | mech.závory |  | VRS: 28; SYM: 88:91; MĚŘ: 1 |  | symbol | G- | 28 | 21 | 0 | 0 | 11.38 | CELL
|  | světelné návěstidlo |  | VRS: 28; SYM: 87; MĚŘ: 1 |  | symbol | G- | 28 | 21 | 0 | 0 | 5.16 | CELL
|  | mech.návěstidlo,vyhýbka |  | VRS: 28; SYM: 86; MĚŘ: 1 |  | symbol | G- | 28 | 21 | 0 | 0 | 5.15 | CELL
popisy,komentáře | popisy | mel.šachta,kanál |  | VRS: 61; vys: 1.8; fon: 1; vb: 8 | 653 | popis | G+ | 61 | 0 | 0 | 0 |  | TEXT | 1.8 | 1 | CC
|  | most,propustek |  | VRS: 61; vys: 1.9; fon: 1; vb: 8 | 1 | popis | G+ | 61 | 0 | 0 | 0 |  | TEXT | 1.9 | 1 | CC
|  | popis mezníku |  | VRS: 61; vys: 1.7; fon: 1; vb: 8 | 1 | popis | G+ | 61 | 0 | 0 | 0 |  | TEXT | 1.7 | 1 | CC
|  | teplovod |  | VRS: 61; vys: 1.7; fon: 1; vb: 8 | 654 | popis | G+ | 61 | 21 | 0 | 0 |  | TEXT | 1.7 | 1 | CC
|  | plynovod |  | VRS: 61; vys: 1.8; fon: 1; vb: 8 | 655 | popis | G+ | 61 | 4 | 0 | 0 |  | TEXT | 1.8 | 1 | CC
|  | kanalizace |  | VRS: 61; vys: 1.8; fon: 1; vb: 8 | 653 | popis | G+ | 61 | 0 | 0 | 0 |  | TEXT | 1.8 | 1 | CC
|  | vodovod |  | VRS: 61; vys: 1.7; fon: 1; vb: 8 | 640 | popis | G+ | 61 | 7 | 0 | 0 |  | TEXT | 1.7 | 1 | CC
|  | el.vedení |  | VRS: 61; vys: 1.9; fon: 1; vb: 8 | 631 | popis | G+ | 61 | 17 | 1 | 0 |  | TEXT | 1.9 | 1 | CC
|  | ostatní |  | VRS: 61; vys: 1.8; fon: 1; vb: 8 | 1 | popis | G+ | 61 | 0 | 0 | 0 |  | TEXT | 1.8 | 1 | CC
|  | les,remíz |  | VRS: 61; vys: 1.8; fon: 1; vb: 8 | 641 | popis | G+ | 61 | 2 | 0 | 0 |  | TEXT | 1.8 | 1 | CC
|  | vodstvo |  | VRS: 61; vys: 1.8; fon: 1; vb: 8 | 640 | popis | G+ | 61 | 15 | 0 | 0 |  | TEXT | 1.8 | 1 | CC
|  | železnice |  | VRS: 61; vys: 1.8; fon: 1; vb: 8 | 654 | popis | G+ | 61 | 21 | 0 | 0 |  | TEXT | 1.8 | 1 | CC
|  | polní,lesní cesty |  | VRS: 61; vys: 1.8; fon: 1; vb: 8 | 632 | popis | G+ | 61 | 6 | 0 | 0 |  | TEXT | 1.8 | 1 | CC
|  | silnice hlavní |  | VRS: 61; vys: 1.8; fon: 1; vb: 8 | 631 | popis | G+ | 61 | 17 | 1 | 0 |  | TEXT | 1.8 | 1 | CC
|  | silnice vedlejší |  | VRS: 61; vys: 1.7; fon: 1; vb: 8 | 631 | popis | G+ | 61 | 17 | 1 | 0 |  | TEXT | 1.7 | 1 | CC
|  | budova |  | VRS: 61; vys: 1.7; fon: 1; vb: 8 | 612 | popis | G+ | 61 | 3 | 0 | 0 |  | TEXT | 1.7 | 1 | CC
| mapové listy | [12 empty] | G+