## VV_ústředí topení
Dodavatel vyplní pouze žlutě vyznačená pole.
Ústřední topení
Položka | Ref. Výrobek | Jednotka | Množství | Jednotková cena bez DPH celkem | Cena celkem bez DPH | DPH 21% | Cena celkem včetně DPH
UT - Demontáže
Vypuštění otopné soustavy |  | kpl | 1 |  | 0 | 0 | 0
Demontáž stávajících kotlů Therm |  | kpl | 1 | NENACEŇOVAT - zajištěno v I. etapě
Demontáž stávající exp. nádoby 1000 ltr. |  | kpl | 1 |  | 0 | 0 | 0
Demontáž stávající úpravny vody a doplňovacího automatu |  | kpl | 1 |  | 0 | 0 | 0
Demontáž stávajícího ohřívače TV |  | kpl | 1 |  | 0 | 0 | 0
Demontáž stávajícího rozdělovače, armatur a částí rozvodů UT a dalšího zařízení kotelny |  | kpl | 1 |  | 0 | 0 | 0
Demontáž stávajícího komínového tělesa vč. dopojení ke kotlům |  | kpl | 1 |  | 0 | 0 | 0
Vynesení materiálu z budovy |  | kg | 2000 |  | 0 | 0 | 0
Likvidace odpadu |  | kg | 2000 |  | 0 | 0 | 0
Doprava |  | kpl | 1 |  | 0 | 0 | 0
Průbězná celková cena |  |  |  | 0 | 0 | 0 | 0
UT - Nové dodávky
Zařízení
Sestava dvou kotlů VU 486/5-5 A; VU 486/5-5 (H-CZ) ecoTEC plus Instalační sada, servisní sada 48/65 kW, VRC 700, VR 32/3 | Vaillant | kpl | 2 | NENACEŇOVAT - zajištěno v I. etapě
VR 34, připojovací modul k nadřazeným reg.systémům s ovládacím rozhraním 0-10V | Vaillant | kpl | 4 | NENACEŇOVAT - zajištěno v I. etapě
Hydraulická výhybka WH 160 (s izolací; 12 m3/h; DN 65; pro výkon 120-160 kW) | Vaillant | kpl | 1 |  | 0 | 0 | 0
Neutralizační jednotka do výkonu 450kW | Vaillant | kpl | 1 |  | 0 | 0 | 0
Montážní rám s hydraulickým propojením kaskády (konstrukce pro zavěšení kotlů vyrobená na místě z ocelových profilů) | Vaillant | kpl | 1 | NENACEŇOVAT - zajištěno v I. etapě
Montáž kotlové sestavy | Vaillant | kpl | 1 | NENACEŇOVAT - zajištěno v I. etapě
Kaskádový systém odkouření kondenzačních kotlů Ø 130 mm – provedení plast Základní připojovací sada pro 2 kotle (S1) | Vaillant - odvod spalin | kpl | 1 | NENACEŇOVAT - zajištěno v I. etapě
Kaskádový systém odkouření kondenzačních kotlů Ø 130 mm – provedení plast Základní připojovací sada pro připojení na komín, šachtu (S2) | Vaillant - odvod spalin | kpl | 1 | NENACEŇOVAT - zajištěno v I. etapě
Kaskádový systém odkouření kondenzačních kotlů Ø 130 mm – provedení plast Rozšiřující řada pro 3. a 4. kotel (S3) | Vaillant - odvod spalin | kpl | 1 | NENACEŇOVAT - zajištěno v I. etapě
Kaskádový systém odkouření kondenzačních kotlů Ø 130 mm – provedení plast Prodlužující kus odkouření. 2,0 m, Ø 130mm | Vaillant - odvod spalin | kpl | 12 | NENACEŇOVAT - zajištěno v I. etapě
Kaskádový systém odkouření kondenzačních kotlů Ø 130 mm – provedení plast Prodlužující kus odkouření. 1,0 m, Ø 130mm | Vaillant - odvod spalin | kpl | 2 | NENACEŇOVAT - zajištěno v I. etapě
Kaskádový systém odkouření kondenzačních kotlů Ø 130 mm – provedení plast Držák odstupu (sada 7ks) | Vaillant - odvod spalin | kpl | 2 | NENACEŇOVAT - zajištěno v I. etapě
Tlaková expanzní nádoba o objemu 1000 ltr., Reflex N 1000/6 | Reflex | kpl | 1 |  | 0 | 0 | 0
Kulový kohout se zabezpečením v otevřené poloze, Reflex MK 1", DN 25 | Reflex | kpl | 1 |  | 0 | 0 | 0
Montáž expanzní nádoby | Reflex | kpl | 1 |  | 0 | 0 | 0
Podtlakové odplyňovací zařízení s integrovaným doplňováním pro soustavy s membránovou tlakovou expanzní nádobou., Reflex Servitec 60/90 | Reflex | kpl | 1 |  | 0 | 0 | 0
Montáž a uvedení do provozu, Reflex Servitec 60/90 | Reflex | kpl | 1 |  | 0 | 0 | 0
Nerezový zásobníkový ohřívač TV s nesnímatelnou tepelnou izolací na bázi PUR pěny a integrovaným nerezovým profilovaným trubkovým výměníkem 2m2 , provozní tlak 1,0 Mpa, objem 250 litrů; Antikor TV2 250 | KP MARK | kpl | 1 |  | 0 | 0 | 0
Sdružený rozdělovač a sběrač topných okruhů, ETL Ekotherm; modul 100, délka 2200mm; Přírubová hrdla 2xDN65, závitová hrdla 4xDN 50, 2xDN 32, 2xDN 15(vypouštění), 2xjímka pro teploměr. | ETL Ekotherm | kpl | 1 |  | 0 | 0 | 0
Cirkulační čerpadlo pro okruh UT1, WILO Yonos MAXO 40/0,5-4 PN6/10; 3,5m3/h, 40kPa | WILO | kpl | 1 |  | 0 | 0 | 0
Sada protipřírub k čerpadlu; WILO Yonos MAXO 40/0,5-4 PN6/10 | WILO | kpl | 1 |  | 0 | 0 | 0
Montáž čerpadla | WILO | kpl | 1 |  | 0 | 0 | 0
Cirkulační čerpadlo pro okruh UT2; WILO Yonos MAXO 40/0,5-4 PN6/10; 3,5m3/h, 40kPa | WILO | kpl | 1 |  | 0 | 0 | 0
Sada protipřírub k čerpadlu; WILO Yonos MAXO 40/0,5-4 PN6/10 | WILO | kpl | 1 |  | 0 | 0 | 0
Montáž čerpadla | WILO | kpl | 1 |  | 0 | 0 | 0
Cirkulační čerpadlo pro okruh ohřevu TV; WILO Yonos MAXO 25/0,5-7 PN10; 1,3m3/h, 50kPa | WILO | kpl | 1 |  | 0 | 0 | 0
Sada šroubení k čerpadlu; Yonos MAXO 25/0,5-7 PN10 | WILO | kpl | 1 |  | 0 | 0 | 0
Montáž čerpadla | WILO | kpl | 1 |  | 0 | 0 | 0
Průbězná celková cena |  |  |  | 0 | 0 | 0 | 0
Armatury - zdroj tepla
Kulový kohout Giacomini R250D, DN 15 |  | kpl | 19 |  | 0 | 0 | 0
Kulový kohout Giacomini R250D, DN 32 |  | kpl | 13 |  | 0 | 0 | 0
Kulový kohout Giacomini R250D, DN 50 |  | kpl | 6 |  | 0 | 0 | 0
Uzavírací klapka mezipřírubová s pákou s aretací polohy, vč. protipřírub, tesnění a spojovacího materiálu, DN 65 |  | kpl | 6 |  | 0 | 0 | 0
Zpětný ventil závitový, EURA, těsnění a spojovacího materiálu, DN 32 |  | kpl | 5 |  | 0 | 0 | 0
Zpětný ventil závitový, EURA, těsnění a spojovacího materiálu, DN 50 |  | kpl | 2 |  | 0 | 0 | 0
Filtr s nerez sítkem, závitové provedení PN6, 120°C, vč.těsnění a spojovacího materiálu, DN 32 |  | kpl | 1 |  | 0 | 0 | 0
Filtr s nerez sítkem, závitové provedení PN6, 120°C, vč.těsnění a spojovacího materiálu, DN 50 |  | kpl | 2 |  | 0 | 0 | 0
Vyvažovací ventil závitový STAD, vč. těsnění a spojovacího materiálu, DN 32 |  | kpl | 1 |  | 0 | 0 | 0
Vyvažovací ventil závitový STAD, vč. těsnění a spojovacího materiálu, DN 50 |  | kpl | 2 |  | 0 | 0 | 0
pojistný ventil DUCO, DN 20, 400kPa/4bar |  | kpl | 1 |  | 0 | 0 | 0
Automatický odvzdušňovací ventil do potrubí, do 120°C, PN16 |  | kpl | 9 |  | 0 | 0 | 0
Vypouštěcí kulový kohout s nástavcem na hadici s krytkou PN6, 120°C, DN 15 |  | kpl | 12 |  | 0 | 0 | 0
Trojcestný venti ESBE VRG 131 DN 25, kvs = 10m3/h |  | kpl | 2 |  | 0 | 0 | 0
Servopohov BELIMO SR24A-SR, 24V, 0-10V |  | kpl | 2 |  | 0 | 0 | 0
mezikus proservopohov BELIMOpro ventily ESBE |  | kpl | 2 |  | 0 | 0 | 0
Teploměr přímý D100, 0-120°C, včetně jímky L 60 |  | kpl | 4 |  | 0 | 0 | 0
Návarek pro teplotní čidlo MaR, včetně jímky L 60 |  | kpl | 4 |  | 0 | 0 | 0
Tlakoměr D100, 0-600kPa, včetně kulového kohoutu a navařovací smyčky. |  | kpl | 5 |  | 0 | 0 | 0
Návarek pro tlakové čidlo MaR, včetně kulového kohoutu a navařovací smyčky. |  | kpl | 2 |  | 0 | 0 | 0
Průbězná celková cena |  |  |  | 0 | 0 | 0 | 0
Potrubí a izolace
Ocelové trubky závitové, mat. 11 353.0 DN 15 vč. pomocného a spojovacího materiálu a tvarovek |  | b.m. | 24 |  | 0 | 0 | 0
Ocelové trubky závitové, mat. 11 353.0 DN 25 vč. pomocného a spojovacího materiálu a tvarovek |  | b.m. | 11 |  | 0 | 0 | 0
Ocelové trubky závitové, mat. 11 353.0 DN 32 vč. pomocného a spojovacího materiálu a tvarovek |  | b.m. | 15 |  | 0 | 0 | 0
Ocelové trubky závitové, mat. 11 353.0 DN 50 vč. pomocného a spojovacího materiálu a tvarovek |  | b.m. | 13 |  | 0 | 0 | 0
Potrubí ocelové bezešvé z materiálu 11 353.0 DN 65 vč. pomocného a spojovacího materiálu a tvarovek |  | b.m. | 19 |  | 0 | 0 | 0
Nátěr |  | m2 | 12 |  | 0 | 0 | 0
Tepelná izolace z minerální plsti z vnější strany opatřená kašírovanou Al folií, tl. 20mm, pro potrubí DN 15 |  | b.m. | 24 |  | 0 | 0 | 0
Tepelná izolace z minerální plsti z vnější strany opatřená kašírovanou Al folií, tl. 25mm, pro potrubí DN 25 |  | b.m. | 11 |  | 0 | 0 | 0
Tepelná izolace z minerální plsti z vnější strany opatřená kašírovanou Al folií, tl. 30mm, pro potrubí DN 32 |  | b.m. | 15 |  | 0 | 0 | 0
Tepelná izolace z minerální plsti z vnější strany opatřená kašírovanou Al folií, tl. 40mm, pro potrubí DN 50 |  | b.m. | 13 |  | 0 | 0 | 0
Tepelná izolace z minerální plsti z vnější strany opatřená kašírovanou Al folií, tl. 40mm, pro potrubí DN 50 |  | b.m. | 19 |  | 0 | 0 | 0
Tepelná izolace z minerální plsti z vnější strany opatřená kašírovanou Al folií, tl. 50mm, desky |  | m2 | 2 |  | 0 | 0 | 0
Pomocný upevňovací materiál, kotvy objímky, uložení a pod. |  | kpl | 1 |  | 0 | 0 | 0
Průbězná celková cena |  |  |  | 0 | 0 | 0 | 0
UT - Ostatní paušální položky, vedlejší rozpočtové náklady
Proplach systému UT |  | kpl | 1 | NENACEŇOVAT - zajištěno v I. etapě
Tlaková zkouška potrubí UT |  | kpl | 1 | NENACEŇOVAT - zajištěno v I. etapě
Napuštění potrubí ,odvzdušnění - voda |  | kpl | 1 | NENACEŇOVAT - zajištěno v I. etapě
Zaregulování systému UT |  | kpl | 1 | NENACEŇOVAT - zajištěno v I. etapě
Přesun hmot vnitrostaveníštní |  | kpl | 1 | NENACEŇOVAT - zajištěno v I. etapě
Orientační štítky |  | kpl | 1 |  | 0 | 0 | 0
Zpracování návrhu místního provozního řádu pro obsluhu a údržbu |  | kpl | 1 |  | 0 | 0 | 0
Zaškolení obsluhy v rozsahu 24 h |  | kpl | 1 | NENACEŇOVAT - zajištěno v I. etapě
Výchozí revize vč. revize TNS a komína |  | kpl | 1 | NENACEŇOVAT - zajištěno v I. etapě
Dozor na stavbě po svářecích pracích |  | kpl | 1 |  | 0 | 0 | 0
Drobný montážní materiál |  | kpl. | 1 | NENACEŇOVAT - zajištěno v I. etapě
Doprava |  | kpl. | 1 | NENACEŇOVAT - zajištěno v I. etapě
DSPS |  | kpl. | 1 |  | 0 | 0 | 0
Průbězná celková cena |  |  |  | 0 | 0 | 0 | 0
Cenové shrnutí
UT Demontáže |  |  |  | 0 | 0 | 0 | 0
Zařízení |  |  |  | 0 | 0 | 0 | 0
Armatury - zdroje tepla |  |  |  | 0 | 0 | 0 | 0
Potrubí a izolace |  |  |  | 0 | 0 | 0 | 0
UT - Ostatní paušální položky, vedlejší rozpočtové náklady |  |  |  | 0 | 0 | 0 | 0
Cena celkem: Ústřední topení |  |  |  | 0 | 0 | 0 | 0
Poznámka:
V případě, že vstupní kontrola stávajícího plynovodu odhalí, že některá část vnitřního plynovodu neodpovídá svými parametry bezpečnému zprovoznění nebo legislativním požadavkům, musí být tato část vyměněna - bude konzultováno v rámci autorského dozoru v průběhu stavby.

## VV_vzduchotechnika
Dodavatel vyplní pouze žlutě vyznačená pole.
Vzduchotechnika
Položka | Ref. Výrobek | Jednotka | Množství | Jednotková cena bez DPH celkem | Cena celkem bez DPH | DPH 21% | Cena celkem včetně DPH
Větrání kotelny
Demontáž stávajícího rozvodu VZT (ventilátor, filtr, ohřívač, potrubí) |  | kpl | 1 |  | 0 | 0 | 0
Diagonální tříotáčkový ventilátor do kruhového potrubí f200, pro přívod 600m3/h při Dpext=200Pa; nízké otáčky min. 200m3/h; ultra tiché provedení | Elektrodesign TD 800/200 Silent 3V ultra tichý vent. | ks | 1 |  | 0 | 0 | 0
Pružná manžeta f200 |  | ks | 2 |  | 0 | 0 | 0
Filtrační kazeta do kruhového potrubí f250 EU 3 (G4), vč. filtrační vložky | Elektrodesign MFL 250 EU3 (G4) | ks | 1 |  | 0 | 0 | 0
Elektrický ohřívač s regulací výkonu do kruhového potrubí f250, topný výkon 5kW | Elektrodesign MBE 250/5,0 R2 | ks | 1 |  | 0 | 0 | 0
Krycí mřížka pro upevnění do kruhového potrubí f250 |  | ks | 1 |  | 0 | 0 | 0
Krycí mřížka 600x600 pro upevnění do zdi |  | ks | 1 |  | 0 | 0 | 0
Spiro potrubí SAFE do průměru 200 - 0% tvarovek |  | bm | 1 |  | 0 | 0 | 0
Spiro potrubí SAFE do průměru 250 - 70% tvarovek |  | bm | 3 |  | 0 | 0 | 0
Spiro potrubí SAFE do průměru 315 - 80% tvarovek |  | bm | 2 |  | 0 | 0 | 0
Tepelná a akustická izolace - minerální vata tl. 40mm |  | m2 | 5 |  | 0 | 0 | 0
Průbězná celková cena |  |  |  | 0 | 0 | 0 | 0
Společné
Doprava |  | kpl. | 1 |  | 0 | 0 | 0
Montážní, těsnící, spojovací materiál |  | kpl. | 1 |  | 0 | 0 | 0
Dokumentace skutečného provedení stavby |  | kpl. | 1 |  | 0 | 0 | 0
Uvedení do provozu, zaregulování soustavy, školení obsluhy |  | kpl | 1 |  | 0 | 0 | 0
Individuální zkoušky, komplexní zkoušky, nutné revize |  | kpl | 1 |  | 0 | 0 | 0
Měření výkonu |  | kpl. | 1 |  | 0 | 0 | 0
Zaregulování VZT |  | kpl. | 1 |  | 0 | 0 | 0
Průbězná celková cena |  |  |  | 0 | 0 | 0 | 0
Stavební přípomoce
Lokální oprava stěn, provedení maleb, oprava podlahy včetně nové stěrky a nátěru (bezprašný povrch) |  | kpl. | 1 |  | 0 | 0 | 0
Průbězná celková cena |  |  |  | 0 | 0 | 0 | 0
Cenové shrnutí
Větrání kotelny |  |  |  | 0 | 0 | 0 | 0
Společné |  |  |  | 0 | 0 | 0 | 0
Stavební přípomoce |  |  |  | 0 | 0 | 0 | 0
Cena celkem: Vzduchotechnika |  |  |  | 0 | 0 | 0 | 0
Poznámka:
Všechny použité materiály a výrobky budou 1. jakostní třídy a musí mít příslušné atesty, homologace, prohlášení o shodě a certifikáty pro použití v ČR dle platných předpisů.
Všechna zařízení musí splňovat platná nařízení vztahující se na vzduchotechnické výrobky, zejména Nařízení komise EU č. 327/2011, kterým se provádí směrnice Evropského parlamentu a Rady 2009/125/ES, pokud jde o požadavky na ekodesign ventilátorů poháněných motory s příkonem v rozmezí od 125 W do 500 kW. VZT jednotky musí splňovat podmínky Ekodesignu Nařízení komise (EU) č. 1253/2014.
V rozsahu prací zhotovitele jsou rovněž jakékoliv prvky, zařízení, práce a pomocné materiály, neuvedené v tomto soupisu výkonů, které jsou ale nezbytně nutné k dodání, instalaci, dokončení a provozování díla v souladu se zákony a předpisy.
RAL a design všech interiérových a exteriérových prvků zařízení VZT je třeba nechat schválit architektem!
Neobsahuje
Vedení čerstvého vzduchu mezi kotelnou a exteriérem (výměna plastového okna)
Připojení elektro a MaR (zaregulování systému)
Požární ucpávky v rozsahu dle PD
Zařízení staveniště , energie (hradí objednatel)

## VV_zdravotechnika
Dodavatel vyplní pouze žlutě vyznačená pole.
Zdravotechnika
Položka | Ref. Výrobek | Jednotka | Množství | Jednotková cena bez DPH celkem | Cena celkem bez DPH | DPH 21% | Cena celkem včetně DPH
Vnitřní vodovod
Vnitřní vodovod - demontáže
Demontáž stávajících rozvodů vnitřního vodovodu v nezbytném rozsahu, vč. pomocných konstrukcí, závěsů apod. |  | kpl | 1 |  | 0 | 0 | 0
Vynesení materiálu z budovy |  | kg | 100 |  | 0 | 0 | 0
Likvidace odpadu |  | kpl | 1 |  | 0 | 0 | 0
Doprava |  | kpl | 1 |  | 0 | 0 | 0
Průbězná celková cena |  |  |  | 0 | 0 | 0 | 0
Vnitřní vodovod - zařízení
Sestava kabinetové úpravny vody s dávkováním inhibitoru koroze Filtr se zp. proplachem a red. vent. DFR5315 DN 20 | Reflex - úpravna vody | kpl | 1 |  | 0 | 0 | 0
Sestava kabinetové úpravny vody s dávkováním inhibitoru koroze Oddělovací člen BA 6610 DN 20 | Reflex - úpravna vody | kpl | 1 |  | 0 | 0 | 0
Sestava kabinetové úpravny vody s dávkováním inhibitoru koroze Montážní blok 1" | Reflex - úpravna vody | kpl | 1 |  | 0 | 0 | 0
Sestava kabinetové úpravny vody s dávkováním inhibitoru koroze Hadice 600 - 1" (Sada napojovacích hadic 600 mm) | Reflex - úpravna vody | kpl | 1 |  | 0 | 0 | 0
Sestava kabinetové úpravny vody s dávkováním inhibitoru koroze Plněautomatické kabinetové změkčovací zařízení,řízení objemové elektronické, výkon 1 m3/hod. RZF 1,0-40-BNT ME | Reflex - úpravna vody | kpl | 1 |  | 0 | 0 | 0
Sestava kabinetové úpravny vody s dávkováním inhibitoru koroze Sůl pro regeneraci změkčovací náplně, bal. 25 kg | Reflex - úpravna vody | kpl | 1 |  | 0 | 0 | 0
Sestava kabinetové úpravny vody s dávkováním inhibitoru koroze Sada pro měření tvrdosti | Reflex - úpravna vody | kpl | 1 |  | 0 | 0 | 0
Sestava kabinetové úpravny vody s dávkováním inhibitoru koroze Montáž a uvedení do provozu úpravny vody | Reflex - úpravna vody | kpl | 1 |  | 0 | 0 | 0
Sestava kabinetové úpravny vody s dávkováním inhibitoru koroze Dávkovací čerpadlo Jesco LD 4-3/4, plast.zás. 50l | Reflex - úpravna vody | kpl | 1 |  | 0 | 0 | 0
Sestava kabinetové úpravny vody s dávkováním inhibitoru koroze Náplň do dávkovacího zařízení chemikáliíí, směsný inhibitor koroze a stabilizátor tvrdosti pro teplovodní, horkovodní a parní topné systémy. Kanystr 25 litrů, hmotnost 20 kg. P3-ferrolix 8355, 25 lit, hm 20 kg | Reflex - úpravna vody | kpl | 1 |  | 0 | 0 | 0
Sestava kabinetové úpravny vody s dávkováním inhibitoru koroze Montáž a uvedení do provozu dávkovacího čerpadla | Reflex - úpravna vody | kpl | 1 |  | 0 | 0 | 0
Tlaková expanzní nádoba o objemu 18 ltr. Reflex DD 18/10 | Reflex | kpl | 1 |  | 0 | 0 | 0
Konzola s páskou pro upevnění expanzní nádoby Reflex DD 18/10 | Reflex | kpl | 1 |  | 0 | 0 | 0
Redukovaný T-kus DN25/DN20 | Reflex | kpl | 1 |  | 0 | 0 | 0
Kulový kohout zajišťující průtočnost nádoby, s vypouštěním, Reflex Flowjet 3/4“ | Reflex | kpl | 1 |  | 0 | 0 | 0
Montáž expanzní nádoby | Reflex | kpl | 1 |  | 0 | 0 | 0
Cirkulační čerpadlo cirkulace TV TOP-Z 25/6 EM PN10 | WILO | kpl | 1 |  | 0 | 0 | 0
Sada šroubení k čerpadlu TOP-Z 25/6 EM PN10 | WILO | kpl | 1 |  | 0 | 0 | 0
Montáž čerpadla | WILO | kpl | 1 |  | 0 | 0 | 0
Průbězná celková cena |  |  |  | 0 | 0 | 0 | 0
Vnitřní vodovod - potrubí a armatury
Napojení nového potrubí D20 na stávající potrubí D20 |  | kpl | 1 |  | 0 | 0 | 0
Napojení nového potrubí D25 na stávající potrubí D25 |  | kpl | 1 |  | 0 | 0 | 0
Potrubí PPR S 2,5 (PN 20) D 20x3,4 |  | b.m. | 6 |  | 0 | 0 | 0
Potrubí PPR S 2,5 (PN 20) D 25x4,2 |  | b.m. | 8 |  | 0 | 0 | 0
Tvarovky PPR |  | kpl | 1 |  | 0 | 0 | 0
Izolace z pěněného polyethylenu např. Tubolit tl. 20mm na potrubí D20 |  | b.m. | 7 |  | 0 | 0 | 0
Izolace z pěněného polyethylenu např. Tubolit tl. 20mm na potrubí D25 |  | b.m. | 9 |  | 0 | 0 | 0
Izolace tvarovek PPR |  | kpl | 1 |  | 0 | 0 | 0
Kulový kohout pro pitnu vodu, DN 20 |  | kpl | 1 |  | 0 | 0 | 0
Kulový kohout pro pitnu vodu, DN 25 |  | kpl | 1 |  | 0 | 0 | 0
Zpětný ventil závitový, pro pitnu vodu, DN 20 |  | kpl | 1 |  | 0 | 0 | 0
Zpětný ventil závitový, pro pitnu vodu, DN 25 |  | kpl | 1 |  | 0 | 0 | 0
Filtr s nerez sítkem, závitové provedení, pro pitnu vodu, DN 20 |  | kpl | 1 |  | 0 | 0 | 0
pojistný ventil závitové provedení, pro pitnu vodu, DN 20, 600kPa/6bar |  | kpl | 1 |  | 0 | 0 | 0
Výtokový kulový kohout pro pitnu vodu s koncovkou pro připojení hadice, DN 15 |  | kpl | 1 |  | 0 | 0 | 0
Pomocný upevňovací materiál, kotvy objímky, uložení a pod. |  | kpl | 1 |  | 0 | 0 | 0
Průbězná celková cena |  |  |  | 0 | 0 | 0 | 0
Vnitřní kanalizace
Vnitřní kanalizace - demontáže
Demontáž stávajících rozvodů vnitřní kanalizace cedené u země v nezbytném rozsahu, vč. pomocných konstrukcí, závěsů apod. |  | kpl | 1 |  | 0 | 0 | 0
Demontáž kalového čerpadla v jímce vč. demontáže výtlačného potrubí, vč. pomocných konstrukcí, závěsů apod. |  | kpl | 1 |  | 0 | 0 | 0
Vynesení materiálu z budovy |  | kg | 100 |  | 0 | 0 | 0
Likvidace odpadu |  | kpl | 1 |  | 0 | 0 | 0
Doprava |  | kpl | 1 |  | 0 | 0 | 0
Průbězná celková cena |  |  |  | 0 | 0 | 0 | 0
Vnitřní kanalizace - zařízení
Kalové čerpadlo do jímky Drain TMW 32/8(4m) | WILO | kpl | 1 |  | 0 | 0 | 0
montáž čerpadla | WILO | kpl | 1 |  | 0 | 0 | 0
Průbězná celková cena |  |  |  | 0 | 0 | 0 | 0
Vnitřní kanalizace - potrubí
Kanlizační potrubí HT50 |  | b.m. | 31 |  | 0 | 0 | 0
HL Kalich pro úkapy 6/4” s fixační objímkou |  | kpl | 2 |  | 0 | 0 | 0
Tvarovky pro potrubí HT |  | kpl | 1 |  | 0 | 0 | 0
Potrubí výtlaku kalového čerpadla PPR 2,5 (PN 20) D 32x5,4 |  | b.m. | 7 |  | 0 | 0 | 0
Tvarovky pro potrubí PPR |  | kpl | 1 |  | 0 | 0 | 0
Pomocný upevňovací materiál, kotvy objímky, uložení a pod. |  | kpl | 1 |  | 0 | 0 | 0
Průbězná celková cena |  |  |  | 0 | 0 | 0 | 0
Vnitřní plynovod - demontáže
Demontáž připojovacího potrubí kotlů DN 20, vč. armatur, vč. pomocných konstrukcí, závěsů apod. |  | kpl | 1 |  | 0 | 0 | 0
Vynesení materiálu z budovy |  | kpl | 1 |  | 0 | 0 | 0
Likvidace odpadu |  | kpl | 1 |  | 0 | 0 | 0
Doprava |  | kpl | 1 |  | 0 | 0 | 0
Průbězná celková cena |  |  |  | 0 | 0 | 0 | 0
Vnitřní plynovod
Kontrola stávajícího plynovodu vč. všech armatur, BAP a pod, zda jsou ve vyhovujícím stavu |  | kpl | 1 |  | 0 | 0 | 0
Ocelové potrubí, ČSN 42 5710, materiál 11353, DN 25 |  | bm | 6 |  | 0 | 0 | 0
Pomocný svařovací materiál |  | kpl | 1 |  | 0 | 0 | 0
nátěr |  | bm | 6 |  | 0 | 0 | 0
tvarovky potrubí |  | kpl | 1 |  | 0 | 0 | 0
Uzavírací kulový kohout s pákou, plyn, DN 25 |  | ks | 4 |  | 0 | 0 | 0
Plynová hadice DN 25, l=0,6m |  | kpl | 4 |  | 0 | 0 | 0
Připojení kotle. |  | kpl | 4 |  | 0 | 0 | 0
Uvedení kotle do provozu |  | kpl | 4 |  | 0 | 0 | 0
Zaškolení obsluhy |  | kpl | 1 |  | 0 | 0 | 0
Dohled na staveniště po svářecích pracech |  | kpl | 1 |  | 0 | 0 | 0
Pomocný upevňovací materiál, kotvy objímky, uložení a pod. |  | kpl | 1 |  | 0 | 0 | 0
Uzemnění plynovodu |  | kpl | 2 |  | 0 | 0 | 0
Odvzdušnění plynového potrubí |  | m | 25 |  | 0 | 0 | 0
Tlaková zkouška |  | m | 25 |  | 0 | 0 | 0
Výchozí revize plynového spotřebiče |  | kpl | 4 |  | 0 | 0 | 0
Výchozí revize plynovodu |  | kpl | 1 |  | 0 | 0 | 0
Průbězná celková cena |  |  |  | 0 | 0 | 0 | 0
Společné
Drobný montážní materiál |  | kpl | 1 |  | 0 | 0 | 0
Doprava |  | kpl | 1 |  | 0 | 0 | 0
Projektová dokumentace pro potřeby montážní firmy |  | kpl. | 1 |  | 0 | 0 | 0
DSPS |  | kpl | 1 |  | 0 | 0 | 0
Protokoly |  | kpl | 1 |  | 0 | 0 | 0
Průbězná celková cena |  |  |  | 0 | 0 | 0 | 0
Cenové shrnutí
Vnitřní vodovod - demontáže |  |  |  | 0 | 0 | 0 | 0
Vnitřní vodovod - zařízení |  |  |  | 0 | 0 | 0 | 0
Vnitřní vodovod - potrubí a armatury |  |  |  | 0 | 0 | 0 | 0
Vnitřní kanalizace - demontáže |  |  |  | 0 | 0 | 0 | 0
Vnitřní vodovod - zařízení |  |  |  | 0 | 0 | 0 | 0
Vnitřní kanalizace - potrubí |  |  |  | 0 | 0 | 0 | 0
Vnitřní plynovod - demontáže |  |  |  | 0 | 0 | 0 | 0
Vnitřní plynovod |  |  |  | 0 | 0 | 0 | 0
Společné |  |  |  | 0 | 0 | 0 | 0
Cena celkem: Zdravotechnika |  |  |  | 0 | 0 | 0 | 0
Poznámka
V případě, že vstupní kontrola stávajícího plynovodu odhalí, že některá část vnitřního plynovodu neodpovídá svými parametry bezpečnému zprovoznění nebo legislativním požadavkům, musí být tato část vyměněna