## Vstup
|  | akce: | Studie odtokových poměrů na vodních tocích IV. řádu v povodí Stěnavy
|  | varianta: | Černý potok ř.km 7,915
|  | číslo příslušnosti hydrologického pořadí povodí: | 2-04-03-021
Kategorizace toku
| plocha povodí,ke kterému se provádí výpočet | S | 1253736 | m2 |  | 956339
| celková plocha polí ve vyšetřovaném povodí | Spolí | 105329 | m2 |  | 717678
| celková plocha lesů ve vyšetřovaném povodí | Slesy | 881740 | m2 |  | 26705
| celková plocha luk ve vyšetřovaném povodí | Slouky | 141124 | m2 |  | 178432
| celková plocha pastvin ve vyšetřovaném povodí | Spastviny | 50600 | m2 |  | 2577
| celková plocha zahrad a sadů ve vyšetřovaném povodí | Szah,sady | 0 | m2 |  | 13772
| zpevněné plochy ve vyšetřovaném povodí | Szpev | 74943 | m2 |  | 17170
| plocha protierozně účinného vegetačního krytu | Sv | 1148407 | m2
| můj kontrolní součet ploch, má být = 0 |  | 0 | m2
| délka rozvodnice | O | 4.941 | km
| střední sklon údolí | iú | 11.44 | %
| délka údolí toku | Lu | 2.176 | km
| délka hlavního toku k profilu výpočtu | L | 2.06 | km
| délka dalšího toku v povodí k profilu výpočtu | L1 | 0.423 | km
| délka dalšího toku v povodí k profilu výpočtu | L2 | 0.668 | km
| délka dalšího toku v povodí k profilu výpočtu | L3 | 0.868 | km
| délka dalšího toku v povodí k profilu výpočtu | L4 | 0.604 | km
| délka dalšího toku v povodí k profilu výpočtu | L5 | 0 | km
| délka dalšího toku v povodí k profilu výpočtu | L6 | 0 | km
| délka dalšího toku v povodí k profilu výpočtu | L7 |  | km
| délka dalšího toku v povodí k profilu výpočtu | L8 |  | km
| délka dalšího toku v povodí k profilu výpočtu | L9 |  | km
| délka dalšího toku v povodí k profilu výpočtu | L10 |  | km
| délka dalšího toku v povodí k profilu výpočtu | L11 |  | km
| délka dalšího toku v povodí k profilu výpočtu | L12 |  | km
| délka dalšího toku v povodí k profilu výpočtu | L13 |  | km
| délka dalšího toku v povodí k profilu výpočtu | L14 |  | km
| délka dalšího toku v povodí k profilu výpočtu | L15 |  | km
| délka dalšího toku v povodí k profilu výpočtu | L16 |  | km
| délka dalšího toku v povodí k profilu výpočtu | L17 |  | km
| délka dalšího toku v povodí k profilu výpočtu | L18 |  | km
| délka dalšího toku v povodí k profilu výpočtu | L19 |  | km
| délka dalšího toku v povodí k profilu výpočtu | L20 |  | km
| součet délek všech toků | suma Li | 4.623 | km
| hustota hydrografické sítě | H | 3.6874 | km-1
si * hi
| nejvyšší kóta povodí | Hmax | 750 | mnm |  |  |  |  | 0
| profil, ke kterému počítáme = nejnižší kóta povodí | Hmin | 498 | mnm |  |  |  |  | 0
0
0
0
0
0
0
0
0
0
0
0
0
0
0
0
0
0
0
0
| povodí dle Hrádka | levé | pravé
| plocha km2 | 0.58935 | 0.66438
| sklon svahu v % | 5.72 | 4.46
| střední sklon povodí | ip | 5.0523 | %
| nadmořská výška profilu, ve kterém se provádí výpočet | Vu | 0.498 | km
| průměrná nadmořská výška v povodí | Vp | 0.624 | km
| výškový rozdíl v povodí | Vs | 0.126 | km
| součinitel závislý na propustnosti půd | P | 0.6 | z ČSN
| součinitel vyjadřující rozsah eroze | E | 0.5 | z ČSN
| součinitel bystřinnosti povodí | Kb | 0.34241
| Bystřina | Kb >= 0,1
Dle shora uvedeného výpočtu ve smyslu ČSN se jedná o bystřinu
Erozní ohroženost povodí
[5 empty] | % Sv | X
| plocha protierozně účinného vegetačního krytu | % Sv | 91.5988 | % | 0 | 1 | zcela obnažený půdní povrch
| součinitel vegetačního krytu a protierozní ohroženosti | X | 0.265 |  | 25 | 0.44 | Hluky
[5 empty] | 40.46 | 0.38 | Olešnice
| faktor erozní ohroženosti povodí | Z | 0.11524 |  | 98.92 | 0.25 | Olešnice
[5 empty] | 100 | 0.1 | lesní porosty dobré druhové skladby
Roční produkce splavenin
| průměrná roční teplota | t | 7.3 | ºC
| teplotní parametr | T | 0.91104
| průměrný dlouhodobý úhrn srážek | Hr | 685 | mm
| koeficient | Pa | 3.14
| množství produkce splavenin v povodí | W | 96.109 | m3rok-1
| specifická produkce splavenin | Wspl. | 76.6581 | m3km-2rok-1
| součinitel retence a retardace | Rn | 0.25921
| redukovaná produkce splavenin | Wr | 24.9122 | m3rok-1
| specifická redukovaná produkce splavenin | Wspec. | 19.8704 | m3km-2rok-1
| procentuelní podíl suspendovaných splavenin |  | 27 | %
| podíl suspendovaných splavenin | Wsus. | 6.7263 | m3rok-1
| objem sunutých splavenin dopravených do výustních profilů | Ospl. | 18.1859 | m3rok-1
| specifický objem splavenin | Ospec. | 14.5054 | m3km-2rok-1
| stoletý průtok | Q100 | 11 | m3s-1
| zdroj povodňového průtoku |  | dle Hrádka |  |  | Z | m
[6 empty] | 0.134 | 0.52
| faktor erozní ohroženosti povodí | Z | 0.11524 |  |  | 0.14 | 0.521
| součinitel závislý na Z | m | 0.50893 |  |  | 0.207 | 0.56
| střední sklon údolí | iú | 11.44 | % |  | iu | n
| součinitel závislý na sklonu údolí iu | n | 0.23405 |  |  | 3.7 | 0.14
| hustota splaveninové směsi | h | 1.8 | tm-3 |  | 4.65 | 0.18
| objem splavenin v Q100 | Qspl. | 1.4559 | m3s-1 |  | 8.7 | 0.21
| podíl splavenin v Q100 | Qspl. | 13.2352 | %
| doba koncentrace odtoku | tk (tvh dle Hrádka) | 58 | min
| zdroj koncentrace odtoku |  | dle Hrádka |  |  |  |  | 0.13407
| doba průtoku splavenin v kulminačním průtoku |  | 14.04 | % | 14,04% při použití stanovení doby koncentrace dle Hrádka
66% při použití stanovení doby koncentrace dle Škopka
| průtok splavenin | td | 8.1432 | min
| produkce splavenin z povodí | Wspl. | 711.3299 | m3
| specifická produkce splavenin | Wspec. | 0.00056737 | m3km-2
| podíl suspendovaných splavenin |  | 22 | %
| podíl sedimentovaných splavenin v trase |  | 19 | %
| podíl suspendovaných splavenin | Wsus. | 156.4926 | m3
| podíl sedimentovaných splavenin v trase | Wsed. | 135.1527 | m3
| objem sunutých splavenin dopravovaných k profilu | Ospl. | 419.6846 | m3
| specifický objem odnosu splavenin z povodí | Ospec. | 334.7472 | m3km-2
%
X
Z
m

## Výstup
A.3.4. Posouzení erozní ohroženosti a splaveninového režimu
akce: | Studie odtokových poměrů na vodních tocích IV. řádu v povodí Stěnavy
|  |  | varianta: | Černý potok ř.km 7,915
[8 empty] | číslo příslušnosti hydrologického pořadí povodí: | 2-04-03-021
Vstupní údaje
| plocha povodí,ke které se provádí výpočet |  | S | 1.2537 | km2 |  | O | 4.941 | km |  | délka rozvodnice
| celková plocha polí ve vyšetřovaném povodí |  | Spolí | 0.10533 | km2 |  | Lu | 2.176 | km |  | délka údolí toku
| celková plocha lesů ve vyšetřovaném povodí |  | Slesy | 0.88174 | km2 |  | L | 2.06 | km |  | délka hlavního toku k profilu výpočtu
| celková plocha luk ve vyšetřovaném povodí |  | Slouky | 0.14112 | km2 |  | Lc | 4.623 | km |  | délka vodopisné sítě
| celková plocha pastvin ve vyšetřovaném povodí |  | Spastviny | 0.0506 | km2 |  | H | 3.6874 | km-1 |  | hustota hydrografické sítě
| celková plocha zahrad a sadů ve vyšetř. povodí |  | Szahr,sady | 0 | km2 |  | Vu | 0.498 | km |  | nadmořská výška profilu, ve kterém se provádí výpočet
| zpevněné plochy ve vyšetřovaném povodí |  | Szpev | 0.074943 | km2 |  | Vp | 0.624 | km |  | průměrná nadmořská výška v povodí
| plocha protierozně účinného vegetačního krytu |  | Sv | 1.1484 | km2 |  | Vs | 0.126 | km |  | výškový rozdíl v povodí
| střední sklon povodí |  | ip | 5.0523 | %
[7 empty] | P | 0.6 | ČSN |  | součinitel závislý na propustnosti půd
[7 empty] | E | 0.5 | ČSN |  | součinitel vyjadřující rozsah eroze
Posouzení bystřinatosti povodí
| součinitel bystřinnosti dle ČSN 73 6820 ÚPRAVY VODNÍCH TOKŮ | [5 empty] | Kb | 0.34241 |  |  | součinitel bystřinnosti povodí >= 0,1
Dle shora uvedeného výpočtu ve smyslu ČSN se jedná o bystřinu
Posouzení erozní ohroženosti povodí
| dle empirických vzorců Ing. Škopka CSc. | [5 empty] | X | 0.265 |  |  | součinitel vegetačního krytu a protierozní ohroženosti
[7 empty] | Y | 0.6 |  |  | součinitel závislý na propustnosti půd
[7 empty] | Z | 0.11524 |  |  | faktor erozní ohroženosti povodí
Stanovení průměrné roční produkce splavenin v povodí
| dle empirických vzorců Ing. Škopka CSc. | [5 empty] | t | 7.3 | ºC |  | průměrná roční teplota dle atlasu podnebí
[7 empty] | T | 0.91104 |  |  | teplotní parametr (t/10+0,1)^0,5
[7 empty] | Hr | 685 | mm |  | průměrný dlouhodobý úhrn srážek dle atlasu podnebí
[7 empty] | Pa | 3.14 |  |  | koeficient
| W | 96.109 | m3rok-1 |  |  |  |  | množství produkce splavenin v povodí
| Wspl. | 76.6581 | m3km-2rok-1 |  |  |  |  | specifická produkce splavenin
| Rn | 0.25921 | [5 empty] | součinitel retence a retardace
| Wr | 24.9122 | m3rok-1 |  |  |  |  | redukovaná produkce splavenin
| Wspec. | 19.8704 | m3km-2rok-1 |  |  |  |  | specifická redukovaná produkce splavenin
|  | 27 | % |  |  |  |  | procentuelní podíl suspendovaných splavenin
| Wsus. | 6.7263 | m3rok-1 |  |  |  |  | podíl suspendovaných splavenin
| Ospl. | 18.1859 | m3rok-1 |  |  |  |  | objem sunutých splavenin dopravených do výustních profilů
| Ospec. | 14.5054 | m3km-2rok-1 |  |  |  |  | specifický objem splavenin
[10 empty] | Objem sunutých splavenin dopravených k vyšetřovanému profilu | 18.1859 | m3rok-1
Stanovení maximálního objemu splavenin při průtoku Q100
| dle empirických vzorců Ing. Škopka CSc. | [5 empty] | m | 0.50893 |  |  | součinitel závislý na Z
[7 empty] | n | 0.23405 |  |  | součinitel závislý na sklonu údolí
[7 empty] | h | 1.8 | tm-3 |  | hustota splaveninové směsi
[7 empty] | Qspl. | 1.4559 | m3s-1 |  | objem splavenin v Q100
[7 empty] | Qspl. | 13.2352 | % |  | podíl splavenin v Q100
Q100 | 11 | m3s-1 | stoletý průtok |  | dle Hrádka |  | Wspl. | 711.3299 | m3 |  | produkce splavenin z povodí
tk | 58 | min | doba kulminace povodně |  |  | dle Hrádka | Wspec. | 0.00056737 | m3km-2 |  | specifická produkce splavenin
| 14.04 | % | doba průtoku splavenin v kulminačním průtoku |  |  |  |  | 22 | % |  | podíl suspendovaných splavenin
tspl | 8.1432 | min | průtok splavenin |  |  |  |  | 19 | % |  | podíl sedimentovaných splavenin v trase
[7 empty] | Wsus. | 156.4926 | m3 |  | podíl suspendovaných splavenin
[7 empty] | Wsed. | 135.1527 | m3 |  | podíl sedimentovaných splavenin v trase
[7 empty] | Ospl. | 419.6846 | m3 |  | objem sunutých splavenin dopravovaných k profilu
[7 empty] | Ospec. | 334.7472 | m3km-2 |  | specifický objem odnosu splavenin z povodí
[10 empty] | Objem sunutých splavenin dopravených k vyšetřovanému profilu při průtoku Q100 | 419.6846 | m3