## List1
D. Průběh hladin v Černém potoce
Profil | Staničení | Dno | Levý b. | Pravý b. | H1 | H2 | H5 | H10 | H20 | H50 | H100 | prům. | hloubka
| (Km) | (m.n.m.Bpv)
PROF00 | 0 | 356.64 | 359.54 | 360.64 | 357.17 | 357.36 | 357.62 | 357.83 | 358.05 | 358.34 | 358.56 | 360.09 | 3.45
PROF01B | 0.021 | 356.79 | 359.69 | 359.69 | 357.37 | 357.58 | 357.87 | 358.1 | 358.34 | 358.65 | 358.88 | 359.69 | 2.9
PROF02B | 0.094 | 357.47 | 361.07 | 361.07 | 357.97 | 358.18 | 358.53 | 358.59 | 358.89 | 359.18 | 359.42 | 361.07 | 3.6
PROF03A | 0.276 | 359.57 | 360.368 | 360.368 | 360.12 | 360.3 | 360.64 | 360.9 | 360.89 | 361.07 | 361.19 | 360.368 | 0.798
PROF03B | 0.277 | 359.58 | 362.18 | 362.18 | 360.12 | 360.34 | 360.68 | 360.85 | 361.05 | 361.39 | 361.76 | 362.18 | 2.6
PROF03C | 0.278 | 359.58 | 360.383 | 360.383 | 360.12 | 360.34 | 360.68 | 360.85 | 361.05 | 361.39 | 361.76 | 360.383 | 0.803
PROF04A | 0.32 | 359.71 | 360.508 | 360.508 | 360.53 | 360.76 | 361.08 | 361.33 | 361.55 | 361.79 | 361.99 | 360.508 | 0.798
PROF04B | 0.321 | 360.61 | 361.41 | 361.41 | 361.06 | 361.3 | 361.61 | 361.83 | 362.03 | 362.28 | 362.47 | 361.41 | 0.8
PROF04C | 0.322 | 360.62 | 361.42 | 361.42 | 361.06 | 361.3 | 361.61 | 361.83 | 362.03 | 362.28 | 362.47 | 361.42 | 0.8
PROF05A | 1.06 | 367.98 | 368.78 | 368.78 | 368.71 | 368.89 | 369.12 | 369.29 | 369.47 | 369.69 | 369.86 | 368.78 | 0.8
PROF05B | 1.061 | 367.99 | 369.74 | 369.74 | 368.68 | 368.94 | 369.31 | 369.56 | 369.77 | 369.99 | 370.15 | 369.74 | 1.75
PROF05C | 1.062 | 368 | 368.8 | 368.9 | 368.68 | 368.94 | 369.31 | 369.56 | 369.77 | 369.99 | 370.15 | 368.85 | 0.85
PROF06A | 1.84 | 375.97 | 376.77 | 376.87 | 376.69 | 376.87 | 377.01 | 377.1 | 377.19 | 377.3 | 377.39 | 376.82 | 0.85
PROF06B | 1.841 | 375.98 | 380.53 | 380.53 | 376.55 | 376.84 | 377.26 | 377.53 | 377.74 | 377.95 | 378.1 | 380.53 | 4.55
PROF06C | 1.843 | 376.01 | 376.806 | 376.906 | 376.55 | 376.84 | 377.26 | 377.53 | 377.74 | 377.95 | 378.1 | 376.856 | 0.846
PROF07A | 4.191 | 406.97 | 407.767 | 407.867 | 407.55 | 407.76 | 407.91 | 408 | 408.08 | 408.17 | 408.25 | 407.817 | 0.847
PROF07B | 4.192 | 406.98 | 409.03 | 409.03 | 407.53 | 407.79 | 408.09 | 408.39 | 408.72 | 409.13 | 409.3 | 409.03 | 2.05
PROF07C | 4.193 | 406.96 | 407.757 | 407.857 | 407.53 | 407.79 | 408.09 | 408.39 | 408.72 | 409.13 | 409.3 | 407.807 | 0.847
PROF08A | 4.222 | 406.28 | 407.083 | 407.183 | 407.76 | 408.1 | 408.16 | 408.41 | 408.73 | 409.14 | 409.31 | 407.133 | 0.853
PROF08B | 4.223 | 406.26 | 407.86 | 407.86 | 407.74 | 408.08 | 408.13 | 408.38 | 408.72 | 409.12 | 409.29 | 407.86 | 1.6
PROF08C | 4.224 | 406.27 | 408.169 | 407.869 | 407.76 | 408.09 | 408.14 | 408.38 | 408.71 | 409.12 | 409.29 | 408.019 | 1.749
PROF09A | 4.319 | 407.16 | 409.061 | 408.761 | 407.82 | 408.16 | 408.32 | 408.54 | 408.78 | 409.16 | 409.35 | 408.911 | 1.751
PROF09B | 4.32 | 407.17 | 409.07 | 409.07 | 407.75 | 408.14 | 408.45 | 408.85 | 409.16 | 409.42 | 409.58 | 409.07 | 1.9
PROF09C | 4.321 | 407.19 | 408.388 | 408.688 | 407.75 | 408.14 | 408.45 | 408.85 | 409.16 | 409.42 | 409.58 | 408.538 | 1.348
PROF10A | 4.465 | 409.71 | 410.915 | 411.215 | 410.16 | 410.32 | 410.56 | 410.76 | 410.96 | 411.14 | 411.26 | 411.065 | 1.355
PROF10B | 4.467 | 409.75 | 411.3 | 411.3 | 410.28 | 410.55 | 410.94 | 411.25 | 411.38 | 411.53 | 411.66 | 411.3 | 1.55
PROF10C | 4.468 | 409.76 | 410.76 | 410.76 | 410.28 | 410.55 | 410.94 | 411.25 | 411.38 | 411.53 | 411.66 | 410.76 | 1
PROF11A | 4.628 | 411.29 | 412.29 | 412.29 | 411.78 | 411.94 | 412.15 | 412.32 | 412.5 | 412.7 | 412.85 | 412.29 | 1
PROF11B | 4.629 | 411.3 | 412.95 | 412.95 | 411.77 | 411.99 | 412.3 | 412.6 | 413 | 413.31 | 413.51 | 412.95 | 1.65
PROF11C | 4.63 | 411.32 | 412.315 | 412.315 | 411.77 | 411.99 | 412.3 | 412.6 | 413 | 413.31 | 413.51 | 412.315 | 0.995
PROF12A | 4.735 | 412.9 | 413.905 | 413.905 | 413.34 | 413.48 | 413.67 | 413.82 | 413.97 | 414.16 | 414.31 | 413.905 | 1.005
PROF12B | 4.736 | 412.92 | 416.27 | 416.27 | 413.25 | 413.41 | 413.62 | 413.81 | 414 | 414.24 | 414.45 | 416.27 | 3.35
PROF12C | 4.737 | 412.93 | 413.931 | 413.931 | 413.25 | 413.41 | 413.62 | 413.81 | 414 | 414.24 | 414.45 | 413.931 | 1.001
PROF13A | 4.797 | 413.6 | 414.599 | 414.599 | 414.12 | 414.24 | 414.39 | 414.55 | 414.68 | 414.87 | 414.96 | 414.599 | 0.999
PROF13B | 4.798 | 413.61 | 414.81 | 414.81 | 414.61 | 414.84 | 414.93 | 415.02 | 415.1 | 415.22 | 415.32 | 414.81 | 1.2
PROF13C | 4.799 | 413.63 | 414.629 | 414.629 | 414.61 | 414.84 | 414.93 | 415.02 | 415.1 | 415.22 | 415.32 | 414.629 | 0.999
PROF14A | 5.064 | 418.6 | 419.602 | 419.602 | 419.02 | 419.17 | 419.36 | 419.52 | 419.65 | 419.81 | 419.92 | 419.602 | 1.002
PROF14B | 5.066 | 418.64 | 419.91 | 419.91 | 418.97 | 419.16 | 419.42 | 419.65 | 419.9 | 420.1 | 420.24 | 419.91 | 1.27
PROF14C | 5.067 | 418.66 | 419.461 | 419.461 | 418.97 | 419.16 | 419.42 | 419.65 | 419.9 | 420.1 | 420.24 | 419.461 | 0.801
PROF15A | 5.299 | 423.6 | 424.399 | 424.399 | 424.25 | 424.45 | 424.71 | 424.92 | 425.06 | 425.29 | 425.46 | 424.399 | 0.799
PROF15B | 5.3 | 423.62 | 425.77 | 425.77 | 424.25 | 424.53 | 424.89 | 425.2 | 425.5 | 425.96 | 426.17 | 425.77 | 2.15
PROF16B | 5.302 | 423.9 | 426.65 | 426.05 | 424.5 | 424.82 | 425.27 | 425.55 | 425.82 | 426.12 | 426.27 | 426.35 | 2.45
PROF16C | 5.304 | 423.96 | 424.756 | 424.756 | 424.5 | 424.82 | 425.27 | 425.55 | 425.82 | 426.12 | 426.27 | 424.756 | 0.796
PROF17A | 5.396 | 426.52 | 427.322 | 427.322 | 426.98 | 427.15 | 427.39 | 427.6 | 427.78 | 428 | 428.15 | 427.322 | 0.802
PROF17B | 5.397 | 426.55 | 428.35 | 428.35 | 426.91 | 427.12 | 427.41 | 427.7 | 428.04 | 428.46 | 428.62 | 428.35 | 1.8
PROF17C | 5.399 | 426.6 | 427.596 | 427.596 | 426.91 | 427.12 | 427.41 | 427.7 | 428.04 | 428.46 | 428.62 | 427.596 | 0.996
PROF18A | 5.592 | 431.06 | 432.057 | 432.057 | 431.74 | 431.96 | 432.18 | 432.32 | 432.42 | 432.56 | 432.73 | 432.057 | 0.997
PROF18B | 5.593 | 431.08 | 431.81 | 431.81 | 431.66 | 431.9 | 432.13 | 432.29 | 432.42 | 432.6 | 432.78 | 431.81 | 0.73
PROF18C | 5.594 | 431.1 | 432.101 | 432.101 | 431.66 | 431.9 | 432.13 | 432.29 | 432.42 | 432.6 | 432.78 | 432.101 | 1.001
PROF19A | 5.726 | 433.85 | 434.848 | 434.848 | 434.26 | 434.42 | 434.61 | 434.77 | 434.92 | 435.13 | 435.3 | 434.848 | 0.998
PROF19B | 5.728 | 433.89 | 435.39 | 435.71 | 434.33 | 434.54 | 434.78 | 434.97 | 435.17 | 435.42 | 435.62 | 435.55 | 1.66
PROF19C | 5.73 | 433.94 | 434.937 | 434.937 | 434.33 | 434.54 | 434.78 | 434.97 | 435.17 | 435.42 | 435.62 | 434.937 | 0.997
PROF20A | 5.925 | 438.48 | 439.483 | 439.483 | 438.9 | 438.98 | 439.28 | 439.43 | 439.55 | 439.69 | 439.8 | 439.483 | 1.003
PROF20B | 5.927 | 438.53 | 439.33 | 439.33 | 439.28 | 439.42 | 439.55 | 439.66 | 439.76 | 439.9 | 440.01 | 439.33 | 0.8
| Staničení | Dno | Levý b. | Pravý b. | H1 | H2 | H5 | H10 | H20 | H50 | H100
| (Km) | (m.n.m.Bpv)
PROF21B | 5.932 | 438.49 | 439.38 | 439.38 | 439.18 | 439.33 | 439.47 | 439.58 | 439.7 | 439.85 | 439.97 | 439.38 | 0.89
PROF21C | 5.933 | 438.5 | 440.404 | 440.404 | 439.18 | 439.33 | 439.47 | 439.58 | 439.7 | 439.85 | 439.97 | 440.404 | 1.904
PROF22A | 6.018 | 439.67 | 441.573 | 441.373 | 439.99 | 440.23 | 440.45 | 440.7 | 440.94 | 441.25 | 441.48 | 441.473 | 1.803
PROF22B | 6.02 | 439.7 | 441.66 | 441.66 | 440.09 | 440.32 | 440.63 | 440.91 | 441.21 | 441.7 | 441.94 | 441.66 | 1.96
PROF22C | 6.022 | 439.74 | 441.643 | 441.443 | 440.09 | 440.32 | 440.63 | 440.91 | 441.21 | 441.7 | 441.94 | 441.543 | 1.803
PROF23A | 6.136 | 442.21 | 444.107 | 443.907 | 442.64 | 442.8 | 442.99 | 443.14 | 443.3 | 443.51 | 443.68 | 444.007 | 1.797
PROF23B | 6.138 | 442.25 | 443.47 | 443.47 | 442.69 | 442.95 | 443.33 | 443.56 | 443.7 | 443.88 | 444.01 | 443.47 | 1.22
PROF23C | 6.139 | 442.28 | 444.178 | 443.978 | 442.69 | 442.95 | 443.33 | 443.56 | 443.7 | 443.88 | 444.01 | 444.078 | 1.798
PROF24A | 6.176 | 443.31 | 445.212 | 445.012 | 443.72 | 443.87 | 444.04 | 444.18 | 444.33 | 444.53 | 444.69 | 445.112 | 1.802
PROF24B | 6.177 | 443.34 | 445.59 | 445.59 | 443.69 | 443.89 | 444.15 | 444.38 | 444.67 | 445.28 | 445.6 | 445.59 | 2.25
PROF24C | 6.179 | 443.38 | 445.278 | 445.078 | 443.69 | 443.89 | 444.15 | 444.38 | 444.67 | 445.28 | 445.6 | 445.178 | 1.798
PROF25A | 6.295 | 445.59 | 447.491 | 447.291 | 446.04 | 446.21 | 446.4 | 446.56 | 446.72 | 446.94 | 447.11 | 447.391 | 1.801
PROF25B | 6.296 | 445.61 | 447.91 | 447.91 | 445.94 | 446.12 | 446.33 | 446.5 | 446.69 | 446.93 | 447.13 | 447.91 | 2.3
PROF25C | 6.298 | 445.66 | 446.563 | 446.663 | 445.94 | 446.12 | 446.33 | 446.5 | 446.69 | 446.93 | 447.13 | 446.613 | 0.953
PROF26A | 6.432 | 449.2 | 450.097 | 450.197 | 449.6 | 449.75 | 449.93 | 450.07 | 450.2 | 450.35 | 450.45 | 450.147 | 0.947
PROF26B | 6.434 | 449.25 | 450.53 | 450.53 | 449.68 | 449.93 | 450.26 | 450.53 | 450.65 | 450.77 | 450.86 | 450.53 | 1.28
PROF26C | 6.436 | 449.31 | 450.115 | 450.515 | 449.68 | 449.93 | 450.26 | 450.53 | 450.65 | 450.77 | 450.86 | 450.315 | 1.005
PROF27A | 6.453 | 449.87 | 450.665 | 451.065 | 450.22 | 450.35 | 450.49 | 450.61 | 450.72 | 450.85 | 450.95 | 450.865 | 0.995
PROF27B | 6.455 | 449.93 | 451.08 | 451.08 | 450.22 | 450.41 | 450.65 | 450.86 | 451.16 | 451.44 | 451.6 | 451.08 | 1.15
PROF28A | 6.482 | 450.22 | 451.019 | 451.419 | 450.22 | 450.41 | 450.65 | 450.86 | 451.16 | 451.44 | 451.6 | 451.219 | 0.999
PROF28B | 6.484 | 450.24 | 452.31 | 452.31 | 450.64 | 450.87 | 451.17 | 451.43 | 451.74 | 452.28 | 452.41 | 452.31 | 2.07
PROF28C | 6.486 | 450.35 | 451.154 | 451.554 | 450.64 | 450.87 | 451.17 | 451.43 | 451.74 | 452.28 | 452.41 | 451.354 | 1.004
PROF29A | 6.534 | 453.1 | 453.896 | 454.296 | 453.4 | 453.51 | 453.64 | 453.74 | 453.84 | 453.97 | 454.06 | 454.096 | 0.996
PROF29B | 6.536 | 453.21 | 454.51 | 454.51 | 453.79 | 454.06 | 454.34 | 454.45 | 454.55 | 454.67 | 454.77 | 454.51 | 1.3
PROF29C | 6.538 | 453.26 | 454.059 | 454.459 | 453.79 | 454.06 | 454.34 | 454.45 | 454.55 | 454.67 | 454.77 | 454.259 | 0.999
PROF30A | 6.741 | 458.23 | 459.031 | 459.431 | 458.62 | 458.75 | 458.91 | 459.03 | 459.14 | 459.28 | 459.38 | 459.231 | 1.001
PROF30B | 6.743 | 458.28 | 460.39 | 460.39 | 458.83 | 459.13 | 459.5 | 459.83 | 460.28 | 460.49 | 460.6 | 460.39 | 2.11
PROF30C | 6.744 | 458.3 | 460.597 | 460.297 | 458.83 | 459.13 | 459.5 | 459.83 | 460.28 | 460.49 | 460.6 | 460.447 | 2.147
PROF31A | 6.838 | 459.94 | 461.422 | 461.422 | 460.41 | 460.58 | 460.66 | 460.77 | 461.09 | 461.37 | 461.54 | 461.422 | 1.482
PROF31B | 6.839 | 459.96 | 461.44 | 461.44 | 460.42 | 460.63 | 460.87 | 461.07 | 461.35 | 461.64 | 461.82 | 461.44 | 1.48
PROF31C | 6.841 | 460.03 | 461.507 | 461.507 | 460.42 | 460.63 | 460.87 | 461.07 | 461.35 | 461.64 | 461.82 | 461.507 | 1.477
PROF32A | 7.045 | 466.87 | 468.353 | 468.353 | 467.22 | 467.36 | 467.52 | 467.65 | 467.79 | 467.96 | 468.1 | 468.353 | 1.483
PROF32B | 7.047 | 466.94 | 468.54 | 468.54 | 467.37 | 467.62 | 468.05 | 468.58 | 468.73 | 468.88 | 468.98 | 468.54 | 1.6
PROF32C | 7.05 | 467.02 | 468.503 | 468.503 | 467.9 | 468.13 | 468.33 | 468.53 | 468.66 | 468.81 | 468.91 | 468.503 | 1.483
PROF33A | 7.118 | 469.16 | 470.639 | 470.639 | 469.52 | 469.65 | 469.82 | 469.95 | 470.09 | 470.27 | 470.4 | 470.639 | 1.479
PROF33B | 7.119 | 469.19 | 470.69 | 470.69 | 469.55 | 469.79 | 470.27 | 470.71 | 470.83 | 470.97 | 471.07 | 470.69 | 1.5
PROF33C | 7.12 | 469.21 | 470.686 | 470.686 | 469.55 | 469.79 | 470.27 | 470.71 | 470.83 | 470.97 | 471.07 | 470.686 | 1.476
PROF34A | 7.147 | 469.64 | 471.118 | 471.118 | 470.18 | 470.25 | 470.33 | 470.76 | 470.9 | 471.07 | 471.2 | 471.118 | 1.478
PROF34B | 7.149 | 469.67 | 471.72 | 471.72 | 470.08 | 470.23 | 470.43 | 470.76 | 471 | 471.28 | 471.62 | 471.72 | 2.05
PROF34C | 7.15 | 469.7 | 471.184 | 471.184 | 470.08 | 470.23 | 470.43 | 470.76 | 471 | 471.28 | 471.62 | 471.184 | 1.484
PROF35A | 7.274 | 473.9 | 475.496 | 475.496 | 474.22 | 474.35 | 474.5 | 474.62 | 474.74 | 474.9 | 475.02 | 475.496 | 1.596
PROF35B | 7.275 | 473.93 | 475.53 | 475.53 | 474.35 | 474.54 | 474.78 | 474.96 | 475.15 | 475.49 | 475.67 | 475.53 | 1.6
PROF35C | 7.277 | 474.01 | 475.606 | 475.606 | 474.35 | 474.54 | 474.78 | 474.96 | 475.15 | 475.49 | 475.67 | 475.606 | 1.596
PROF36A | 7.34 | 476.4 | 478.002 | 478.002 | 476.72 | 476.84 | 476.98 | 477.1 | 477.22 | 477.37 | 477.49 | 478.002 | 1.602
PROF36B | 7.341 | 476.44 | 478.14 | 478.14 | 476.72 | 476.89 | 477.12 | 477.32 | 477.54 | 477.98 | 478.22 | 478.14 | 1.7
PROF37B | 7.342 | 476.46 | 478.16 | 478.76 | 477.19 | 477.4 | 477.61 | 477.78 | 477.94 | 478.16 | 478.3 | 478.46 | 2
PROF37C | 7.344 | 476.52 | 478.123 | 478.123 | 477.19 | 477.4 | 477.61 | 477.78 | 477.94 | 478.16 | 478.3 | 478.123 | 1.603
PROF38A | 7.85 | 492.57 | 494.167 | 494.167 | 492.71 | 492.85 | 493.11 | 493.27 | 493.41 | 493.57 | 493.68 | 494.167 | 1.597
PROF38B | 7.852 | 492.63 | 493.93 | 494.43 | 492.8 | 493.11 | 493.87 | 494.1 | 494.28 | 494.45 | 494.56 | 494.18 | 1.55
PROF38C | 7.854 | 492.8 | 494.399 | 494.399 | ------ | 493.11 | 493.87 | 494.1 | 494.28 | 494.45 | 494.56 | 494.399 | 1.599
PROF39A | 7.912 | 497.7 | 499.297 | 499.297 | ------ | 497.91 | 498.11 | 498.23 | 498.35 | 498.47 | 498.56 | 499.297 | 1.597
PROF39B | 7.915 | 497.95 | 499.45 | 499.75 | ------ | 499.45 | 499.75 | 499.87 | 499.99 | 500.13 | 500.23 | 499.6 | 1.65