## List1
A.5.10. Transformace povodňové vlny W100 poldrem č.1 na levostranném přítoku Černého potoka
Z A D Á V A C Í L I S T
PODMÍNKY |  | POVODEŇ PŘICHÁZÍ V ČASE 0 hodin!
NÁDRŽ JE PRÁZDNÁ V ČASE 0 hodin!
nadpis tabulky: | Charakteristika nádrže
akce: | Studie odtokových poměrů na vodních tocích IV. řádu v povodí Stěnavy
varianta: | Černý potok - stavba nádrže bez úprav v povodí
| POVODEŇ |  |  |  | automaticky
|  | kulminace povodně |  | sec. | 4200
|  | konec povodně |  | sec. | 14280
|  | celá hod.po povodni |  | sec. | 14400
| VÝPUSŤ | profil výpusti v |  | mm | 200
|  | kóta dna výpusti |  | mnm | 417 | μ=0,50 | seškrcený vtok a větší potrubí | Toto jsem si počítal a zadával theta vtoku 1a výtoku 1
|  | kóta těžiště výpusti |  | mnm | 417.1 |  | pod hrází s volnou hladinou
|  | součinitel výtoku |  | μ= | 0.5 | μ=0,45 | potrubí o jednom profilu + Ztřením | Toto jsem si počítal a zadával theta vtoku 1, výtoku 1 a lambda pak vycházelo okolo 0,023
| NOUZOVÝ PŘELIV | [6 empty] | takže víceméně pak vychází pro délku základové výpusti 33m μ = 0,45 - 0,50.
|  | kóta přelivné hrany |  | mnm | 424.25
|  |  |  | max hladina | 424.2517
NÁDRŽ
|  | kóta dna nádrže |  | mnm | 418
| HRÁZ |  |  | koruna | 424.9
minimální převýšení koruny hráze
|  | nad maximální hladinou |  | m | 0.6
POVODEŇ
Zadávat tabulkou v listu č.4
Batygrafická křivka
Zadávat tabulkou v listu 3
zadat do výpočtu n počet hladin 0-n
Nula je také číslo !!!
NOUZOVÝ PŘELIV
| Konsumpční křivka začíná vždy h=0 |  |  | Excel si sám přidá kótu přelivu se shora vyplněné buňky!!
Q[m3/s] | h[m] | Q[m3/s] | h[m] | počet řádků 0-o |  | 13
|  | -------- | ----- | počet sloupců 0-p |  | 1
0 | 0 | 0 | 424.25
0.078 | 0.05 | 0.078 | 424.3
0.228 | 0.1 | 0.228 | 424.35
0.431 | 0.15 | 0.431 | 424.4
0.684 | 0.2 | 0.684 | 424.45
0.984 | 0.25 | 0.984 | 424.5
1.33 | 0.3 | 1.33 | 424.55
1.722 | 0.35 | 1.722 | 424.6
2.161 | 0.4 | 2.161 | 424.65
2.646 | 0.45 | 2.646 | 424.7
3.178 | 0.5 | 3.178 | 424.75
3.758 | 0.55 | 3.758 | 424.8
100 | 0.6 | 10 | 424.85
150 | 1.3 | 20 | 425.55
11.244 | 1.4 | 11.244 | 425.65
12.47 | 1.5 | 12.47 | 425.75
13.738 | 1.6 | 13.738 | 425.85
15.046 | 1.7 | 15.046 | 425.95
16.393 | 1.8 | 16.393 | 426.05
17.778 | 1.9 | 17.778 | 426.15
19.199 | 2 | 19.199 | 426.25
20.657 | 2.1 | 20.657 | 426.35
22.15 | 2.2 | 22.15 | 426.45
23.677 | 2.3 | 23.677 | 426.55
25.238 | 2.4 | 25.238 | 426.65
26.832 | 2.5 | 26.832 | 426.75
28.458 | 2.6 | 28.458 | 426.85
30.115 | 2.7 | 30.115 | 426.95
31.804 | 2.8 | 31.804 | 427.05
33.523 | 2.9 | 33.523 | 427.15
35.272 | 3 | 35.272 | 427.25
37.05 | 3.1 | 37.05 | 427.35
38.857 | 3.2 | 38.857 | 427.45
40.692 | 3.3 | 40.692 | 427.55
42.556 | 3.4 | 42.556 | 427.65
44.448 | 3.5 | 44.448 | 427.75
46.366 | 3.6 | 46.366 | 427.85
48.311 | 3.7 | 48.311 | 427.95
50.283 | 3.8 | 50.283 | 428.05
52.281 | 3.9 | 52.281 | 428.15
54.305 | 4 | 54.305 | 428.25
|  | 0 | 424.25
|  | 0 | 424.25
|  | 0 | 424.25
|  | 0 | 424.25

## List2
Kontrolní čas
[8 empty] | pro radost z výpočtu | [5 empty] | A.5.10. Transformace povodňové vlny W100 poldrem č.1 na levostranném přítoku Černého potoka
A.5.10. Transformace povodňové vlny W100 poldrem č.1 na levostranném přítoku Černého potoka | [7 empty] | 74 | hodin |  |  |  |  | akce: | Studie odtokových poměrů na vodních tocích IV. řádu v povodí Stěnavy
akce: |  |  | Studie odtokových poměrů na vodních tocích IV. řádu v povodí Stěnavy |  |  |  |  | 96 | počet řádků |  |  |  |  | varianta: | Černý potok - stavba nádrže bez úprav v povodí
varianta: |  |  | Černý potok - stavba nádrže bez úprav v povodí
průměr výpusti: |  |  | DN | 200 |  | součinitel výpusti μ= | 0.5
ČAS |  |  | HLADINA | NADRŽENÍ | ZATOPENÍ | ODTOK | PŘÍTOK | Čas | Čas | ODTOK | PŘÍTOK | Čas | NADRŽENÍ
hod. | min. | sec. | m n.m. | m3 | m2 | m3s-1 | m3s-1 | hodiny | sekundy | m3s-1 | m3s-1 | hodiny | m3
0 | 10 | 0 | 418 | 0 | 0 | 0 | 0 | 0.16667 | 600 | 0 | 0 | 0.16667 | 0
0 | 20 | 0 | 418 | 0 | 0 | 0 | 0 | 0.33333 | 1200 | 0 | 0 | 0.33333 | 0
0 | 30 | 0 | 418.038 | 40.4156 | 40.4156 | 0.067524 | 0.419 | 0.5 | 1800 | 0.067524 | 0.419 | 0.5 | 40.4156
0 | 40 | 0 | 418.808 | 858.5319 | 858.5319 | 0.091069 | 2.87 | 0.66667 | 2400 | 0.091069 | 2.87 | 0.66667 | 858.5319
0 | 50 | 0 | 420.3521 | 3727.3141 | 2979.0628 | 0.12551 | 7.022 | 0.83333 | 3000 | 0.12551 | 7.022 | 0.83333 | 3727.3141
1 | 0 | 0 | 421.5097 | 8994.8144 | 5786.7371 | 0.14614 | 10.512 | 1 | 3600 | 0.14614 | 10.512 | 1 | 8994.8144
1 | 10 | 0 | 422.3878 | 15696.9391 | 8741.2986 | 0.16001 | 11.728 | 1.1667 | 4200 | 0.16001 | 11.728 | 1.1667 | 15696.9391
1 | 20 | 0 | 422.9723 | 22433.8632 | 11401.2951 | 0.16862 | 10.773 | 1.3333 | 4800 | 0.16862 | 10.773 | 1.3333 | 22433.8632
1 | 30 | 0 | 423.4712 | 28185.8043 | 13672.3825 | 0.17564 | 8.641 | 1.5 | 5400 | 0.17564 | 8.641 | 1.5 | 28185.8043
1 | 40 | 0 | 423.8499 | 32551.1253 | 15395.979 | 0.18078 | 6.29 | 1.6667 | 6000 | 0.18078 | 6.29 | 1.6667 | 32551.1253
1 | 50 | 0 | 424.0567 | 35585.0587 | 16471.4479 | 0.18352 | 4.267 | 1.8333 | 6600 | 0.18352 | 4.267 | 1.8333 | 35585.0587
2 | 0 | 0 | 424.1423 | 37554.3884 | 17064.1048 | 0.18465 | 2.751 | 2 | 7200 | 0.18465 | 2.751 | 2 | 37554.3884
2 | 10 | 0 | 424.1948 | 38760.7762 | 17427.1592 | 0.18533 | 1.711 | 2.1667 | 7800 | 0.18533 | 1.711 | 2.1667 | 38760.7762
2 | 20 | 0 | 424.2251 | 39458.8042 | 17637.2262 | 0.18573 | 1.038 | 2.3333 | 8400 | 0.18573 | 1.038 | 2.3333 | 39458.8042
2 | 30 | 0 | 424.2414 | 39834.1596 | 17750.1869 | 0.18594 | 0.619 | 2.5 | 9000 | 0.18594 | 0.619 | 2.5 | 39834.1596
2 | 40 | 0 | 424.2491 | 40011.3372 | 17803.5074 | 0.18604 | 0.365 | 2.6667 | 9600 | 0.18604 | 0.365 | 2.6667 | 40011.3372
2 | 50 | 0 | 424.2517 | 40069.3487 | 17820.9656 | 0.18607 | 0.214 | 2.8333 | 10200 | 0.18607 | 0.214 | 2.8333 | 40069.3487
3 | 0 | 0 | 424.2511 | 40056.7047 | 17817.1604 | 0.18607 | 0.124 | 3 | 10800 | 0.18607 | 0.124 | 3 | 40056.7047
3 | 10 | 0 | 424.2488 | 40002.6734 | 17800.9001 | 0.18604 | 0.072 | 3.1667 | 11400 | 0.18604 | 0.072 | 3.1667 | 40002.6734
3 | 20 | 0 | 424.2454 | 39924.3653 | 17777.3337 | 0.18599 | 0.042 | 3.3333 | 12000 | 0.18599 | 0.042 | 3.3333 | 39924.3653
3 | 30 | 0 | 424.2413 | 39831.9266 | 17749.5149 | 0.18594 | 0.024 | 3.5 | 12600 | 0.18594 | 0.024 | 3.5 | 39831.9266
3 | 40 | 0 | 424.237 | 39731.361 | 17719.2504 | 0.18588 | 0.014 | 3.6667 | 13200 | 0.18588 | 0.014 | 3.6667 | 39731.361
3 | 50 | 0 | 424.2324 | 39626.1504 | 17687.5879 | 0.18582 | 0.008 | 3.8333 | 13800 | 0.18582 | 0.008 | 3.8333 | 39626.1504
3 | 58 | 0 | 424.2286 | 39539.6981 | 17661.5707 | 0.18577 | 0 | 3.9667 | 14280 | 0.18577 | 0 | 3.9667 | 39539.6981 |  | Charakteristika nádrže
4 | 0 | 0 | 424.2277 | 39517.4063 | 17654.8621 | 0.18576 | 0 | 4 | 14400 | 0.18576 | 0 | 4 | 39517.4063 | Kóta koruny hráze |  | 424.8517 | mnm
5 | 0 | 0 | 424.1986 | 38849.3552 | 17453.8165 | 0.18538 | 0 | 5 | 18000 | 0.18538 | 0 | 5 | 38849.3552 | Kóta nouzového přelivu |  | 424.25 | mnm
6 | 0 | 0 | 424.1696 | 38182.668 | 17253.1814 | 0.185 | 0 | 6 | 21600 | 0.185 | 0 | 6 | 38182.668 | Kóta dna nádrže |  | 418 | mnm
7 | 0 | 0 | 424.1407 | 37517.3447 | 17052.9567 | 0.18463 | 0 | 7 | 25200 | 0.18463 | 0 | 7 | 37517.3447 | Kóta základové výpusti |  | 417 | mnm
8 | 0 | 0 | 424.1118 | 36853.3853 | 16853.1425 | 0.18425 | 0 | 8 | 28800 | 0.18425 | 0 | 8 | 36853.3853 | Výška hráze v patě |  | 6.8517 | m
9 | 0 | 0 | 424.083 | 36190.7898 | 16653.7387 | 0.18387 | 0 | 9 | 32400 | 0.18387 | 0 | 9 | 36190.7898 | Kóta maximální hladiny |  | 424.2517 | mnm
10 | 0 | 0 | 424.0543 | 35529.5581 | 16454.7454 | 0.18349 | 0 | 10 | 36000 | 0.18349 | 0 | 10 | 35529.5581 | Maximální přítok |  | 11.728 | m3s-1
11 | 0 | 0 | 424.0256 | 34869.6903 | 16256.1625 | 0.18311 | 0 | 11 | 39600 | 0.18311 | 0 | 11 | 34869.6903 | Maximální transformovaný odtok |  | 0.18607 | m3s-1
12 | 0 | 0 | 423.9939 | 34211.1928 | 16051.4375 | 0.1827 | 0 | 12 | 43200 | 0.1827 | 0 | 12 | 34211.1928 | Maximální nadržený objem |  | 40069.3487 | m3
13 | 0 | 0 | 423.937 | 33554.8643 | 15792.2937 | 0.18194 | 0 | 13 | 46800 | 0.18194 | 0 | 13 | 33554.8643 | Maximální zatopená plocha |  | 17820.9656 | m2
14 | 0 | 0 | 423.8803 | 32901.2572 | 15534.2245 | 0.18119 | 0 | 14 | 50400 | 0.18119 | 0 | 14 | 32901.2572 | Profil základové výpusti |  | 200 | mm
15 | 0 | 0 | 423.8238 | 32250.3714 | 15277.2298 | 0.18043 | 0 | 15 | 54000 | 0.18043 | 0 | 15 | 32250.3714 | Maximální doba prázdnění |  | 74.53 | hodin/min.
16 | 0 | 0 | 423.7676 | 31602.2071 | 15021.3096 | 0.17967 | 0 | 16 | 57600 | 0.17967 | 0 | 16 | 31602.2071 | Čas kulminace odtoku |  | 2.5 | hodin/min.
17 | 0 | 0 | 423.7116 | 30956.7642 | 14766.464 | 0.17892 | 0 | 17 | 61200 | 0.17892 | 0 | 17 | 30956.7642
18 | 0 | 0 | 423.6559 | 30314.0427 | 14512.6928 | 0.17816 | 0 | 18 | 64800 | 0.17816 | 0 | 18 | 30314.0427
19 | 0 | 0 | 423.6004 | 29674.0426 | 14259.9962 | 0.17741 | 0 | 19 | 68400 | 0.17741 | 0 | 19 | 29674.0426
20 | 0 | 0 | 423.5451 | 29036.764 | 14008.3741 | 0.17665 | 0 | 20 | 72000 | 0.17665 | 0 | 20 | 29036.764
21 | 0 | 0 | 423.49 | 28402.2067 | 13757.8265 | 0.17589 | 0 | 21 | 75600 | 0.17589 | 0 | 21 | 28402.2067 | Autor a výhradní majitel výpočtového programu
22 | 0 | 0 | 423.4352 | 27770.3708 | 13508.3534 | 0.17514 | 0 | 22 | 79200 | 0.17514 | 0 | 22 | 27770.3708 |  | Program spolupracuje s Hydrocheckem 2
23 | 0 | 0 | 423.3806 | 27141.2564 | 13259.9548 | 0.17438 | 0 | 23 | 82800 | 0.17438 | 0 | 23 | 27141.2564
24 | 0 | 0 | 423.3263 | 26514.8634 | 13012.6308 | 0.17363 | 0 | 24 | 86400 | 0.17363 | 0 | 24 | 26514.8634
25 | 0 | 0 | 423.2722 | 25891.1918 | 12766.3813 | 0.17287 | 0 | 25 | 90000 | 0.17287 | 0 | 25 | 25891.1918
26 | 0 | 0 | 423.2183 | 25270.2416 | 12521.2063 | 0.17211 | 0 | 26 | 93600 | 0.17211 | 0 | 26 | 25270.2416
27 | 0 | 0 | 423.1647 | 24652.0128 | 12277.1058 | 0.17136 | 0 | 27 | 97200 | 0.17136 | 0 | 27 | 24652.0128
28 | 0 | 0 | 423.1113 | 24036.5054 | 12034.0798 | 0.1706 | 0 | 28 | 100800 | 0.1706 | 0 | 28 | 24036.5054
29 | 0 | 0 | 423.0581 | 23423.7194 | 11792.1284 | 0.16985 | 0 | 29 | 104400 | 0.16985 | 0 | 29 | 23423.7194
30 | 0 | 0 | 423.0052 | 22813.6549 | 11551.2515 | 0.16909 | 0 | 30 | 108000 | 0.16909 | 0 | 30 | 22813.6549
31 | 0 | 0 | 422.9525 | 22206.3117 | 11311.449 | 0.16833 | 0 | 31 | 111600 | 0.16833 | 0 | 31 | 22206.3117
32 | 0 | 0 | 422.9001 | 21601.69 | 11072.7212 | 0.16758 | 0 | 32 | 115200 | 0.16758 | 0 | 32 | 21601.69
33 | 0 | 0 | 422.8479 | 20999.7897 | 10835.0678 | 0.16682 | 0 | 33 | 118800 | 0.16682 | 0 | 33 | 20999.7897
34 | 0 | 0 | 422.7959 | 20400.6108 | 10598.4889 | 0.16607 | 0 | 34 | 122400 | 0.16607 | 0 | 34 | 20400.6108
35 | 0 | 0 | 422.7441 | 19804.1534 | 10362.9846 | 0.16531 | 0 | 35 | 126000 | 0.16531 | 0 | 35 | 19804.1534
36 | 0 | 0 | 422.6926 | 19210.4173 | 10128.5548 | 0.16456 | 0 | 36 | 129600 | 0.16456 | 0 | 36 | 19210.4173
37 | 0 | 0 | 422.6414 | 18619.4027 | 9895.1995 | 0.1638 | 0 | 37 | 133200 | 0.1638 | 0 | 37 | 18619.4027
38 | 0 | 0 | 422.5903 | 18031.1095 | 9662.9187 | 0.16304 | 0 | 38 | 136800 | 0.16304 | 0 | 38 | 18031.1095
39 | 0 | 0 | 422.5395 | 17445.5377 | 9431.7125 | 0.16229 | 0 | 39 | 140400 | 0.16229 | 0 | 39 | 17445.5377
40 | 0 | 0 | 422.489 | 16862.6873 | 9201.5808 | 0.16153 | 0 | 40 | 144000 | 0.16153 | 0 | 40 | 16862.6873
41 | 0 | 0 | 422.4387 | 16282.5584 | 8972.5236 | 0.16078 | 0 | 41 | 147600 | 0.16078 | 0 | 41 | 16282.5584
42 | 0 | 0 | 422.3886 | 15705.1508 | 8744.5409 | 0.16002 | 0 | 42 | 151200 | 0.16002 | 0 | 42 | 15705.1508
43 | 0 | 0 | 422.3387 | 15130.4647 | 8517.6327 | 0.15926 | 0 | 43 | 154800 | 0.15926 | 0 | 43 | 15130.4647
44 | 0 | 0 | 422.2891 | 14558.5 | 8291.7991 | 0.15851 | 0 | 44 | 158400 | 0.15851 | 0 | 44 | 14558.5
45 | 0 | 0 | 422.2397 | 13989.2568 | 8067.04 | 0.15775 | 0 | 45 | 162000 | 0.15775 | 0 | 45 | 13989.2568
46 | 0 | 0 | 422.1906 | 13422.7349 | 7843.3554 | 0.157 | 0 | 46 | 165600 | 0.157 | 0 | 46 | 13422.7349
47 | 0 | 0 | 422.1417 | 12858.9345 | 7620.7453 | 0.15624 | 0 | 47 | 169200 | 0.15624 | 0 | 47 | 12858.9345
48 | 0 | 0 | 422.093 | 12297.8555 | 7399.2097 | 0.15548 | 0 | 48 | 172800 | 0.15548 | 0 | 48 | 12297.8555
49 | 0 | 0 | 422.0445 | 11739.4979 | 7178.7487 | 0.15473 | 0 | 49 | 176400 | 0.15473 | 0 | 49 | 11739.4979
50 | 0 | 0 | 421.9907 | 11183.8713 | 6953.5446 | 0.1539 | 0 | 50 | 180000 | 0.1539 | 0 | 50 | 11183.8713
51 | 0 | 0 | 421.8698 | 10633.3255 | 6660.0936 | 0.15199 | 0 | 51 | 183600 | 0.15199 | 0 | 51 | 10633.3255
52 | 0 | 0 | 421.7503 | 10089.6742 | 6370.3175 | 0.15007 | 0 | 52 | 187200 | 0.15007 | 0 | 52 | 10089.6742
53 | 0 | 0 | 421.6323 | 9552.9173 | 6084.2162 | 0.14816 | 0 | 53 | 190800 | 0.14816 | 0 | 53 | 9552.9173
54 | 0 | 0 | 421.5159 | 9023.0549 | 5801.7898 | 0.14624 | 0 | 54 | 194400 | 0.14624 | 0 | 54 | 9023.0549
55 | 0 | 0 | 421.401 | 8500.087 | 5523.0384 | 0.14433 | 0 | 55 | 198000 | 0.14433 | 0 | 55 | 8500.087
56 | 0 | 0 | 421.2876 | 7984.0136 | 5247.9618 | 0.14241 | 0 | 56 | 201600 | 0.14241 | 0 | 56 | 7984.0136
57 | 0 | 0 | 421.1757 | 7474.8347 | 4976.5601 | 0.1405 | 0 | 57 | 205200 | 0.1405 | 0 | 57 | 7474.8347
58 | 0 | 0 | 421.0653 | 6972.5503 | 4708.8333 | 0.13858 | 0 | 58 | 208800 | 0.13858 | 0 | 58 | 6972.5503
59 | 0 | 0 | 420.9564 | 6477.1605 | 4444.7814 | 0.13667 | 0 | 59 | 212400 | 0.13667 | 0 | 59 | 6477.1605
60 | 0 | 0 | 420.8491 | 5988.6652 | 4184.4044 | 0.13475 | 0 | 60 | 216000 | 0.13475 | 0 | 60 | 5988.6652
61 | 0 | 0 | 420.7432 | 5507.0644 | 3927.7024 | 0.13284 | 0 | 61 | 219600 | 0.13284 | 0 | 61 | 5507.0644
62 | 0 | 0 | 420.6389 | 5032.3582 | 3674.6753 | 0.13092 | 0 | 62 | 223200 | 0.13092 | 0 | 62 | 5032.3582
63 | 0 | 0 | 420.5361 | 4564.5466 | 3425.3231 | 0.12901 | 0 | 63 | 226800 | 0.12901 | 0 | 63 | 4564.5466
64 | 0 | 0 | 420.4348 | 4103.6296 | 3179.6459 | 0.12709 | 0 | 64 | 230400 | 0.12709 | 0 | 64 | 4103.6296
65 | 0 | 0 | 420.335 | 3649.6072 | 2937.6436 | 0.12518 | 0 | 65 | 234000 | 0.12518 | 0 | 65 | 3649.6072
66 | 0 | 0 | 420.2368 | 3202.4794 | 2699.3163 | 0.12326 | 0 | 66 | 237600 | 0.12326 | 0 | 66 | 3202.4794
67 | 0 | 0 | 420.14 | 2762.2462 | 2464.6639 | 0.12135 | 0 | 67 | 241200 | 0.12135 | 0 | 67 | 2762.2462
68 | 0 | 0 | 420.0448 | 2328.9077 | 2233.6865 | 0.11943 | 0 | 68 | 244800 | 0.11943 | 0 | 68 | 2328.9077
69 | 0 | 0 | 419.7934 | 1905.4732 | 1905.4732 | 0.11432 | 0 | 69 | 248400 | 0.11432 | 0 | 69 | 1905.4732
70 | 0 | 0 | 419.4202 | 1508.9232 | 1508.9232 | 0.10612 | 0 | 70 | 252000 | 0.10612 | 0 | 70 | 1508.9232
71 | 0 | 0 | 419.0747 | 1141.917 | 1141.917 | 0.097911 | 0 | 71 | 255600 | 0.097911 | 0 | 71 | 1141.917
72 | 0 | 0 | 418.7571 | 804.4561 | 804.4561 | 0.089704 | 0 | 72 | 259200 | 0.089704 | 0 | 72 | 804.4561
73 | 0 | 0 | 418.4673 | 496.5424 | 496.5424 | 0.081496 | 0 | 73 | 262800 | 0.081496 | 0 | 73 | 496.5424
74 | 0 | 0 | 418.2053 | 218.1782 | 218.1782 | 0.073287 | 0 | 74 | 266400 | 0.073287 | 0 | 74 | 218.1782
74 | 53 | 0 | 418 | 0 | 0 | 0 | 0 | 74.8833 | 269580 | 0 | 0 | 74.8833 | 0
Čas (hod)
Průtok (m3s-1)
Přítok Odtok
Graf transformace povodňové vlny W100

## Graf
A.5.10. Transformace povodňové vlny W100 poldrem č.1 na levostranném přítoku Černého potoka
|  | akce: | Studie odtokových poměrů na vodních tocích IV. řádu v povodí Stěnavy
|  |  | varianta: | Černý potok - stavba nádrže bez úprav v povodí
Charakteristika nádrže
[5 empty] | Kóta koruny hráze |  | 424.9 | mnm
[5 empty] | Kóta nouzového přelivu |  | 424.25 | mnm
[5 empty] | Kóta dna nádrže |  | 418 | mnm
[5 empty] | Kóta základové výpusti |  | 417 | mnm
[5 empty] | Výška hráze v patě |  | 6.8517 | m
[5 empty] | Kóta maximální hladiny |  | 424.2517 | mnm
[5 empty] | Maximální přítok |  | 11.728 | m3s-1
[5 empty] | Maximální transformovaný odtok |  | 0.18607 | m3s-1
[5 empty] | Maximální nadržený objem |  | 40069.3487 | m3
[5 empty] | Maximální zatopená plocha |  | 17820.9656 | m2
[5 empty] | Profil základové výpusti |  | 200 | mm
[5 empty] | Maximální doba prázdnění |  | 74.53 | hodin/min.
[5 empty] | Čas kulminace odtoku |  | 2.5 | hodin/min.
!!!PO VÝPOČTU UPRAVIT MEZE NA GRAFU NADRŽENÍ,JINAK VYJDE BLBOST !!!!
!!!!!!!!!!!!!!!!!!!!RESPEKTIVĚ BUDU HLEDAT KŘIVKY A NADÁVAT!!!!!!!!!!!
Čára přítoku
Čára odtoku
Čára nadrženého objemu
Čas (hod)
Průtok (m3s-1)
Nadržený objem (m3)

## List4
Plocha pro tabulkové zadání povodňové vlny
Nula je také číslo !!!!!
|  |  | Zadat počet řádků 0 - r |  |  | 238
|  |  | Zadat počet sloupců 0 - s |  |  | 1
Kulminaci povodně zadávat vždy na celou minutu!
| Odtok | Čas
řádek r | m3s-1 | sekundy
0 | 0 | 0 | Tento řádek musí být dle programu nulový
1 | 0 | 60
2 | 0 | 120 |  | Časové řady | Srážka | Povodí | Levý svah | Pravý svah
3 | 0 | 180 |  | Čas [min] | [mm.min-1] | [m3.s-1] | [m3.s-1] | [m3.s-1]
4 | 0 | 240 |  | 1 | 1.12 | 0 | 0 | 0
5 | 0 | 300 |  | 2 | 1.12 | 0 | 0 | 0
6 | 0 | 360 |  | 3 | 1.12 | 0 | 0 | 0
7 | 0 | 420 |  | 4 | 1.12 | 0 | 0 | 0
8 | 0 | 480 |  | 5 | 1.12 | 0 | 0 | 0
9 | 0 | 540 |  | 6 | 1.12 | 0 | 0 | 0
10 | 0 | 600 |  | 7 | 1.12 | 0 | 0 | 0
11 | 0 | 660 |  | 8 | 1.12 | 0 | 0 | 0
12 | 0 | 720 |  | 9 | 1.12 | 0 | 0 | 0
13 | 0 | 780 |  | 10 | 1.12 | 0 | 0 | 0
14 | 0 | 840 |  | 11 | 1.12 | 0 | 0 | 0
15 | 0 | 900 |  | 12 | 1.12 | 0 | 0 | 0
16 | 0 | 960 |  | 13 | 1.12 | 0 | 0 | 0
17 | 0 | 1020 |  | 14 | 1.12 | 0 | 0 | 0
18 | 0 | 1080 |  | 15 | 1.12 | 0 | 0 | 0
19 | 0 | 1140 |  | 16 | 1.12 | 0 | 0 | 0
20 | 0 | 1200 |  | 17 | 1.12 | 0 | 0 | 0
21 | 0.001 | 1260 |  | 18 | 1.12 | 0 | 0 | 0
22 | 0.006 | 1320 |  | 19 | 1.12 | 0 | 0 | 0
23 | 0.014 | 1380 |  | 20 | 1.12 | 0 | 0 | 0
24 | 0.031 | 1440 |  | 21 | 1.12 | 0.001 | 0.001 | 0.001
25 | 0.057 | 1500 |  | 22 | 1.12 | 0.006 | 0.004 | 0.002
26 | 0.095 | 1560 |  | 23 | 1.12 | 0.014 | 0.011 | 0.004
27 | 0.148 | 1620 |  | 24 | 1.12 | 0.031 | 0.023 | 0.008
28 | 0.218 | 1680 |  | 25 | 1.12 | 0.057 | 0.042 | 0.015
29 | 0.308 | 1740 |  | 26 | 1.12 | 0.095 | 0.069 | 0.026
30 | 0.419 | 1800 |  | 27 | 1.12 | 0.148 | 0.105 | 0.043
31 | 0.552 | 1860 |  | 28 | 1.12 | 0.218 | 0.151 | 0.067
32 | 0.71 | 1920 |  | 29 | 1.12 | 0.308 | 0.208 | 0.1
33 | 0.892 | 1980 |  | 30 | 1.12 | 0.419 | 0.276 | 0.143
34 | 1.1 | 2040 |  | 31 | 1.12 | 0.552 | 0.355 | 0.197
35 | 1.334 | 2100 |  | 32 | 1.12 | 0.71 | 0.444 | 0.266
36 | 1.594 | 2160 |  | 33 | 1.12 | 0.892 | 0.544 | 0.349
37 | 1.879 | 2220 |  | 34 | 1.12 | 1.1 | 0.653 | 0.447
38 | 2.187 | 2280 |  | 35 | 1.12 | 1.334 | 0.772 | 0.562
39 | 2.518 | 2340 |  | 36 | 1.12 | 1.594 | 0.899 | 0.695
40 | 2.87 | 2400 |  | 37 | 1.12 | 1.879 | 1.034 | 0.845
41 | 3.241 | 2460 |  | 38 | 1.12 | 2.187 | 1.175 | 1.012
42 | 3.629 | 2520 |  | 39 | 1.12 | 2.518 | 1.322 | 1.196
43 | 4.031 | 2580 |  | 40 | 1.12 | 2.87 | 1.474 | 1.396
44 | 4.445 | 2640 |  | 41 | 1.12 | 3.241 | 1.629 | 1.612
45 | 4.869 | 2700 |  | 42 | 1.12 | 3.629 | 1.786 | 1.843
46 | 5.298 | 2760 |  | 43 | 1.12 | 4.031 | 1.945 | 2.086
47 | 5.731 | 2820 |  | 44 | 1.12 | 4.445 | 2.105 | 2.34
48 | 6.165 | 2880 |  | 45 | 1.12 | 4.869 | 2.264 | 2.604
49 | 6.596 | 2940 |  | 46 | 1.12 | 5.298 | 2.422 | 2.876
50 | 7.022 | 3000 |  | 47 | 1.12 | 5.731 | 2.578 | 3.153
51 | 7.441 | 3060 |  | 48 | 1.12 | 6.165 | 2.731 | 3.434
52 | 7.85 | 3120 |  | 49 | 1.12 | 6.596 | 2.88 | 3.716
53 | 8.246 | 3180 |  | 50 | 1.12 | 7.022 | 3.024 | 3.998
54 | 8.628 | 3240 |  | 51 | 1.12 | 7.441 | 3.164 | 4.277
55 | 8.993 | 3300 |  | 52 | 1.12 | 7.85 | 3.298 | 4.552
56 | 9.34 | 3360 |  | 53 | 1.12 | 8.246 | 3.426 | 4.82
57 | 9.666 | 3420 |  | 54 | 1.12 | 8.628 | 3.548 | 5.08
58 | 9.971 | 3480 |  | 55 | 1.12 | 8.993 | 3.663 | 5.331
59 | 10.254 | 3540 |  | 56 | 1.12 | 9.34 | 3.77 | 5.57
60 | 10.512 | 3600 |  | 57 | 1.12 | 9.666 | 3.87 | 5.796
61 | 10.747 | 3660 |  | 58 | 1.12 | 9.971 | 3.963 | 6.008
62 | 10.956 | 3720 |  | 59 | 1.12 | 10.254 | 4.048 | 6.205
63 | 11.14 | 3780 |  | 60 | 1.12 | 10.512 | 4.125 | 6.387
64 | 11.299 | 3840 |  | 61 | 1.12 | 10.747 | 4.195 | 6.552
65 | 11.432 | 3900 |  | 62 | 1.12 | 10.956 | 4.256 | 6.7
66 | 11.54 | 3960 |  | 63 | 1.12 | 11.14 | 4.31 | 6.83
67 | 11.623 | 4020 |  | 64 | 1.12 | 11.299 | 4.356 | 6.943
68 | 11.682 | 4080 |  | 65 | 1.12 | 11.432 | 4.395 | 7.037
69 | 11.716 | 4140 |  | 66 | 1.12 | 11.54 | 4.426 | 7.114
70 | 11.728 | 4200 |  | 67 | 1.12 | 11.623 | 4.45 | 7.173
71 | 11.717 | 4260 |  | 68 | 1.12 | 11.682 | 4.467 | 7.215
72 | 11.684 | 4320 |  | 69 | 1.12 | 11.716 | 4.477 | 7.24
73 | 11.631 | 4380 |  | 70 | 0 | 11.728 | 4.48 | 7.248
74 | 11.558 | 4440 |  | 71 | 0 | 11.717 | 4.477 | 7.24
75 | 11.467 | 4500 |  | 72 | 0 | 11.684 | 4.467 | 7.217
76 | 11.358 | 4560 |  | 73 | 0 | 11.631 | 4.452 | 7.179
77 | 11.233 | 4620 |  | 74 | 0 | 11.558 | 4.432 | 7.127
78 | 11.093 | 4680 |  | 75 | 0 | 11.467 | 4.405 | 7.061
79 | 10.939 | 4740 |  | 76 | 0 | 11.358 | 4.374 | 6.984
80 | 10.773 | 4800 |  | 77 | 0 | 11.233 | 4.338 | 6.895
81 | 10.594 | 4860 |  | 78 | 0 | 11.093 | 4.298 | 6.795
82 | 10.405 | 4920 |  | 79 | 0 | 10.939 | 4.253 | 6.686
83 | 10.207 | 4980 |  | 80 | 0 | 10.773 | 4.205 | 6.567
84 | 10 | 5040 |  | 81 | 0 | 10.594 | 4.153 | 6.441
85 | 9.786 | 5100 |  | 82 | 0 | 10.405 | 4.098 | 6.307
86 | 9.566 | 5160 |  | 83 | 0 | 10.207 | 4.039 | 6.167
87 | 9.34 | 5220 |  | 84 | 0 | 10 | 3.978 | 6.022
88 | 9.11 | 5280 |  | 85 | 0 | 9.786 | 3.915 | 5.872
89 | 8.877 | 5340 |  | 86 | 0 | 9.566 | 3.849 | 5.717
90 | 8.641 | 5400 |  | 87 | 0 | 9.34 | 3.781 | 5.56
91 | 8.403 | 5460 |  | 88 | 0 | 9.11 | 3.711 | 5.4
92 | 8.164 | 5520 |  | 89 | 0 | 8.877 | 3.64 | 5.238
93 | 7.925 | 5580 |  | 90 | 0 | 8.641 | 3.567 | 5.074
94 | 7.686 | 5640 |  | 91 | 0 | 8.403 | 3.493 | 4.91
95 | 7.448 | 5700 |  | 92 | 0 | 8.164 | 3.418 | 4.746
96 | 7.212 | 5760 |  | 93 | 0 | 7.925 | 3.343 | 4.582
97 | 6.977 | 5820 |  | 94 | 0 | 7.686 | 3.267 | 4.419
98 | 6.745 | 5880 |  | 95 | 0 | 7.448 | 3.191 | 4.258
99 | 6.516 | 5940 |  | 96 | 0 | 7.212 | 3.114 | 4.098
100 | 6.29 | 6000 |  | 97 | 0 | 6.977 | 3.037 | 3.94
101 | 6.067 | 6060 |  | 98 | 0 | 6.745 | 2.961 | 3.784
102 | 5.849 | 6120 |  | 99 | 0 | 6.516 | 2.884 | 3.631
103 | 5.634 | 6180 |  | 100 | 0 | 6.29 | 2.808 | 3.481
104 | 5.424 | 6240 |  | 101 | 0 | 6.067 | 2.733 | 3.334
105 | 5.219 | 6300 |  | 102 | 0 | 5.849 | 2.658 | 3.191
106 | 5.018 | 6360 |  | 103 | 0 | 5.634 | 2.583 | 3.051
107 | 4.823 | 6420 |  | 104 | 0 | 5.424 | 2.51 | 2.914
108 | 4.632 | 6480 |  | 105 | 0 | 5.219 | 2.437 | 2.782
109 | 4.447 | 6540 |  | 106 | 0 | 5.018 | 2.365 | 2.653
110 | 4.267 | 6600 |  | 107 | 0 | 4.823 | 2.294 | 2.528
111 | 4.092 | 6660 |  | 108 | 0 | 4.632 | 2.225 | 2.408
112 | 3.922 | 6720 |  | 109 | 0 | 4.447 | 2.156 | 2.291
113 | 3.758 | 6780 |  | 110 | 0 | 4.267 | 2.088 | 2.178
114 | 3.598 | 6840 |  | 111 | 0 | 4.092 | 2.022 | 2.07
115 | 3.444 | 6900 |  | 112 | 0 | 3.922 | 1.957 | 1.965
116 | 3.296 | 6960 |  | 113 | 0 | 3.758 | 1.893 | 1.864
117 | 3.152 | 7020 |  | 114 | 0 | 3.598 | 1.831 | 1.768
118 | 3.013 | 7080 |  | 115 | 0 | 3.444 | 1.77 | 1.675
119 | 2.88 | 7140 |  | 116 | 0 | 3.296 | 1.71 | 1.586
120 | 2.751 | 7200 |  | 117 | 0 | 3.152 | 1.651 | 1.5
121 | 2.627 | 7260 |  | 118 | 0 | 3.013 | 1.594 | 1.419
122 | 2.508 | 7320 |  | 119 | 0 | 2.88 | 1.539 | 1.341
123 | 2.393 | 7380 |  | 120 | 0 | 2.751 | 1.484 | 1.267
124 | 2.283 | 7440 |  | 121 | 0 | 2.627 | 1.432 | 1.196
125 | 2.178 | 7500 |  | 122 | 0 | 2.508 | 1.38 | 1.128
126 | 2.076 | 7560 |  | 123 | 0 | 2.393 | 1.33 | 1.063
127 | 1.979 | 7620 |  | 124 | 0 | 2.283 | 1.281 | 1.002
128 | 1.886 | 7680 |  | 125 | 0 | 2.178 | 1.234 | 0.944
129 | 1.796 | 7740 |  | 126 | 0 | 2.076 | 1.188 | 0.888
130 | 1.711 | 7800 |  | 127 | 0 | 1.979 | 1.143 | 0.836
131 | 1.629 | 7860 |  | 128 | 0 | 1.886 | 1.1 | 0.786
132 | 1.551 | 7920 |  | 129 | 0 | 1.796 | 1.058 | 0.738
133 | 1.476 | 7980 |  | 130 | 0 | 1.711 | 1.017 | 0.694
134 | 1.404 | 8040 |  | 131 | 0 | 1.629 | 0.978 | 0.651
135 | 1.336 | 8100 |  | 132 | 0 | 1.551 | 0.94 | 0.611
136 | 1.27 | 8160 |  | 133 | 0 | 1.476 | 0.903 | 0.573
137 | 1.208 | 8220 |  | 134 | 0 | 1.404 | 0.867 | 0.537
138 | 1.149 | 8280 |  | 135 | 0 | 1.336 | 0.832 | 0.504
139 | 1.092 | 8340 |  | 136 | 0 | 1.27 | 0.799 | 0.472
140 | 1.038 | 8400 |  | 137 | 0 | 1.208 | 0.767 | 0.442
141 | 0.986 | 8460 |  | 138 | 0 | 1.149 | 0.735 | 0.413
142 | 0.937 | 8520 |  | 139 | 0 | 1.092 | 0.705 | 0.387
143 | 0.89 | 8580 |  | 140 | 0 | 1.038 | 0.676 | 0.361
144 | 0.845 | 8640 |  | 141 | 0 | 0.986 | 0.648 | 0.338
145 | 0.803 | 8700 |  | 142 | 0 | 0.937 | 0.621 | 0.316
146 | 0.762 | 8760 |  | 143 | 0 | 0.89 | 0.595 | 0.295
147 | 0.724 | 8820 |  | 144 | 0 | 0.845 | 0.57 | 0.275
148 | 0.687 | 8880 |  | 145 | 0 | 0.803 | 0.546 | 0.257
149 | 0.652 | 8940 |  | 146 | 0 | 0.762 | 0.523 | 0.239
150 | 0.619 | 9000 |  | 147 | 0 | 0.724 | 0.5 | 0.223
151 | 0.587 | 9060 |  | 148 | 0 | 0.687 | 0.479 | 0.208
152 | 0.557 | 9120 |  | 149 | 0 | 0.652 | 0.458 | 0.194
153 | 0.529 | 9180 |  | 150 | 0 | 0.619 | 0.438 | 0.181
154 | 0.502 | 9240 |  | 151 | 0 | 0.587 | 0.419 | 0.168
155 | 0.476 | 9300 |  | 152 | 0 | 0.557 | 0.401 | 0.156
156 | 0.451 | 9360 |  | 153 | 0 | 0.529 | 0.383 | 0.146
157 | 0.428 | 9420 |  | 154 | 0 | 0.502 | 0.366 | 0.135
158 | 0.406 | 9480 |  | 155 | 0 | 0.476 | 0.35 | 0.126
159 | 0.385 | 9540 |  | 156 | 0 | 0.451 | 0.334 | 0.117
160 | 0.365 | 9600 |  | 157 | 0 | 0.428 | 0.319 | 0.109
161 | 0.346 | 9660 |  | 158 | 0 | 0.406 | 0.305 | 0.101
162 | 0.328 | 9720 |  | 159 | 0 | 0.385 | 0.291 | 0.094
163 | 0.311 | 9780 |  | 160 | 0 | 0.365 | 0.278 | 0.087
164 | 0.295 | 9840 |  | 161 | 0 | 0.346 | 0.265 | 0.081
165 | 0.279 | 9900 |  | 162 | 0 | 0.328 | 0.253 | 0.075
166 | 0.265 | 9960 |  | 163 | 0 | 0.311 | 0.242 | 0.069
167 | 0.251 | 10020 |  | 164 | 0 | 0.295 | 0.23 | 0.064
168 | 0.238 | 10080 |  | 165 | 0 | 0.279 | 0.22 | 0.06
169 | 0.225 | 10140 |  | 166 | 0 | 0.265 | 0.21 | 0.055
170 | 0.214 | 10200 |  | 167 | 0 | 0.251 | 0.2 | 0.051
171 | 0.202 | 10260 |  | 168 | 0 | 0.238 | 0.19 | 0.047
172 | 0.192 | 10320 |  | 169 | 0 | 0.225 | 0.182 | 0.044
173 | 0.182 | 10380 |  | 170 | 0 | 0.214 | 0.173 | 0.041
174 | 0.172 | 10440 |  | 171 | 0 | 0.202 | 0.165 | 0.038
175 | 0.163 | 10500 |  | 172 | 0 | 0.192 | 0.157 | 0.035
176 | 0.154 | 10560 |  | 173 | 0 | 0.182 | 0.15 | 0.032
177 | 0.146 | 10620 |  | 174 | 0 | 0.172 | 0.142 | 0.03
178 | 0.139 | 10680 |  | 175 | 0 | 0.163 | 0.136 | 0.027
179 | 0.131 | 10740 |  | 176 | 0 | 0.154 | 0.129 | 0.025
180 | 0.124 | 10800 |  | 177 | 0 | 0.146 | 0.123 | 0.023
181 | 0.118 | 10860 |  | 178 | 0 | 0.139 | 0.117 | 0.022
182 | 0.112 | 10920 |  | 179 | 0 | 0.131 | 0.111 | 0.02
183 | 0.106 | 10980 |  | 180 | 0 | 0.124 | 0.106 | 0.018
184 | 0.1 | 11040 |  | 181 | 0 | 0.118 | 0.101 | 0.017
185 | 0.095 | 11100 |  | 182 | 0 | 0.112 | 0.096 | 0.016
186 | 0.09 | 11160 |  | 183 | 0 | 0.106 | 0.091 | 0.015
187 | 0.085 | 11220 |  | 184 | 0 | 0.1 | 0.087 | 0.013
188 | 0.08 | 11280 |  | 185 | 0 | 0.095 | 0.082 | 0.012
189 | 0.076 | 11340 |  | 186 | 0 | 0.09 | 0.078 | 0.011
190 | 0.072 | 11400 |  | 187 | 0 | 0.085 | 0.074 | 0.01
191 | 0.068 | 11460 |  | 188 | 0 | 0.08 | 0.071 | 0.01
192 | 0.065 | 11520 |  | 189 | 0 | 0.076 | 0.067 | 0.009
193 | 0.061 | 11580 |  | 190 | 0 | 0.072 | 0.064 | 0.008
194 | 0.058 | 11640 |  | 191 | 0 | 0.068 | 0.061 | 0.008
195 | 0.055 | 11700 |  | 192 | 0 | 0.065 | 0.058 | 0.007
196 | 0.052 | 11760 |  | 193 | 0 | 0.061 | 0.055 | 0.006
197 | 0.049 | 11820 |  | 194 | 0 | 0.058 | 0.052 | 0.006
198 | 0.046 | 11880 |  | 195 | 0 | 0.055 | 0.049 | 0.005
199 | 0.044 | 11940 |  | 196 | 0 | 0.052 | 0.047 | 0.005
200 | 0.042 | 12000 |  | 197 | 0 | 0.049 | 0.045 | 0.005
201 | 0.039 | 12060 |  | 198 | 0 | 0.046 | 0.042 | 0.004
202 | 0.037 | 12120 |  | 199 | 0 | 0.044 | 0.04 | 0.004
203 | 0.035 | 12180 |  | 200 | 0 | 0.042 | 0.038 | 0.004
204 | 0.033 | 12240 |  | 201 | 0 | 0.039 | 0.036 | 0.003
205 | 0.032 | 12300 |  | 202 | 0 | 0.037 | 0.034 | 0.003
206 | 0.03 | 12360 |  | 203 | 0 | 0.035 | 0.033 | 0.003
207 | 0.028 | 12420 |  | 204 | 0 | 0.033 | 0.031 | 0.003
208 | 0.027 | 12480 |  | 205 | 0 | 0.032 | 0.029 | 0.002
209 | 0.025 | 12540 |  | 206 | 0 | 0.03 | 0.028 | 0.002
210 | 0.024 | 12600 |  | 207 | 0 | 0.028 | 0.026 | 0.002
211 | 0.023 | 12660 |  | 208 | 0 | 0.027 | 0.025 | 0.002
212 | 0.021 | 12720 |  | 209 | 0 | 0.025 | 0.024 | 0.002
213 | 0.02 | 12780 |  | 210 | 0 | 0.024 | 0.022 | 0.002
214 | 0.019 | 12840 |  | 211 | 0 | 0.023 | 0.021 | 0.001
215 | 0.018 | 12900 |  | 212 | 0 | 0.021 | 0.02 | 0.001
216 | 0.017 | 12960 |  | 213 | 0 | 0.02 | 0.019 | 0.001
217 | 0.016 | 13020 |  | 214 | 0 | 0.019 | 0.018 | 0.001
218 | 0.015 | 13080 |  | 215 | 0 | 0.018 | 0.017 | 0.001
219 | 0.015 | 13140 |  | 216 | 0 | 0.017 | 0.016 | 0.001
220 | 0.014 | 13200 |  | 217 | 0 | 0.016 | 0.015 | 0.001
221 | 0.013 | 13260 |  | 218 | 0 | 0.015 | 0.015 | 0.001
222 | 0.012 | 13320 |  | 219 | 0 | 0.015 | 0.014 | 0.001
223 | 0.012 | 13380 |  | 220 | 0 | 0.014 | 0.013 | 0.001
224 | 0.011 | 13440 |  | 221 | 0 | 0.013 | 0.012 | 0.001
225 | 0.01 | 13500 |  | 222 | 0 | 0.012 | 0.012 | 0.001
226 | 0.01 | 13560 |  | 223 | 0 | 0.012 | 0.011 | 0
227 | 0.009 | 13620 |  | 224 | 0 | 0.011 | 0.011 | 0
228 | 0.009 | 13680 |  | 225 | 0 | 0.01 | 0.01 | 0
229 | 0.008 | 13740 |  | 226 | 0 | 0.01 | 0.009 | 0
230 | 0.008 | 13800 |  | 227 | 0 | 0.009 | 0.009 | 0
231 | 0.007 | 13860 |  | 228 | 0 | 0.009 | 0.008 | 0
232 | 0.007 | 13920 |  | 229 | 0 | 0.008 | 0.008 | 0
233 | 0.007 | 13980 |  | 230 | 0 | 0.008 | 0.008 | 0
234 | 0.006 | 14040 |  | 231 | 0 | 0.007 | 0.007 | 0
235 | 0.006 | 14100 |  | 232 | 0 | 0.007 | 0.007 | 0
236 | 0.006 | 14160 |  | 233 | 0 | 0.007 | 0.006 | 0
237 | 0.005 | 14220 |  | 234 | 0 | 0.006 | 0.006 | 0
238 | 0 | 14280 |  | 235 | 0 | 0.006 | 0.006 | 0
239 | 0 | 0 |  | 236 | 0 | 0.006 | 0.005 | 0
240 | 0 | 0 |  | 237 | 0 | 0.005 | 0.005 | 0
241 | 0 | 0 |  | 238
242 | 0 | 0
243 | 0 | 0
244 | 0 | 0
245 | 0 | 0
246 | 0 | 0
247 | 0 | 0
248 | 0 | 0
249 | 0 | 0
250 | 0 | 0
251 | 0 | 0
252 | 0 | 0
253 | 0 | 0
254 | 0 | 0
255 | 0 | 0
256 | 0 | 0
257 | 0 | 0
258 | 0 | 0
259 | 0 | 0
260 | 0 | 0
261 | 0 | 0
262 | 0 | 0
263 | 0 | 0
264 | 0 | 0
265 | 0 | 0
266 | 0 | 0
267 | 0 | 0
268 | 0 | 0
269 | 0 | 0
270 | 0 | 0
271 | 0 | 0
272 | 0 | 0
273 | 0 | 0
274 | 0 | 0
275 | 0 | 0
276 | 0 | 0
277 | 0 | 0
278 | 0 | 0
279 | 0 | 0
280 | 0 | 0
281 | 0 | 0
282 | 0 | 0
283 | 0 | 0
284 | 0 | 0
285 | 0 | 0
286 | 0 | 0
287 | 0 | 0
288 | 0 | 0
289 | 0 | 0
290 | 0 | 0
291 | 0 | 0
292 | 0 | 0
293 | 0 | 0
294 | 0 | 0
295 | 0 | 0
296 | 0 | 0
297 | 0 | 0
298 | 0 | 0
299 | 0 | 0
300 | 0 | 0
301 | 0 | 0
302 | 0 | 0
303 | 0 | 0
304 | 0 | 0
305 | 0 | 0
306 | 0 | 0
307 | 0 | 0
308 | 0 | 0
309 | 0 | 0
310 | 0 | 0
311 | 0 | 0
312 | 0 | 0
313 | 0 | 0
314 | 0 | 0
315 | 0 | 0
316 | 0 | 0
317 | 0 | 0
318 | 0 | 0
319 | 0 | 0
320 | 0 | 0
321 | 0 | 0
322 | 0 | 0
323 | 0 | 0
324 | 0 | 0
325 | 0 | 0
326 | 0 | 0
327 | 0 | 0
328 | 0 | 0
329 | 0 | 0
330 | 0 | 0
331 | 0 | 0
332 | 0 | 0
333 | 0 | 0
334 | 0 | 0
335 | 0 | 0
336 | 0 | 0
337 | 0 | 0
338 | 0 | 0
339 | 0 | 0
340 | 0 | 0
341 | 0 | 0
342 | 0 | 0
343 | 0 | 0
344 | 0 | 0
345 | 0 | 0
346 | 0 | 0
347 | 0 | 0
348 | 0 | 0
349 | 0 | 0
350 | 0 | 0
351 | 0 | 0
352 | 0 | 0
353 | 0 | 0
354 | 0 | 0
355 | 0 | 0
356 | 0 | 0
357 | 0 | 0
358 | 0 | 0
359 | 0 | 0
360 | 0 | 0
361 | 0 | 0
362 | 0 | 0
363 | 0 | 0
364 | 0 | 0
365 | 0 | 0
366 | 0 | 0
367 | 0 | 0
368 | 0 | 0
369 | 0 | 0
370 | 0 | 0
371 | 0 | 0
372 | 0 | 0
373 | 0 | 0
374 | 0 | 0
375 | 0 | 0
376 | 0 | 0
377 | 0 | 0
378 | 0 | 0
379 | 0 | 0
380 | 0 | 0
381 | 0 | 0
382 | 0 | 0
383 | 0 | 0
384 | 0 | 0
385 | 0 | 0
386 | 0 | 0
387 | 0 | 0
388 | 0 | 0
389 | 0 | 0
390 | 0 | 0
391 | 0 | 0
392 | 0 | 0
393 | 0 | 0
394 | 0 | 0
395 | 0 | 0
396 | 0 | 0
397 | 0 | 0
398 | 0 | 0
399 | 0 | 0
400 | 0 | 0
401 | 0 | 0
402 | 0 | 0
403 | 0 | 0
404 | 0 | 0
405 | 0 | 0
406 | 0 | 0
407 | 0 | 0
408 | 0 | 0
409 | 0 | 0
410 | 0 | 0
411 | 0 | 0
412 | 0 | 0
413 | 0 | 0
414 | 0 | 0
415 | 0 | 0
416 | 0 | 0
417 | 0 | 0
418 | 0 | 0
419 | 0 | 0
420 | 0 | 0
421 | 0 | 0
422 | 0 | 0
423 | 0 | 0
424 | 0 | 0
425 | 0 | 0
426 | 0 | 0
427 | 0 | 0
428 | 0 | 0
429 | 0 | 0
430 | 0 | 0
431 | 0 | 0
432 | 0 | 0
433 | 0 | 0
434 | 0 | 0
435 | 0 | 0
436 | 0 | 0
437 | 0 | 0
438 | 0 | 0
439 | 0 | 0
440 | 0 | 0
441 | 0 | 0
442 | 0 | 0
443 | 0 | 0
444 | 0 | 0
445 | 0 | 0
446 | 0 | 0
447 | 0 | 0
448 | 0 | 0
449 | 0 | 0
450 | 0 | 0
451 | 0 | 0
452 | 0 | 0
453 | 0 | 0
454 | 0 | 0
455 | 0 | 0
456 | 0 | 0
457 | 0 | 0
458 | 0 | 0
459 | 0 | 0
460 | 0 | 0
461 | 0 | 0
462 | 0 | 0
463 | 0 | 0
464 | 0 | 0
465 | 0 | 0
466 | 0 | 0
467 | 0 | 0
468 | 0 | 0
469 | 0 | 0
470 | 0 | 0
471 | 0 | 0
472 | 0 | 0
473 | 0 | 0
474 | 0 | 0
475 | 0 | 0
476 | 0 | 0
477 | 0 | 0
478 | 0 | 0
479 | 0 | 0
480 | 0 | 0
481 | 0 | 0
482 | 0 | 0
483 | 0 | 0
484 | 0 | 0
485 | 0 | 0
486 | 0 | 0
487 | 0 | 0
488 | 0 | 0
489 | 0 | 0
490 | 0 | 0
491 | 0 | 0
492 | 0 | 0
493 | 0 | 0
494 | 0 | 0
495 | 0 | 0
496 | 0 | 0
497 | 0 | 0
498 | 0 | 0
499 | 0 | 0
500 | 0 | 0
501 | 0 | 0
502 | 0 | 0
503 | 0 | 0
504 | 0 | 0
505 | 0 | 0
506 | 0 | 0
507 | 0 | 0
508 | 0 | 0
509 | 0 | 0
510 | 0 | 0
511 | 0 | 0
512 | 0 | 0
513 | 0 | 0
514 | 0 | 0
515 | 0 | 0
516 | 0 | 0
517 | 0 | 0
518 | 0 | 0
519 | 0 | 0
520 | 0 | 0
521 | 0 | 0
522 | 0 | 0
523 | 0 | 0
524 | 0 | 0
525 | 0 | 0
526 | 0 | 0
527 | 0 | 0
528 | 0 | 0
529 | 0 | 0
530 | 0 | 0
531 | 0 | 0
532 | 0 | 0
533 | 0 | 0
534 | 0 | 0
535 | 0 | 0
536 | 0 | 0
537 | 0 | 0
538 | 0 | 0
539 | 0 | 0
540 | 0 | 0
541 | 0 | 0
542 | 0 | 0
543 | 0 | 0
544 | 0 | 0
545 | 0 | 0
546 | 0 | 0
547 | 0 | 0
548 | 0 | 0
549 | 0 | 0
550 | 0 | 0
551 | 0 | 0
552 | 0 | 0
553 | 0 | 0
554 | 0 | 0
555 | 0 | 0
556 | 0 | 0
557 | 0 | 0
558 | 0 | 0
559 | 0 | 0
560 | 0 | 0
561 | 0 | 0
562 | 0 | 0
563 | 0 | 0
564 | 0 | 0
565 | 0 | 0
566 | 0 | 0
567 | 0 | 0
568 | 0 | 0
569 | 0 | 0
570 | 0 | 0
571 | 0 | 0
572 | 0 | 0
573 | 0 | 0
574 | 0 | 0
575 | 0 | 0
576 | 0 | 0
577 | 0 | 0
578 | 0 | 0
579 | 0 | 0
580 | 0 | 0
581 | 0 | 0
582 | 0 | 0
583 | 0 | 0
584 | 0 | 0
585 | 0 | 0
586 | 0 | 0
587 | 0 | 0
588 | 0 | 0
589 | 0 | 0
590 | 0 | 0
591 | 0 | 0
592 | 0 | 0
593 | 0 | 0
594 | 0 | 0
595 | 0 | 0
596 | 0 | 0
597 | 0 | 0
598 | 0 | 0
599 | 0 | 0
600 | 0 | 0
601 | 0 | 0
602 | 0 | 0
603 | 0 | 0
604 | 0 | 0
605 | 0 | 0
606 | 0 | 0
607 | 0 | 0
608 | 0 | 0
609 | 0 | 0
610 | 0 | 0
611 | 0 | 0
612 | 0 | 0
613 | 0 | 0
614 | 0 | 0
615 | 0 | 0
616 | 0 | 0
617 | 0 | 0
618 | 0 | 0
619 | 0 | 0
620 | 0 | 0
621 | 0 | 0
622 | 0 | 0
623 | 0 | 0
624 | 0 | 0
625 | 0 | 0
626 | 0 | 0
627 | 0 | 0
628 | 0 | 0
629 | 0 | 0
630 | 0 | 0
631 | 0 | 0
632 | 0 | 0
633 | 0 | 0
634 | 0 | 0
635 | 0 | 0
636 | 0 | 0
637 | 0 | 0
638 | 0 | 0
639 | 0 | 0
640 | 0 | 0
641 | 0 | 0
642 | 0 | 0
643 | 0 | 0
644 | 0 | 0
645 | 0 | 0
646 | 0 | 0
647 | 0 | 0
648 | 0 | 0
649 | 0 | 0
650 | 0 | 0
651 | 0 | 0
652 | 0 | 0
653 | 0 | 0
654 | 0 | 0
655 | 0 | 0
656 | 0 | 0
657 | 0 | 0
658 | 0 | 0
659 | 0 | 0
660 | 0 | 0
661 | 0 | 0
662 | 0 | 0
663 | 0 | 0
664 | 0 | 0
665 | 0 | 0
666 | 0 | 0
667 | 0 | 0
668 | 0 | 0
669 | 0 | 0
670 | 0 | 0
671 | 0 | 0
672 | 0 | 0
673 | 0 | 0
674 | 0 | 0
675 | 0 | 0
676 | 0 | 0
677 | 0 | 0
678 | 0 | 0
679 | 0 | 0
680 | 0 | 0
681 | 0 | 0
682 | 0 | 0
683 | 0 | 0
684 | 0 | 0
685 | 0 | 0
686 | 0 | 0
687 | 0 | 0
688 | 0 | 0
689 | 0 | 0
690 | 0 | 0
691 | 0 | 0
692 | 0 | 0
693 | 0 | 0
694 | 0 | 0
695 | 0 | 0
696 | 0 | 0
697 | 0 | 0
698 | 0 | 0
699 | 0 | 0
700 | 0 | 0
701 | 0 | 0
702 | 0 | 0
703 | 0 | 0
704 | 0 | 0
705 | 0 | 0
706 | 0 | 0
707 | 0 | 0
708 | 0 | 0
709 | 0 | 0
710 | 0 | 0
711 | 0 | 0
712 | 0 | 0
713 | 0 | 0
714 | 0 | 0
715 | 0 | 0
716 | 0 | 0
717 | 0 | 0
718 | 0 | 0
719 | 0 | 0
720 | 0 | 0
721 | 0 | 0
722 | 0 | 0
723 | 0 | 0
724 | 0 | 0
725 | 0 | 0
726 | 0 | 0
727 | 0 | 0
728 | 0 | 0
729 | 0 | 0
730 | 0 | 0
731 | 0 | 0
732 | 0 | 0
733 | 0 | 0
734 | 0 | 0
735 | 0 | 0
736 | 0 | 0
737 | 0 | 0
738 | 0 | 0
739 | 0 | 0
740 | 0 | 0
741 | 0 | 0
742 | 0 | 0
743 | 0 | 0
744 | 0 | 0
745 | 0 | 0
746 | 0 | 0
747 | 0 | 0
748 | 0 | 0
749 | 0 | 0
750 | 0 | 0
751 | 0 | 0
752 | 0 | 0
753 | 0 | 0
754 | 0 | 0
755 | 0 | 0
756 | 0 | 0
757 | 0 | 0
758 | 0 | 0
759 | 0 | 0
760 | 0 | 0
761 | 0 | 0
762 | 0 | 0
763 | 0 | 0
764 | 0 | 0
765 | 0 | 0
766 | 0 | 0
767 | 0 | 0
768 | 0 | 0
769 | 0 | 0
770 | 0 | 0
771 | 0 | 0
772 | 0 | 0
773 | 0 | 0
774 | 0 | 0
775 | 0 | 0
776 | 0 | 0
777 | 0 | 0
778 | 0 | 0
779 | 0 | 0
780 | 0 | 0
781 | 0 | 0
782 | 0 | 0
783 | 0 | 0
784 | 0 | 0
785 | 0 | 0
786 | 0 | 0
787 | 0 | 0
788 | 0 | 0
789 | 0 | 0
790 | 0 | 0
791 | 0 | 0
792 | 0 | 0
793 | 0 | 0
794 | 0 | 0
795 | 0 | 0
796 | 0 | 0
797 | 0 | 0
798 | 0 | 0
799 | 0 | 0
800 | 0 | 0
801 | 0 | 0
802 | 0 | 0
803 | 0 | 0
804 | 0 | 0
805 | 0 | 0
806 | 0 | 0
807 | 0 | 0
808 | 0 | 0
809 | 0 | 0
810 | 0 | 0
811 | 0 | 0
812 | 0 | 0
813 | 0 | 0
814 | 0 | 0
815 | 0 | 0
816 | 0 | 0
817 | 0 | 0
818 | 0 | 0
819 | 0 | 0
820 | 0 | 0
821 | 0 | 0
822 | 0 | 0
823 | 0 | 0
824 | 0 | 0
825 | 0 | 0
826 | 0 | 0
827 | 0 | 0
828 | 0 | 0
829 | 0 | 0
830 | 0 | 0
831 | 0 | 0
832 | 0 | 0
833 | 0 | 0
834 | 0 | 0
835 | 0 | 0
836 | 0 | 0
837 | 0 | 0
838 | 0 | 0
839 | 0 | 0
840 | 0 | 0
841 | 0 | 0
842 | 0 | 0
843 | 0 | 0
844 | 0 | 0
845 | 0 | 0
846 | 0 | 0
847 | 0 | 0
848 | 0 | 0
849 | 0 | 0
850 | 0 | 0
851 | 0 | 0
852 | 0 | 0
853 | 0 | 0
854 | 0 | 0
855 | 0 | 0
856 | 0 | 0
857 | 0 | 0
858 | 0 | 0
859 | 0 | 0
860 | 0 | 0
861 | 0 | 0
862 | 0 | 0
863 | 0 | 0
864 | 0 | 0
865 | 0 | 0
866 | 0 | 0
867 | 0 | 0
868 | 0 | 0
869 | 0 | 0
870 | 0 | 0
871 | 0 | 0
872 | 0 | 0
873 | 0 | 0
874 | 0 | 0
875 | 0 | 0
876 | 0 | 0
877 | 0 | 0
878 | 0 | 0
879 | 0 | 0
880 | 0 | 0
881 | 0 | 0
882 | 0 | 0
883 | 0 | 0
884 | 0 | 0
885 | 0 | 0
886 | 0 | 0
887 | 0 | 0
888 | 0 | 0
889 | 0 | 0
890 | 0 | 0
891 | 0 | 0
892 | 0 | 0
893 | 0 | 0
894 | 0 | 0
895 | 0 | 0
896 | 0 | 0
897 | 0 | 0
898 | 0 | 0
899 | 0 | 0
900 | 0 | 0
901 | 0 | 0
902 | 0 | 0
903 | 0 | 0
904 | 0 | 0
905 | 0 | 0
906 | 0 | 0
907 | 0 | 0
908 | 0 | 0
909 | 0 | 0
910 | 0 | 0
911 | 0 | 0
912 | 0 | 0
913 | 0 | 0
914 | 0 | 0
915 | 0 | 0
916 | 0 | 0
917 | 0 | 0
918 | 0 | 0
919 | 0 | 0
920 | 0 | 0
921 | 0 | 0
922 | 0 | 0
923 | 0 | 0
924 | 0 | 0
925 | 0 | 0
926 | 0 | 0
927 | 0 | 0
928 | 0 | 0
929 | 0 | 0
930 | 0 | 0
931 | 0 | 0
932 | 0 | 0
933 | 0 | 0
934 | 0 | 0
935 | 0 | 0
936 | 0 | 0
937 | 0 | 0
938 | 0 | 0
939 | 0 | 0
940 | 0 | 0
941 | 0 | 0
942 | 0 | 0
943 | 0 | 0
944 | 0 | 0
945 | 0 | 0
946 | 0 | 0
947 | 0 | 0
948 | 0 | 0
949 | 0 | 0
950 | 0 | 0
951 | 0 | 0
952 | 0 | 0
953 | 0 | 0
954 | 0 | 0
955 | 0 | 0
956 | 0 | 0
957 | 0 | 0
958 | 0 | 0
959 | 0 | 0
960 | 0 | 0
961 | 0 | 0
962 | 0 | 0
963 | 0 | 0
964 | 0 | 0
965 | 0 | 0
966 | 0 | 0
967 | 0 | 0
968 | 0 | 0
969 | 0 | 0
970 | 0 | 0
971 | 0 | 0
972 | 0 | 0
973 | 0 | 0
974 | 0 | 0
975 | 0 | 0
976 | 0 | 0
977 | 0 | 0
978 | 0 | 0
979 | 0 | 0
980 | 0 | 0
981 | 0 | 0
982 | 0 | 0
983 | 0 | 0
984 | 0 | 0
985 | 0 | 0
986 | 0 | 0
987 | 0 | 0
988 | 0 | 0
989 | 0 | 0
990 | 0 | 0
991 | 0 | 0
992 | 0 | 0
993 | 0 | 0
994 | 0 | 0
995 | 0 | 0
996 | 0 | 0
997 | 0 | 0
998 | 0 | 0
999 | 0 | 0
1000 | 0 | 0
1001 | 0 | 0
1002 | 0 | 0
1003 | 0 | 0
1004 | 0 | 0
1005 | 0 | 0
1006 | 0 | 0
1007 | 0 | 0
1008 | 0 | 0
1009 | 0 | 0
1010 | 0 | 0
1011 | 0 | 0
1012 | 0 | 0
| 0 | 0
| 0 | 0
| 0 | 0
| 0 | 0
| 0 | 0
| 0 | 0
| 0 | 0
| 0 | 0
| 0 | 0
| 0 | 0
| 0 | 0
| 0 | 0
| 0 | 0
| 0 | 0
| 0 | 0
| 0 | 0
| 0 | 0
| 0 | 0
| 0 | 0
| 0 | 0
| 0 | 0
| 0 | 0
| 0 | 0
| 0 | 0
| 0 | 0
| 0 | 0
| 0 | 0
| 0 | 0
| 0 | 0
| 0 | 0
| 0 | 0
| 0 | 0
| 0 | 0
| 0 | 0
| 0 | 0
| 0 | 0
| 0 | 0
| 0 | 0
| 0 | 0
| 0 | 0
| 0 | 0
| 0 | 0
| 0 | 0
| 0 | 0
| 0 | 0
| 0 | 0
| 0 | 0
| 0 | 0
| 0 | 0
| 0 | 0
| 0 | 0
| 0 | 0
| 0 | 0
| 0 | 0
| 0 | 0
| 0 | 0
| 0 | 0
| 0 | 0
| 0 | 0
| 0 | 0
| 0 | 0
| 0 | 0
| 0 | 0
| 0 | 0
| 0 | 0
| 0 | 0
| 0 | 0
| 0 | 0
| 0 | 0
| 0 | 0
| 0 | 0
| 0 | 0
| 0 | 0
| 0 | 0
| 0 | 0
| 0 | 0
| 0 | 0
| 0 | 0
| 0 | 0
| 0 | 0
| 0 | 0
| 0 | 0
| 0 | 0
| 0 | 0
| 0 | 0
| 0 | 0
| 0 | 0
| 0 | 0
| 0 | 0

## List3
B A T Y G R A F I C K É K Ř I V K Y N Á D R Ž E
akce: | Studie odtokových poměrů na vodních tocích IV. řádu v povodí Stěnavy | [12 empty] | Černý potok - stavba nádrže bez úprav v povodí
Kóta | mnm | 418 | 420 | 422 | 424 | 426 | 384 | 0 | 0 | 513 | 514 | 515 | 516 | 517 | 518 | 519 | 520 | 521 | 522 | 523 | 524 | 525 | 526
Plocha | m2 | 0 | 2125 | 6976 | 16079 | 29923 | 97957 | 0 | 0 | 3625 | 5500 | 7250 | 7778.5714 | 8945.5357 | 10112.5 | 11279.4643 | 12446.4286 | 13613.3929 | 14780.3571 | 15947.3214 | 17114.2857 | 18281.25 | 19448.2143
Objem | m3 | 0 | 2125 | 11226 | 34281 | 80283 | -2605197 | -21412941 | -21412941 | -20483128.5 | -20478566 | -20472191 | -20464676.7143 | -20456314.6607 | -20446785.6429 | -20436089.6607 | -20424226.7143 | -20411196.8036 | -20396999.9286 | -20381636.0893 | -20365105.2857 | -20347407.5179 | -20328542.7857
| ZADAT POČET ŘÁDKŮ (HLADIN) 0 až n | [5 empty] | 4
| ZADAT POČET SLOUPCŮ (HLADINA A OBJEM) 0 až m | [5 empty] | 1
| ZADÁVACÍ OBLAST DAT |  |  |  |  | NÁZEV AKCE ATD. PŘÍMO NAHOŘE
| Nula je také číslo |  |  | Nula je také číslo |  |  | Nula je také číslo
| Plocha | Kóta | Objem | Kóta | Plocha | Plocha | Kóta | Plocha | Plocha | Objem
řádek n | m2 | m n.m. | m3 | m n.m. | m2 | ha | m n.m. | m2 | ha | m3
0 | 0 | 418 | 0 | 418 | 0 | 0 | 418 | 0 | 0 | 0 |  | 418 | 0 | 0
1 | 2125 | 420 | 2125 | 420 | 2125 | 0.2125 | 420 | 2125 | 0.2125 | 2125 |  | 420 | 2 | 2125
2 | 6976 | 422 | 11226 | 422 | 6976 | 0.6976 | 422 | 6976 | 0.6976 | 11226 |  | 422 | 4 | 6976
3 | 16079 | 424 | 34281 | 424 | 16079 | 1.6079 | 424 | 16079 | 1.6079 | 34281 |  | 424 | 6 | 16079
4 | 29923 | 426 | 80283 | 426 | 29923 | 2.9923 | 426 | 29923 | 2.9923 | 80283 |  | 426 | 8 | 29923
5 | 97957 | 384 | -2605197 | 384 | 97957 | 9.7957 | 384 | 97957 | 9.7957 | -2605197 |  | 384 | 10 | 97957
6 | 0 | 0 | -21412941 | 0 | 0 | 0 | 0 | 0 | 0 | -21412941
7 | 0 | 0 | -21412941 | 0 | 0 | 0 | 0 | 0 | 0 | -21412941
8 | 3625 | 513 | -20483128.5 | 513 | 3625 | 0.3625 | 513 | 3625 | 0.3625 | -20483128.5
9 | 5500 | 514 | -20478566 | 514 | 5500 | 0.55 | 514 | 5500 | 0.55 | -20478566
10 | 7250 | 515 | -20472191 | 515 | 7250 | 0.725 | 515 | 7250 | 0.725 | -20472191
11 | 7778.5714 | 516 | -20464676.7143 | 516 | 7778.5714 | 0.77786 | 516 | 7778.5714 | 0.77786 | -20464676.7143
12 | 8945.5357 | 517 | -20456314.6607 | 517 | 8945.5357 | 0.89455 | 517 | 8945.5357 | 0.89455 | -20456314.6607
13 | 10112.5 | 518 | -20446785.6429 | 518 | 10112.5 | 1.0112 | 518 | 10112.5 | 1.0112 | -20446785.6429
14 | 11279.4643 | 519 | -20436089.6607 | 519 | 11279.4643 | 1.1279 | 519 | 11279.4643 | 1.1279 | -20436089.6607
15 | 12446.4286 | 520 | -20424226.7143 | 520 | 12446.4286 | 1.2446 | 520 | 12446.4286 | 1.2446 | -20424226.7143
16 | 13613.3929 | 521 | -20411196.8036 | 521 | 13613.3929 | 1.3613 | 521 | 13613.3929 | 1.3613 | -20411196.8036
17 | 14780.3571 | 522 | -20396999.9286 | 522 | 14780.3571 | 1.478 | 522 | 14780.3571 | 1.478 | -20396999.9286
18 | 15947.3214 | 523 | -20381636.0893 | 523 | 15947.3214 | 1.5947 | 523 | 15947.3214 | 1.5947 | -20381636.0893
19 | 17114.2857 | 524 | -20365105.2857 | 524 | 17114.2857 | 1.7114 | 524 | 17114.2857 | 1.7114 | -20365105.2857
20 | 18281.25 | 525 | -20347407.5179 | 525 | 18281.25 | 1.8281 | 525 | 18281.25 | 1.8281 | -20347407.5179
21 | 19448.2143 | 526 | -20328542.7857 | 526 | 19448.2143 | 1.9448 | 526 | 19448.2143 | 1.9448 | -20328542.7857
!!!PO VÝPOČTU UPRAVIT MEZE NA GRAFU,JINAK VYJDE BLBOST !!!!
!!!!!!!!!!!!!!!!!!!!RESPEKTIVĚ BUDU HLEDAT KŘIVKY A NADÁVAT!!!!!!!!!!!
Objemy
Plochy
plochy v m2
objemy v m3
kóta hladiny v m