## List1
A.5.11. Transformace povodňové vlny W100 poldrem č.2 na pravostranném přítoku Černého potoka
Z A D Á V A C Í L I S T
PODMÍNKY |  | POVODEŇ PŘICHÁZÍ V ČASE 0 hodin!
NÁDRŽ JE PRÁZDNÁ V ČASE 0 hodin!
nadpis tabulky: | Charakteristika nádrže
akce: | Studie odtokových poměrů na vodních tocích IV. řádu v povodí Stěnavy
varianta: | Černý potok - stavba nádrže bez úprav v povodí
| POVODEŇ |  |  |  | automaticky
|  | kulminace povodně |  | sec. | 6060
|  | konec povodně |  | sec. | 16980
|  | celá hod.po povodni |  | sec. | 18000
| VÝPUSŤ | profil výpusti v |  | mm | 200
|  | kóta dna výpusti |  | mnm | 409 | μ=0,50 | seškrcený vtok a větší potrubí | Toto jsem si počítal a zadával theta vtoku 1a výtoku 1
|  | kóta těžiště výpusti |  | mnm | 409.1 |  | pod hrází s volnou hladinou
|  | součinitel výtoku |  | μ= | 0.5 | μ=0,45 | potrubí o jednom profilu + Ztřením | Toto jsem si počítal a zadával theta vtoku 1, výtoku 1 a lambda pak vycházelo okolo 0,023
| NOUZOVÝ PŘELIV | [6 empty] | takže víceméně pak vychází pro délku základové výpusti 33m μ = 0,45 - 0,50.
|  | kóta přelivné hrany |  | mnm | 415.05
|  |  |  | max hladina | 415.0468
NÁDRŽ
|  | kóta dna nádrže |  | mnm | 410
| HRÁZ |  |  | koruna | 415.7
minimální převýšení koruny hráze
|  | nad maximální hladinou |  | m | 0.6
POVODEŇ
Zadávat tabulkou v listu č.4
Batygrafická křivka
Zadávat tabulkou v listu 3
zadat do výpočtu n počet hladin 0-n
Nula je také číslo !!!
NOUZOVÝ PŘELIV
| Konsumpční křivka začíná vždy h=0 |  |  | Excel si sám přidá kótu přelivu se shora vyplněné buňky!!
Q[m3/s] | h[m] | Q[m3/s] | h[m] | počet řádků 0-o |  | 13
|  | -------- | ----- | počet sloupců 0-p |  | 1
0 | 0 | 0 | 415.05
0.078 | 0.05 | 0.078 | 415.1
0.228 | 0.1 | 0.228 | 415.15
0.431 | 0.15 | 0.431 | 415.2
0.684 | 0.2 | 0.684 | 415.25
0.984 | 0.25 | 0.984 | 415.3
1.33 | 0.3 | 1.33 | 415.35
1.722 | 0.35 | 1.722 | 415.4
2.161 | 0.4 | 2.161 | 415.45
2.646 | 0.45 | 2.646 | 415.5
3.178 | 0.5 | 3.178 | 415.55
3.758 | 0.55 | 3.758 | 415.6
100 | 0.6 | 10 | 415.65
150 | 1.3 | 20 | 416.35
11.244 | 1.4 | 11.244 | 416.45
12.47 | 1.5 | 12.47 | 416.55
13.738 | 1.6 | 13.738 | 416.65
15.046 | 1.7 | 15.046 | 416.75
16.393 | 1.8 | 16.393 | 416.85
17.778 | 1.9 | 17.778 | 416.95
19.199 | 2 | 19.199 | 417.05
20.657 | 2.1 | 20.657 | 417.15
22.15 | 2.2 | 22.15 | 417.25
23.677 | 2.3 | 23.677 | 417.35
25.238 | 2.4 | 25.238 | 417.45
26.832 | 2.5 | 26.832 | 417.55
28.458 | 2.6 | 28.458 | 417.65
30.115 | 2.7 | 30.115 | 417.75
31.804 | 2.8 | 31.804 | 417.85
33.523 | 2.9 | 33.523 | 417.95
35.272 | 3 | 35.272 | 418.05
37.05 | 3.1 | 37.05 | 418.15
38.857 | 3.2 | 38.857 | 418.25
40.692 | 3.3 | 40.692 | 418.35
42.556 | 3.4 | 42.556 | 418.45
44.448 | 3.5 | 44.448 | 418.55
46.366 | 3.6 | 46.366 | 418.65
48.311 | 3.7 | 48.311 | 418.75
50.283 | 3.8 | 50.283 | 418.85
52.281 | 3.9 | 52.281 | 418.95
54.305 | 4 | 54.305 | 419.05
|  | 0 | 415.05
|  | 0 | 415.05
|  | 0 | 415.05
|  | 0 | 415.05

## List2
Kontrolní čas
[8 empty] | pro radost z výpočtu | [5 empty] | A.5.11. Transformace povodňové vlny W100 poldrem č.2 na pravostranném přítoku Černého potoka
A.5.11. Transformace povodňové vlny W100 poldrem č.2 na pravostranném přítoku Černého potoka | [7 empty] | 76 | hodin |  |  |  |  | akce: | Studie odtokových poměrů na vodních tocích IV. řádu v povodí Stěnavy
akce: |  |  | Studie odtokových poměrů na vodních tocích IV. řádu v povodí Stěnavy |  |  |  |  | 104 | počet řádků |  |  |  |  | varianta: | Černý potok - stavba nádrže bez úprav v povodí
varianta: |  |  | Černý potok - stavba nádrže bez úprav v povodí
průměr výpusti: |  |  | DN | 200 |  | součinitel výpusti μ= | 0.5
ČAS |  |  | HLADINA | NADRŽENÍ | ZATOPENÍ | ODTOK | PŘÍTOK | Čas | Čas | ODTOK | PŘÍTOK | Čas | NADRŽENÍ
hod. | min. | sec. | m n.m. | m3 | m2 | m3s-1 | m3s-1 | hodiny | sekundy | m3s-1 | m3s-1 | hodiny | m3
0 | 10 | 0 | 410 | 0 | 0 | 0 | 0 | 0.16667 | 600 | 0 | 0 | 0.16667 | 0
0 | 20 | 0 | 410 | 0 | 0 | 0 | 0 | 0.33333 | 1200 | 0 | 0 | 0.33333 | 0
0 | 30 | 0 | 410 | 0 | 0 | 0.003 | 0.003 | 0.5 | 1800 | 0.003 | 0.003 | 0.5 | 0
0 | 40 | 0 | 410.0012 | 1.815 | 1.815 | 0.066143 | 0.104 | 0.66667 | 2400 | 0.066143 | 0.104 | 0.66667 | 1.815
0 | 50 | 0 | 410.1082 | 168.1468 | 168.1468 | 0.069956 | 0.71 | 0.83333 | 3000 | 0.069956 | 0.71 | 0.83333 | 168.1468
1 | 0 | 0 | 410.6053 | 940.7057 | 940.7057 | 0.08546 | 2.158 | 1 | 3600 | 0.08546 | 2.158 | 1 | 940.7057
1 | 10 | 0 | 411.7854 | 2774.4444 | 2774.4444 | 0.11411 | 4.207 | 1.1667 | 4200 | 0.11411 | 4.207 | 1.1667 | 2774.4444
1 | 20 | 0 | 412.404 | 5847.4457 | 4591.9421 | 0.12649 | 6.219 | 1.3333 | 4800 | 0.12649 | 6.219 | 1.3333 | 5847.4457
1 | 30 | 0 | 413.0102 | 9958.3488 | 6818.795 | 0.1376 | 7.615 | 1.5 | 5400 | 0.1376 | 7.615 | 1.5 | 9958.3488
1 | 40 | 0 | 413.7007 | 14641.1505 | 9355.442 | 0.14926 | 8.135 | 1.6667 | 6000 | 0.14926 | 8.135 | 1.6667 | 14641.1505
1 | 41 | 0 | 413.7713 | 15120.3464 | 9615.0198 | 0.1504 | 8.139 | 1.6833 | 6060 | 0.1504 | 8.139 | 1.6833 | 15120.3464
1 | 50 | 0 | 414.1362 | 19376.6343 | 11736.9387 | 0.15615 | 7.84 | 1.8333 | 6600 | 0.15615 | 7.84 | 1.8333 | 19376.6343
2 | 0 | 0 | 414.3561 | 23745.6581 | 13806.9971 | 0.15952 | 6.969 | 2 | 7200 | 0.15952 | 6.969 | 2 | 23745.6581
2 | 10 | 0 | 414.5445 | 27489.0412 | 15580.6248 | 0.16236 | 5.805 | 2.1667 | 7800 | 0.16236 | 5.805 | 2.1667 | 27489.0412
2 | 20 | 0 | 414.6963 | 30505.8774 | 17010.0121 | 0.1646 | 4.585 | 2.3333 | 8400 | 0.1646 | 4.585 | 2.3333 | 30505.8774
2 | 30 | 0 | 414.8124 | 32813.3091 | 18103.2811 | 0.1663 | 3.463 | 2.5 | 9000 | 0.1663 | 3.463 | 2.5 | 32813.3091
2 | 40 | 0 | 414.8972 | 34497.6509 | 18901.328 | 0.16753 | 2.518 | 2.6667 | 9600 | 0.16753 | 2.518 | 2.6667 | 34497.6509
2 | 50 | 0 | 414.9564 | 35674.3837 | 19458.868 | 0.16839 | 1.773 | 2.8333 | 10200 | 0.16839 | 1.773 | 2.8333 | 35674.3837
3 | 0 | 0 | 414.996 | 36460.4329 | 19831.3008 | 0.16895 | 1.213 | 3 | 10800 | 0.16895 | 1.213 | 3 | 36460.4329
3 | 10 | 0 | 415.0211 | 36958.9638 | 20067.5065 | 0.16931 | 0.81 | 3.1667 | 11400 | 0.16931 | 0.81 | 3.1667 | 36958.9638
3 | 20 | 0 | 415.0359 | 37253.7503 | 20207.1773 | 0.16952 | 0.529 | 3.3333 | 12000 | 0.16952 | 0.529 | 3.3333 | 37253.7503
3 | 30 | 0 | 415.0437 | 37408.6149 | 20280.5527 | 0.16964 | 0.339 | 3.5 | 12600 | 0.16964 | 0.339 | 3.5 | 37408.6149
3 | 40 | 0 | 415.0468 | 37469.7164 | 20309.5028 | 0.16968 | 0.213 | 3.6667 | 13200 | 0.16968 | 0.213 | 3.6667 | 37469.7164
3 | 50 | 0 | 415.0468 | 37469.697 | 20309.4936 | 0.16968 | 0.132 | 3.8333 | 13800 | 0.16968 | 0.132 | 3.8333 | 37469.697 |  | Charakteristika nádrže
4 | 0 | 0 | 415.0448 | 37430.5674 | 20290.9539 | 0.16965 | 0.081 | 4 | 14400 | 0.16965 | 0.081 | 4 | 37430.5674 | Kóta koruny hráze |  | 415.6468 | mnm
4 | 10 | 0 | 415.0416 | 37366.891 | 20260.7838 | 0.16961 | 0.049 | 4.1667 | 15000 | 0.16961 | 0.049 | 4.1667 | 37366.891 | Kóta nouzového přelivu |  | 415.05 | mnm
4 | 20 | 0 | 415.0376 | 37288.0658 | 20223.4361 | 0.16955 | 0.029 | 4.3333 | 15600 | 0.16955 | 0.029 | 4.3333 | 37288.0658 | Kóta dna nádrže |  | 410 | mnm
4 | 30 | 0 | 415.0332 | 37199.8571 | 20181.6425 | 0.16949 | 0.017 | 4.5 | 16200 | 0.16949 | 0.017 | 4.5 | 37199.8571 | Kóta základové výpusti |  | 409 | mnm
4 | 40 | 0 | 415.0285 | 37106.1377 | 20137.238 | 0.16942 | 0.01 | 4.6667 | 16800 | 0.16942 | 0.01 | 4.6667 | 37106.1377 | Výška hráze v patě |  | 5.6468 | m
4 | 43 | 0 | 415.027 | 37076.755 | 20123.3163 | 0.1694 | 0 | 4.7167 | 16980 | 0.1694 | 0 | 4.7167 | 37076.755 | Kóta maximální hladiny |  | 415.0468 | mnm
4 | 50 | 0 | 415.0234 | 37005.6204 | 20089.6126 | 0.16935 | 0 | 4.8333 | 17400 | 0.16935 | 0 | 4.8333 | 37005.6204 | Maximální přítok |  | 8.139 | m3s-1
5 | 0 | 0 | 415.0183 | 36904.037 | 20041.482 | 0.16927 | 0 | 5 | 18000 | 0.16927 | 0 | 5 | 36904.037 | Maximální transformovaný odtok |  | 0.16968 | m3s-1
6 | 0 | 0 | 414.9877 | 36295.4571 | 19753.1348 | 0.16883 | 0 | 6 | 21600 | 0.16883 | 0 | 6 | 36295.4571 | Maximální nadržený objem |  | 37469.7164 | m3
7 | 0 | 0 | 414.9571 | 35688.4562 | 19465.5356 | 0.1684 | 0 | 7 | 25200 | 0.1684 | 0 | 7 | 35688.4562 | Maximální zatopená plocha |  | 20309.5028 | m2
8 | 0 | 0 | 414.9267 | 35083.0341 | 19178.6846 | 0.16796 | 0 | 8 | 28800 | 0.16796 | 0 | 8 | 35083.0341 | Profil základové výpusti |  | 200 | mm
9 | 0 | 0 | 414.8963 | 34479.1909 | 18892.5816 | 0.16752 | 0 | 9 | 32400 | 0.16752 | 0 | 9 | 34479.1909 | Maximální doba prázdnění |  | 76.47 | hodin/min.
10 | 0 | 0 | 414.866 | 33876.9266 | 18607.2267 | 0.16708 | 0 | 10 | 36000 | 0.16708 | 0 | 10 | 33876.9266 | Čas kulminace odtoku |  | 3.4 | hodin/min.
11 | 0 | 0 | 414.8357 | 33276.2411 | 18322.6199 | 0.16664 | 0 | 11 | 39600 | 0.16664 | 0 | 11 | 33276.2411
12 | 0 | 0 | 414.8056 | 32677.1345 | 18038.7611 | 0.1662 | 0 | 12 | 43200 | 0.1662 | 0 | 12 | 32677.1345
13 | 0 | 0 | 414.7755 | 32079.6068 | 17755.6505 | 0.16576 | 0 | 13 | 46800 | 0.16576 | 0 | 13 | 32079.6068
14 | 0 | 0 | 414.7455 | 31483.6579 | 17473.2879 | 0.16533 | 0 | 14 | 50400 | 0.16533 | 0 | 14 | 31483.6579
15 | 0 | 0 | 414.7156 | 30889.288 | 17191.6734 | 0.16489 | 0 | 15 | 54000 | 0.16489 | 0 | 15 | 30889.288 | Autor a výhradní majitel výpočtového programu
16 | 0 | 0 | 414.6858 | 30296.4969 | 16910.8069 | 0.16445 | 0 | 16 | 57600 | 0.16445 | 0 | 16 | 30296.4969 |  | Program spolupracuje s Hydrocheckem 2
17 | 0 | 0 | 414.656 | 29705.2846 | 16630.6885 | 0.16401 | 0 | 17 | 61200 | 0.16401 | 0 | 17 | 29705.2846
18 | 0 | 0 | 414.6263 | 29115.6513 | 16351.3182 | 0.16357 | 0 | 18 | 64800 | 0.16357 | 0 | 18 | 29115.6513
19 | 0 | 0 | 414.5967 | 28527.5968 | 16072.696 | 0.16313 | 0 | 19 | 68400 | 0.16313 | 0 | 19 | 28527.5968
20 | 0 | 0 | 414.5672 | 27941.1212 | 15794.8219 | 0.16269 | 0 | 20 | 72000 | 0.16269 | 0 | 20 | 27941.1212
21 | 0 | 0 | 414.5378 | 27356.2245 | 15517.6958 | 0.16226 | 0 | 21 | 75600 | 0.16226 | 0 | 21 | 27356.2245
22 | 0 | 0 | 414.5084 | 26772.9066 | 15241.3178 | 0.16182 | 0 | 22 | 79200 | 0.16182 | 0 | 22 | 26772.9066
23 | 0 | 0 | 414.4791 | 26191.1677 | 14965.6879 | 0.16138 | 0 | 23 | 82800 | 0.16138 | 0 | 23 | 26191.1677
24 | 0 | 0 | 414.4499 | 25611.0076 | 14690.8061 | 0.16094 | 0 | 24 | 86400 | 0.16094 | 0 | 24 | 25611.0076
25 | 0 | 0 | 414.4208 | 25032.4263 | 14416.6723 | 0.1605 | 0 | 25 | 90000 | 0.1605 | 0 | 25 | 25032.4263
26 | 0 | 0 | 414.3918 | 24455.424 | 14143.2866 | 0.16006 | 0 | 26 | 93600 | 0.16006 | 0 | 26 | 24455.424
27 | 0 | 0 | 414.3628 | 23880.0005 | 13870.649 | 0.15962 | 0 | 27 | 97200 | 0.15962 | 0 | 27 | 23880.0005
28 | 0 | 0 | 414.3339 | 23306.1559 | 13598.7595 | 0.15919 | 0 | 28 | 100800 | 0.15919 | 0 | 28 | 23306.1559
29 | 0 | 0 | 414.3051 | 22733.8901 | 13327.618 | 0.15875 | 0 | 29 | 104400 | 0.15875 | 0 | 29 | 22733.8901
30 | 0 | 0 | 414.2764 | 22163.2033 | 13057.2247 | 0.15831 | 0 | 30 | 108000 | 0.15831 | 0 | 30 | 22163.2033
31 | 0 | 0 | 414.2478 | 21594.0953 | 12787.5794 | 0.15787 | 0 | 31 | 111600 | 0.15787 | 0 | 31 | 21594.0953
32 | 0 | 0 | 414.2192 | 21026.5662 | 12518.6821 | 0.15743 | 0 | 32 | 115200 | 0.15743 | 0 | 32 | 21026.5662
33 | 0 | 0 | 414.1907 | 20460.616 | 12250.533 | 0.15699 | 0 | 33 | 118800 | 0.15699 | 0 | 33 | 20460.616
34 | 0 | 0 | 414.1623 | 19896.2446 | 11983.1319 | 0.15655 | 0 | 34 | 122400 | 0.15655 | 0 | 34 | 19896.2446
35 | 0 | 0 | 414.134 | 19333.4521 | 11716.4789 | 0.15612 | 0 | 35 | 126000 | 0.15612 | 0 | 35 | 19333.4521
36 | 0 | 0 | 414.1058 | 18772.2385 | 11450.574 | 0.15568 | 0 | 36 | 129600 | 0.15568 | 0 | 36 | 18772.2385
37 | 0 | 0 | 414.0776 | 18212.6038 | 11185.4171 | 0.15524 | 0 | 37 | 133200 | 0.15524 | 0 | 37 | 18212.6038
38 | 0 | 0 | 414.0495 | 17654.548 | 10921.0084 | 0.1548 | 0 | 38 | 136800 | 0.1548 | 0 | 38 | 17654.548
39 | 0 | 0 | 414.0215 | 17098.071 | 10657.3477 | 0.15436 | 0 | 39 | 140400 | 0.15436 | 0 | 39 | 17098.071
40 | 0 | 0 | 413.9812 | 16543.2481 | 10385.7975 | 0.15374 | 0 | 40 | 144000 | 0.15374 | 0 | 40 | 16543.2481
41 | 0 | 0 | 413.8999 | 15992.1299 | 10087.2599 | 0.15246 | 0 | 41 | 147600 | 0.15246 | 0 | 41 | 15992.1299
42 | 0 | 0 | 413.8193 | 15445.6378 | 9791.2282 | 0.15117 | 0 | 42 | 151200 | 0.15117 | 0 | 42 | 15445.6378
43 | 0 | 0 | 413.7394 | 14903.7718 | 9497.7025 | 0.14989 | 0 | 43 | 154800 | 0.14989 | 0 | 43 | 14903.7718
44 | 0 | 0 | 413.6602 | 14366.532 | 9206.6828 | 0.1486 | 0 | 44 | 158400 | 0.1486 | 0 | 44 | 14366.532
45 | 0 | 0 | 413.5816 | 13833.9183 | 8918.169 | 0.14732 | 0 | 45 | 162000 | 0.14732 | 0 | 45 | 13833.9183
46 | 0 | 0 | 413.5038 | 13305.9307 | 8632.1611 | 0.14603 | 0 | 46 | 165600 | 0.14603 | 0 | 46 | 13305.9307
47 | 0 | 0 | 413.4266 | 12782.5694 | 8348.6592 | 0.14475 | 0 | 47 | 169200 | 0.14475 | 0 | 47 | 12782.5694
48 | 0 | 0 | 413.3501 | 12263.8341 | 8067.6633 | 0.14346 | 0 | 48 | 172800 | 0.14346 | 0 | 48 | 12263.8341
49 | 0 | 0 | 413.2743 | 11749.7251 | 7789.1733 | 0.14218 | 0 | 49 | 176400 | 0.14218 | 0 | 49 | 11749.7251
50 | 0 | 0 | 413.1992 | 11240.2421 | 7513.1893 | 0.14089 | 0 | 50 | 180000 | 0.14089 | 0 | 50 | 11240.2421
51 | 0 | 0 | 413.1247 | 10735.3854 | 7239.7113 | 0.13961 | 0 | 51 | 183600 | 0.13961 | 0 | 51 | 10735.3854
52 | 0 | 0 | 413.051 | 10235.1548 | 6968.7392 | 0.13832 | 0 | 52 | 187200 | 0.13832 | 0 | 52 | 10235.1548
53 | 0 | 0 | 412.9779 | 9739.5504 | 6700.2732 | 0.13704 | 0 | 53 | 190800 | 0.13704 | 0 | 53 | 9739.5504
54 | 0 | 0 | 412.9055 | 9248.5722 | 6434.313 | 0.13575 | 0 | 54 | 194400 | 0.13575 | 0 | 54 | 9248.5722
55 | 0 | 0 | 412.8338 | 8762.2201 | 6170.8589 | 0.13447 | 0 | 55 | 198000 | 0.13447 | 0 | 55 | 8762.2201
56 | 0 | 0 | 412.7627 | 8280.4942 | 5909.9107 | 0.13318 | 0 | 56 | 201600 | 0.13318 | 0 | 56 | 8280.4942
57 | 0 | 0 | 412.6924 | 7803.3945 | 5651.4685 | 0.1319 | 0 | 57 | 205200 | 0.1319 | 0 | 57 | 7803.3945
58 | 0 | 0 | 412.6227 | 7330.921 | 5395.5323 | 0.13061 | 0 | 58 | 208800 | 0.13061 | 0 | 58 | 7330.921
59 | 0 | 0 | 412.5537 | 6863.0737 | 5142.1021 | 0.12933 | 0 | 59 | 212400 | 0.12933 | 0 | 59 | 6863.0737
60 | 0 | 0 | 412.4854 | 6399.8526 | 4891.1778 | 0.12804 | 0 | 60 | 216000 | 0.12804 | 0 | 60 | 6399.8526
61 | 0 | 0 | 412.4178 | 5941.2577 | 4642.7596 | 0.12676 | 0 | 61 | 219600 | 0.12676 | 0 | 61 | 5941.2577
62 | 0 | 0 | 412.3508 | 5487.289 | 4396.8473 | 0.12547 | 0 | 62 | 223200 | 0.12547 | 0 | 62 | 5487.289
63 | 0 | 0 | 412.2846 | 5037.9464 | 4153.441 | 0.12419 | 0 | 63 | 226800 | 0.12419 | 0 | 63 | 5037.9464
64 | 0 | 0 | 412.219 | 4593.2302 | 3912.5407 | 0.1229 | 0 | 64 | 230400 | 0.1229 | 0 | 64 | 4593.2302
65 | 0 | 0 | 412.1541 | 4153.1401 | 3674.1464 | 0.12162 | 0 | 65 | 234000 | 0.12162 | 0 | 65 | 4153.1401
66 | 0 | 0 | 412.0899 | 3717.6762 | 3438.2581 | 0.12033 | 0 | 66 | 237600 | 0.12033 | 0 | 66 | 3717.6762
67 | 0 | 0 | 412.0264 | 3286.8386 | 3204.8758 | 0.11905 | 0 | 67 | 241200 | 0.11905 | 0 | 67 | 3286.8386
68 | 0 | 0 | 411.8425 | 2863.186 | 2863.186 | 0.11532 | 0 | 68 | 244800 | 0.11532 | 0 | 68 | 2863.186
69 | 0 | 0 | 411.5819 | 2458.3119 | 2458.3119 | 0.10971 | 0 | 69 | 248400 | 0.10971 | 0 | 69 | 2458.3119
70 | 0 | 0 | 411.3344 | 2073.633 | 2073.633 | 0.1041 | 0 | 70 | 252000 | 0.1041 | 0 | 70 | 2073.633
71 | 0 | 0 | 411.0998 | 1709.1497 | 1709.1497 | 0.098487 | 0 | 71 | 255600 | 0.098487 | 0 | 71 | 1709.1497
72 | 0 | 0 | 410.8783 | 1364.8626 | 1364.8626 | 0.092877 | 0 | 72 | 259200 | 0.092877 | 0 | 72 | 1364.8626
73 | 0 | 0 | 410.6697 | 1040.7722 | 1040.7722 | 0.087267 | 0 | 73 | 262800 | 0.087267 | 0 | 73 | 1040.7722
74 | 0 | 0 | 410.4742 | 736.8792 | 736.8792 | 0.081656 | 0 | 74 | 266400 | 0.081656 | 0 | 74 | 736.8792
75 | 0 | 0 | 410.2916 | 453.1844 | 453.1844 | 0.076045 | 0 | 75 | 270000 | 0.076045 | 0 | 75 | 453.1844
76 | 0 | 0 | 410.1221 | 189.6887 | 189.6887 | 0.070435 | 0 | 76 | 273600 | 0.070435 | 0 | 76 | 189.6887
76 | 47 | 0 | 410 | 0 | 0 | 0 | 0 | 76.7833 | 276420 | 0 | 0 | 76.7833 | 0
Čas (hod)
Průtok (m3s-1)
Přítok Odtok
Graf transformace povodňové vlny W100

## Graf
A.5.11. Transformace povodňové vlny W100 poldrem č.2 na pravostranném přítoku Černého potoka
|  | akce: | Studie odtokových poměrů na vodních tocích IV. řádu v povodí Stěnavy
|  |  | varianta: | Černý potok - stavba nádrže bez úprav v povodí
Charakteristika nádrže
[5 empty] | Kóta koruny hráze |  | 415.7 | mnm
[5 empty] | Kóta nouzového přelivu |  | 415.05 | mnm
[5 empty] | Kóta dna nádrže |  | 410 | mnm
[5 empty] | Kóta základové výpusti |  | 409 | mnm
[5 empty] | Výška hráze v patě |  | 5.6468 | m
[5 empty] | Kóta maximální hladiny |  | 415.0468 | mnm
[5 empty] | Maximální přítok |  | 8.139 | m3s-1
[5 empty] | Maximální transformovaný odtok |  | 0.16968 | m3s-1
[5 empty] | Maximální nadržený objem |  | 37469.7164 | m3
[5 empty] | Maximální zatopená plocha |  | 20309.5028 | m2
[5 empty] | Profil základové výpusti |  | 200 | mm
[5 empty] | Maximální doba prázdnění |  | 76.47 | hodin/min.
[5 empty] | Čas kulminace odtoku |  | 3.4 | hodin/min.
!!!PO VÝPOČTU UPRAVIT MEZE NA GRAFU NADRŽENÍ,JINAK VYJDE BLBOST !!!!
!!!!!!!!!!!!!!!!!!!!RESPEKTIVĚ BUDU HLEDAT KŘIVKY A NADÁVAT!!!!!!!!!!!
Čára přítoku
Čára odtoku
Čára nadrženého objemu
Čas (hod)
Průtok (m3s-1)
Nadržený objem (m3)

## List4
Plocha pro tabulkové zadání povodňové vlny
Nula je také číslo !!!!!
|  |  | Zadat počet řádků 0 - r |  |  | 283
|  |  | Zadat počet sloupců 0 - s |  |  | 1
Kulminaci povodně zadávat vždy na celou minutu!
| Odtok | Čas
řádek r | m3s-1 | sekundy
0 | 0 | 0 | Tento řádek musí být dle programu nulový
1 | 0 | 60
2 | 0 | 120 |  | Časové řady | Srážka | Povodí | Levý svah | Pravý svah
3 | 0 | 180 |  | Čas [min] | [mm.min-1] | [m3.s-1] | [m3.s-1] | [m3.s-1]
4 | 0 | 240 |  | 1 | 0.83 | 0 | 0 | 0
5 | 0 | 300 |  | 2 | 0.83 | 0 | 0 | 0
6 | 0 | 360 |  | 3 | 0.83 | 0 | 0 | 0
7 | 0 | 420 |  | 4 | 0.83 | 0 | 0 | 0
8 | 0 | 480 |  | 5 | 0.83 | 0 | 0 | 0
9 | 0 | 540 |  | 6 | 0.83 | 0 | 0 | 0
10 | 0 | 600 |  | 7 | 0.83 | 0 | 0 | 0
11 | 0 | 660 |  | 8 | 0.83 | 0 | 0 | 0
12 | 0 | 720 |  | 9 | 0.83 | 0 | 0 | 0
13 | 0 | 780 |  | 10 | 0.83 | 0 | 0 | 0
14 | 0 | 840 |  | 11 | 0.83 | 0 | 0 | 0
15 | 0 | 900 |  | 12 | 0.83 | 0 | 0 | 0
16 | 0 | 960 |  | 13 | 0.83 | 0 | 0 | 0
17 | 0 | 1020 |  | 14 | 0.83 | 0 | 0 | 0
18 | 0 | 1080 |  | 15 | 0.83 | 0 | 0 | 0
19 | 0 | 1140 |  | 16 | 0.83 | 0 | 0 | 0
20 | 0 | 1200 |  | 17 | 0.83 | 0 | 0 | 0
21 | 0 | 1260 |  | 18 | 0.83 | 0 | 0 | 0
22 | 0 | 1320 |  | 19 | 0.83 | 0 | 0 | 0
23 | 0 | 1380 |  | 20 | 0.83 | 0 | 0 | 0
24 | 0 | 1440 |  | 21 | 0.83 | 0 | 0 | 0
25 | 0 | 1500 |  | 22 | 0.83 | 0 | 0 | 0
26 | 0 | 1560 |  | 23 | 0.83 | 0 | 0 | 0
27 | 0 | 1620 |  | 24 | 0.83 | 0 | 0 | 0
28 | 0.001 | 1680 |  | 25 | 0.83 | 0 | 0 | 0
29 | 0.002 | 1740 |  | 26 | 0.83 | 0 | 0 | 0
30 | 0.003 | 1800 |  | 27 | 0.83 | 0 | 0 | 0
31 | 0.005 | 1860 |  | 28 | 0.83 | 0.001 | 0 | 0.001
32 | 0.007 | 1920 |  | 29 | 0.83 | 0.002 | 0 | 0.002
33 | 0.011 | 1980 |  | 30 | 0.83 | 0.003 | 0 | 0.003
34 | 0.016 | 2040 |  | 31 | 0.83 | 0.005 | 0 | 0.004
35 | 0.023 | 2100 |  | 32 | 0.83 | 0.007 | 0 | 0.007
36 | 0.033 | 2160 |  | 33 | 0.83 | 0.011 | 0.001 | 0.01
37 | 0.045 | 2220 |  | 34 | 0.83 | 0.016 | 0.001 | 0.015
38 | 0.061 | 2280 |  | 35 | 0.83 | 0.023 | 0.003 | 0.021
39 | 0.08 | 2340 |  | 36 | 0.83 | 0.033 | 0.005 | 0.028
40 | 0.104 | 2400 |  | 37 | 0.83 | 0.045 | 0.007 | 0.038
41 | 0.134 | 2460 |  | 38 | 0.83 | 0.061 | 0.011 | 0.049
42 | 0.169 | 2520 |  | 39 | 0.83 | 0.08 | 0.017 | 0.063
43 | 0.21 | 2580 |  | 40 | 0.83 | 0.104 | 0.024 | 0.08
44 | 0.257 | 2640 |  | 41 | 0.83 | 0.134 | 0.033 | 0.1
45 | 0.312 | 2700 |  | 42 | 0.83 | 0.169 | 0.045 | 0.123
46 | 0.375 | 2760 |  | 43 | 0.83 | 0.21 | 0.06 | 0.15
47 | 0.446 | 2820 |  | 44 | 0.83 | 0.257 | 0.077 | 0.18
48 | 0.525 | 2880 |  | 45 | 0.83 | 0.312 | 0.098 | 0.215
49 | 0.613 | 2940 |  | 46 | 0.83 | 0.375 | 0.122 | 0.253
50 | 0.71 | 3000 |  | 47 | 0.83 | 0.446 | 0.15 | 0.296
51 | 0.816 | 3060 |  | 48 | 0.83 | 0.525 | 0.182 | 0.343
52 | 0.931 | 3120 |  | 49 | 0.83 | 0.613 | 0.219 | 0.394
53 | 1.055 | 3180 |  | 50 | 0.83 | 0.71 | 0.26 | 0.45
54 | 1.187 | 3240 |  | 51 | 0.83 | 0.816 | 0.305 | 0.511
55 | 1.329 | 3300 |  | 52 | 0.83 | 0.931 | 0.355 | 0.576
56 | 1.479 | 3360 |  | 53 | 0.83 | 1.055 | 0.409 | 0.645
57 | 1.637 | 3420 |  | 54 | 0.83 | 1.187 | 0.468 | 0.719
58 | 1.804 | 3480 |  | 55 | 0.83 | 1.329 | 0.532 | 0.797
59 | 1.977 | 3540 |  | 56 | 0.83 | 1.479 | 0.6 | 0.879
60 | 2.158 | 3600 |  | 57 | 0.83 | 1.637 | 0.672 | 0.965
61 | 2.344 | 3660 |  | 58 | 0.83 | 1.804 | 0.749 | 1.055
62 | 2.537 | 3720 |  | 59 | 0.83 | 1.977 | 0.829 | 1.148
63 | 2.735 | 3780 |  | 60 | 0.83 | 2.158 | 0.913 | 1.245
64 | 2.937 | 3840 |  | 61 | 0.83 | 2.344 | 1.001 | 1.344
65 | 3.143 | 3900 |  | 62 | 0.83 | 2.537 | 1.091 | 1.446
66 | 3.353 | 3960 |  | 63 | 0.83 | 2.735 | 1.185 | 1.55
67 | 3.564 | 4020 |  | 64 | 0.83 | 2.937 | 1.281 | 1.656
68 | 3.778 | 4080 |  | 65 | 0.83 | 3.143 | 1.379 | 1.764
69 | 3.992 | 4140 |  | 66 | 0.83 | 3.353 | 1.48 | 1.873
70 | 4.207 | 4200 |  | 67 | 0.83 | 3.564 | 1.581 | 1.983
71 | 4.421 | 4260 |  | 68 | 0.83 | 3.778 | 1.684 | 2.094
72 | 4.634 | 4320 |  | 69 | 0.83 | 3.992 | 1.788 | 2.205
73 | 4.846 | 4380 |  | 70 | 0.83 | 4.207 | 1.892 | 2.316
74 | 5.054 | 4440 |  | 71 | 0.83 | 4.421 | 1.995 | 2.426
75 | 5.26 | 4500 |  | 72 | 0.83 | 4.634 | 2.099 | 2.535
76 | 5.462 | 4560 |  | 73 | 0.83 | 4.846 | 2.202 | 2.644
77 | 5.659 | 4620 |  | 74 | 0.83 | 5.054 | 2.303 | 2.751
78 | 5.851 | 4680 |  | 75 | 0.83 | 5.26 | 2.404 | 2.856
79 | 6.038 | 4740 |  | 76 | 0.83 | 5.462 | 2.502 | 2.959
80 | 6.219 | 4800 |  | 77 | 0.83 | 5.659 | 2.599 | 3.06
81 | 6.394 | 4860 |  | 78 | 0.83 | 5.851 | 2.693 | 3.158
82 | 6.561 | 4920 |  | 79 | 0.83 | 6.038 | 2.785 | 3.254
83 | 6.721 | 4980 |  | 80 | 0.83 | 6.219 | 2.873 | 3.346
84 | 6.874 | 5040 |  | 81 | 0.83 | 6.394 | 2.959 | 3.435
85 | 7.019 | 5100 |  | 82 | 0.83 | 6.561 | 3.041 | 3.52
86 | 7.155 | 5160 |  | 83 | 0.83 | 6.721 | 3.12 | 3.602
87 | 7.283 | 5220 |  | 84 | 0.83 | 6.874 | 3.195 | 3.679
88 | 7.403 | 5280 |  | 85 | 0.83 | 7.019 | 3.266 | 3.753
89 | 7.513 | 5340 |  | 86 | 0.83 | 7.155 | 3.333 | 3.822
90 | 7.615 | 5400 |  | 87 | 0.83 | 7.283 | 3.396 | 3.887
91 | 7.707 | 5460 |  | 88 | 0.83 | 7.403 | 3.454 | 3.948
92 | 7.791 | 5520 |  | 89 | 0.83 | 7.513 | 3.509 | 4.004
93 | 7.865 | 5580 |  | 90 | 0.83 | 7.615 | 3.559 | 4.056
94 | 7.931 | 5640 |  | 91 | 0.83 | 7.707 | 3.604 | 4.103
95 | 7.987 | 5700 |  | 92 | 0.83 | 7.791 | 3.645 | 4.146
96 | 8.034 | 5760 |  | 93 | 0.83 | 7.865 | 3.682 | 4.184
97 | 8.072 | 5820 |  | 94 | 0.83 | 7.931 | 3.714 | 4.217
98 | 8.102 | 5880 |  | 95 | 0.83 | 7.987 | 3.741 | 4.245
99 | 8.123 | 5940 |  | 96 | 0.83 | 8.034 | 3.765 | 4.27
100 | 8.135 | 6000 |  | 97 | 0.83 | 8.072 | 3.783 | 4.289
101 | 8.139 | 6060 |  | 98 | 0.83 | 8.102 | 3.798 | 4.304
102 | 8.135 | 6120 |  | 99 | 0.83 | 8.123 | 3.808 | 4.315
103 | 8.123 | 6180 |  | 100 | 0.83 | 8.135 | 3.814 | 4.321
104 | 8.104 | 6240 |  | 101 | 0 | 8.139 | 3.816 | 4.323
105 | 8.077 | 6300 |  | 102 | 0 | 8.135 | 3.814 | 4.321
106 | 8.043 | 6360 |  | 103 | 0 | 8.123 | 3.808 | 4.315
107 | 8.002 | 6420 |  | 104 | 0 | 8.104 | 3.799 | 4.305
108 | 7.954 | 6480 |  | 105 | 0 | 8.077 | 3.786 | 4.291
109 | 7.9 | 6540 |  | 106 | 0 | 8.043 | 3.769 | 4.274
110 | 7.84 | 6600 |  | 107 | 0 | 8.002 | 3.749 | 4.253
111 | 7.774 | 6660 |  | 108 | 0 | 7.954 | 3.726 | 4.228
112 | 7.702 | 6720 |  | 109 | 0 | 7.9 | 3.699 | 4.2
113 | 7.626 | 6780 |  | 110 | 0 | 7.84 | 3.67 | 4.169
114 | 7.544 | 6840 |  | 111 | 0 | 7.774 | 3.638 | 4.136
115 | 7.458 | 6900 |  | 112 | 0 | 7.702 | 3.603 | 4.099
116 | 7.368 | 6960 |  | 113 | 0 | 7.626 | 3.566 | 4.059
117 | 7.273 | 7020 |  | 114 | 0 | 7.544 | 3.527 | 4.017
118 | 7.175 | 7080 |  | 115 | 0 | 7.458 | 3.485 | 3.973
119 | 7.073 | 7140 |  | 116 | 0 | 7.368 | 3.441 | 3.926
120 | 6.969 | 7200 |  | 117 | 0 | 7.273 | 3.395 | 3.878
121 | 6.861 | 7260 |  | 118 | 0 | 7.175 | 3.348 | 3.827
122 | 6.751 | 7320 |  | 119 | 0 | 7.073 | 3.299 | 3.774
123 | 6.638 | 7380 |  | 120 | 0 | 6.969 | 3.249 | 3.72
124 | 6.523 | 7440 |  | 121 | 0 | 6.861 | 3.197 | 3.664
125 | 6.407 | 7500 |  | 122 | 0 | 6.751 | 3.144 | 3.607
126 | 6.289 | 7560 |  | 123 | 0 | 6.638 | 3.089 | 3.549
127 | 6.169 | 7620 |  | 124 | 0 | 6.523 | 3.034 | 3.489
128 | 6.049 | 7680 |  | 125 | 0 | 6.407 | 2.978 | 3.429
129 | 5.927 | 7740 |  | 126 | 0 | 6.289 | 2.922 | 3.367
130 | 5.805 | 7800 |  | 127 | 0 | 6.169 | 2.864 | 3.305
131 | 5.682 | 7860 |  | 128 | 0 | 6.049 | 2.807 | 3.242
132 | 5.559 | 7920 |  | 129 | 0 | 5.927 | 2.749 | 3.179
133 | 5.436 | 7980 |  | 130 | 0 | 5.805 | 2.69 | 3.115
134 | 5.313 | 8040 |  | 131 | 0 | 5.682 | 2.632 | 3.051
135 | 5.19 | 8100 |  | 132 | 0 | 5.559 | 2.573 | 2.986
136 | 5.068 | 8160 |  | 133 | 0 | 5.436 | 2.514 | 2.922
137 | 4.946 | 8220 |  | 134 | 0 | 5.313 | 2.456 | 2.857
138 | 4.824 | 8280 |  | 135 | 0 | 5.19 | 2.397 | 2.793
139 | 4.704 | 8340 |  | 136 | 0 | 5.068 | 2.339 | 2.729
140 | 4.585 | 8400 |  | 137 | 0 | 4.946 | 2.281 | 2.665
141 | 4.466 | 8460 |  | 138 | 0 | 4.824 | 2.224 | 2.601
142 | 4.349 | 8520 |  | 139 | 0 | 4.704 | 2.166 | 2.538
143 | 4.233 | 8580 |  | 140 | 0 | 4.585 | 2.11 | 2.475
144 | 4.118 | 8640 |  | 141 | 0 | 4.466 | 2.054 | 2.412
145 | 4.005 | 8700 |  | 142 | 0 | 4.349 | 1.998 | 2.35
146 | 3.893 | 8760 |  | 143 | 0 | 4.233 | 1.944 | 2.289
147 | 3.783 | 8820 |  | 144 | 0 | 4.118 | 1.89 | 2.228
148 | 3.674 | 8880 |  | 145 | 0 | 4.005 | 1.836 | 2.168
149 | 3.568 | 8940 |  | 146 | 0 | 3.893 | 1.784 | 2.109
150 | 3.463 | 9000 |  | 147 | 0 | 3.783 | 1.732 | 2.051
151 | 3.36 | 9060 |  | 148 | 0 | 3.674 | 1.681 | 1.993
152 | 3.258 | 9120 |  | 149 | 0 | 3.568 | 1.631 | 1.937
153 | 3.159 | 9180 |  | 150 | 0 | 3.463 | 1.582 | 1.881
154 | 3.061 | 9240 |  | 151 | 0 | 3.36 | 1.533 | 1.826
155 | 2.966 | 9300 |  | 152 | 0 | 3.258 | 1.486 | 1.772
156 | 2.872 | 9360 |  | 153 | 0 | 3.159 | 1.44 | 1.719
157 | 2.781 | 9420 |  | 154 | 0 | 3.061 | 1.394 | 1.667
158 | 2.691 | 9480 |  | 155 | 0 | 2.966 | 1.35 | 1.616
159 | 2.604 | 9540 |  | 156 | 0 | 2.872 | 1.306 | 1.566
160 | 2.518 | 9600 |  | 157 | 0 | 2.781 | 1.263 | 1.517
161 | 2.435 | 9660 |  | 158 | 0 | 2.691 | 1.222 | 1.47
162 | 2.353 | 9720 |  | 159 | 0 | 2.604 | 1.181 | 1.423
163 | 2.274 | 9780 |  | 160 | 0 | 2.518 | 1.141 | 1.377
164 | 2.196 | 9840 |  | 161 | 0 | 2.435 | 1.103 | 1.332
165 | 2.121 | 9900 |  | 162 | 0 | 2.353 | 1.065 | 1.288
166 | 2.047 | 9960 |  | 163 | 0 | 2.274 | 1.028 | 1.246
167 | 1.976 | 10020 |  | 164 | 0 | 2.196 | 0.992 | 1.204
168 | 1.906 | 10080 |  | 165 | 0 | 2.121 | 0.957 | 1.163
169 | 1.839 | 10140 |  | 166 | 0 | 2.047 | 0.924 | 1.124
170 | 1.773 | 10200 |  | 167 | 0 | 1.976 | 0.891 | 1.085
171 | 1.709 | 10260 |  | 168 | 0 | 1.906 | 0.858 | 1.048
172 | 1.647 | 10320 |  | 169 | 0 | 1.839 | 0.827 | 1.011
173 | 1.587 | 10380 |  | 170 | 0 | 1.773 | 0.797 | 0.976
174 | 1.528 | 10440 |  | 171 | 0 | 1.709 | 0.768 | 0.941
175 | 1.471 | 10500 |  | 172 | 0 | 1.647 | 0.739 | 0.907
176 | 1.416 | 10560 |  | 173 | 0 | 1.587 | 0.712 | 0.875
177 | 1.363 | 10620 |  | 174 | 0 | 1.528 | 0.685 | 0.843
178 | 1.312 | 10680 |  | 175 | 0 | 1.471 | 0.659 | 0.812
179 | 1.262 | 10740 |  | 176 | 0 | 1.416 | 0.634 | 0.783
180 | 1.213 | 10800 |  | 177 | 0 | 1.363 | 0.61 | 0.754
181 | 1.166 | 10860 |  | 178 | 0 | 1.312 | 0.586 | 0.726
182 | 1.121 | 10920 |  | 179 | 0 | 1.262 | 0.563 | 0.698
183 | 1.077 | 10980 |  | 180 | 0 | 1.213 | 0.541 | 0.672
184 | 1.035 | 11040 |  | 181 | 0 | 1.166 | 0.52 | 0.647
185 | 0.994 | 11100 |  | 182 | 0 | 1.121 | 0.499 | 0.622
186 | 0.955 | 11160 |  | 183 | 0 | 1.077 | 0.479 | 0.598
187 | 0.917 | 11220 |  | 184 | 0 | 1.035 | 0.46 | 0.575
188 | 0.88 | 11280 |  | 185 | 0 | 0.994 | 0.442 | 0.552
189 | 0.844 | 11340 |  | 186 | 0 | 0.955 | 0.424 | 0.531
190 | 0.81 | 11400 |  | 187 | 0 | 0.917 | 0.407 | 0.51
191 | 0.777 | 11460 |  | 188 | 0 | 0.88 | 0.39 | 0.49
192 | 0.745 | 11520 |  | 189 | 0 | 0.844 | 0.374 | 0.47
193 | 0.714 | 11580 |  | 190 | 0 | 0.81 | 0.358 | 0.451
194 | 0.685 | 11640 |  | 191 | 0 | 0.777 | 0.344 | 0.433
195 | 0.656 | 11700 |  | 192 | 0 | 0.745 | 0.329 | 0.416
196 | 0.629 | 11760 |  | 193 | 0 | 0.714 | 0.315 | 0.399
197 | 0.602 | 11820 |  | 194 | 0 | 0.685 | 0.302 | 0.383
198 | 0.577 | 11880 |  | 195 | 0 | 0.656 | 0.289 | 0.367
199 | 0.553 | 11940 |  | 196 | 0 | 0.629 | 0.277 | 0.352
200 | 0.529 | 12000 |  | 197 | 0 | 0.602 | 0.265 | 0.337
201 | 0.506 | 12060 |  | 198 | 0 | 0.577 | 0.254 | 0.323
202 | 0.485 | 12120 |  | 199 | 0 | 0.553 | 0.243 | 0.31
203 | 0.464 | 12180 |  | 200 | 0 | 0.529 | 0.232 | 0.297
204 | 0.444 | 12240 |  | 201 | 0 | 0.506 | 0.222 | 0.284
205 | 0.424 | 12300 |  | 202 | 0 | 0.485 | 0.212 | 0.272
206 | 0.406 | 12360 |  | 203 | 0 | 0.464 | 0.203 | 0.261
207 | 0.388 | 12420 |  | 204 | 0 | 0.444 | 0.194 | 0.249
208 | 0.371 | 12480 |  | 205 | 0 | 0.424 | 0.186 | 0.239
209 | 0.355 | 12540 |  | 206 | 0 | 0.406 | 0.177 | 0.228
210 | 0.339 | 12600 |  | 207 | 0 | 0.388 | 0.169 | 0.219
211 | 0.324 | 12660 |  | 208 | 0 | 0.371 | 0.162 | 0.209
212 | 0.309 | 12720 |  | 209 | 0 | 0.355 | 0.155 | 0.2
213 | 0.295 | 12780 |  | 210 | 0 | 0.339 | 0.148 | 0.191
214 | 0.282 | 12840 |  | 211 | 0 | 0.324 | 0.141 | 0.183
215 | 0.269 | 12900 |  | 212 | 0 | 0.309 | 0.135 | 0.175
216 | 0.257 | 12960 |  | 213 | 0 | 0.295 | 0.128 | 0.167
217 | 0.245 | 13020 |  | 214 | 0 | 0.282 | 0.123 | 0.16
218 | 0.234 | 13080 |  | 215 | 0 | 0.269 | 0.117 | 0.152
219 | 0.224 | 13140 |  | 216 | 0 | 0.257 | 0.112 | 0.146
220 | 0.213 | 13200 |  | 217 | 0 | 0.245 | 0.106 | 0.139
221 | 0.203 | 13260 |  | 218 | 0 | 0.234 | 0.101 | 0.133
222 | 0.194 | 13320 |  | 219 | 0 | 0.224 | 0.097 | 0.127
223 | 0.185 | 13380 |  | 220 | 0 | 0.213 | 0.092 | 0.121
224 | 0.176 | 13440 |  | 221 | 0 | 0.203 | 0.088 | 0.116
225 | 0.168 | 13500 |  | 222 | 0 | 0.194 | 0.084 | 0.11
226 | 0.16 | 13560 |  | 223 | 0 | 0.185 | 0.08 | 0.105
227 | 0.153 | 13620 |  | 224 | 0 | 0.176 | 0.076 | 0.1
228 | 0.146 | 13680 |  | 225 | 0 | 0.168 | 0.072 | 0.096
229 | 0.139 | 13740 |  | 226 | 0 | 0.16 | 0.069 | 0.091
230 | 0.132 | 13800 |  | 227 | 0 | 0.153 | 0.066 | 0.087
231 | 0.126 | 13860 |  | 228 | 0 | 0.146 | 0.063 | 0.083
232 | 0.12 | 13920 |  | 229 | 0 | 0.139 | 0.06 | 0.079
233 | 0.114 | 13980 |  | 230 | 0 | 0.132 | 0.057 | 0.075
234 | 0.109 | 14040 |  | 231 | 0 | 0.126 | 0.054 | 0.072
235 | 0.103 | 14100 |  | 232 | 0 | 0.12 | 0.051 | 0.068
236 | 0.098 | 14160 |  | 233 | 0 | 0.114 | 0.049 | 0.065
237 | 0.094 | 14220 |  | 234 | 0 | 0.109 | 0.047 | 0.062
238 | 0.089 | 14280 |  | 235 | 0 | 0.103 | 0.044 | 0.059
239 | 0.085 | 14340 |  | 236 | 0 | 0.098 | 0.042 | 0.056
240 | 0.081 | 14400 |  | 237 | 0 | 0.094 | 0.04 | 0.054
241 | 0.077 | 14460 |  | 238 | 0 | 0.089 | 0.038 | 0.051
242 | 0.073 | 14520 |  | 239 | 0 | 0.085 | 0.036 | 0.049
243 | 0.069 | 14580 |  | 240 | 0 | 0.081 | 0.034 | 0.046
244 | 0.066 | 14640 |  | 241 | 0 | 0.077 | 0.033 | 0.044
245 | 0.063 | 14700 |  | 242 | 0 | 0.073 | 0.031 | 0.042
246 | 0.06 | 14760 |  | 243 | 0 | 0.069 | 0.03 | 0.04
247 | 0.057 | 14820 |  | 244 | 0 | 0.066 | 0.028 | 0.038
248 | 0.054 | 14880 |  | 245 | 0 | 0.063 | 0.027 | 0.036
249 | 0.051 | 14940 |  | 246 | 0 | 0.06 | 0.025 | 0.034
250 | 0.049 | 15000 |  | 247 | 0 | 0.057 | 0.024 | 0.033
251 | 0.046 | 15060 |  | 248 | 0 | 0.054 | 0.023 | 0.031
252 | 0.044 | 15120 |  | 249 | 0 | 0.051 | 0.022 | 0.03
253 | 0.042 | 15180 |  | 250 | 0 | 0.049 | 0.021 | 0.028
254 | 0.04 | 15240 |  | 251 | 0 | 0.046 | 0.02 | 0.027
255 | 0.038 | 15300 |  | 252 | 0 | 0.044 | 0.019 | 0.025
256 | 0.036 | 15360 |  | 253 | 0 | 0.042 | 0.018 | 0.024
257 | 0.034 | 15420 |  | 254 | 0 | 0.04 | 0.017 | 0.023
258 | 0.032 | 15480 |  | 255 | 0 | 0.038 | 0.016 | 0.022
259 | 0.031 | 15540 |  | 256 | 0 | 0.036 | 0.015 | 0.021
260 | 0.029 | 15600 |  | 257 | 0 | 0.034 | 0.014 | 0.02
261 | 0.028 | 15660 |  | 258 | 0 | 0.032 | 0.014 | 0.019
262 | 0.026 | 15720 |  | 259 | 0 | 0.031 | 0.013 | 0.018
263 | 0.025 | 15780 |  | 260 | 0 | 0.029 | 0.012 | 0.017
264 | 0.023 | 15840 |  | 261 | 0 | 0.028 | 0.012 | 0.016
265 | 0.022 | 15900 |  | 262 | 0 | 0.026 | 0.011 | 0.015
266 | 0.021 | 15960 |  | 263 | 0 | 0.025 | 0.01 | 0.014
267 | 0.02 | 16020 |  | 264 | 0 | 0.023 | 0.01 | 0.014
268 | 0.019 | 16080 |  | 265 | 0 | 0.022 | 0.009 | 0.013
269 | 0.018 | 16140 |  | 266 | 0 | 0.021 | 0.009 | 0.012
270 | 0.017 | 16200 |  | 267 | 0 | 0.02 | 0.008 | 0.012
271 | 0.016 | 16260 |  | 268 | 0 | 0.019 | 0.008 | 0.011
272 | 0.015 | 16320 |  | 269 | 0 | 0.018 | 0.008 | 0.01
273 | 0.015 | 16380 |  | 270 | 0 | 0.017 | 0.007 | 0.01
274 | 0.014 | 16440 |  | 271 | 0 | 0.016 | 0.007 | 0.009
275 | 0.013 | 16500 |  | 272 | 0 | 0.015 | 0.006 | 0.009
276 | 0.012 | 16560 |  | 273 | 0 | 0.015 | 0.006 | 0.008
277 | 0.012 | 16620 |  | 274 | 0 | 0.014 | 0.006 | 0.008
278 | 0.011 | 16680 |  | 275 | 0 | 0.013 | 0.005 | 0.008
279 | 0.011 | 16740 |  | 276 | 0 | 0.012 | 0.005 | 0.007
280 | 0.01 | 16800 |  | 277 | 0 | 0.012 | 0.005 | 0.007
281 | 0.009 | 16860 |  | 278 | 0 | 0.011 | 0.005 | 0.006
282 | 0.009 | 16920 |  | 279 | 0 | 0.011 | 0.004 | 0.006
283 | 0 | 16980 |  | 280 | 0 | 0.01 | 0.004 | 0.006
284 | 0 | 0 |  | 281 | 0 | 0.009 | 0.004 | 0.006
285 | 0 | 0 |  | 282 | 0 | 0.009 | 0.004 | 0.005
286 | 0 | 0 |  | 283
287 | 0 | 0
288 | 0 | 0
289 | 0 | 0
290 | 0 | 0
291 | 0 | 0
292 | 0 | 0
293 | 0 | 0
294 | 0 | 0
295 | 0 | 0
296 | 0 | 0
297 | 0 | 0
298 | 0 | 0
299 | 0 | 0
300 | 0 | 0
301 | 0 | 0
302 | 0 | 0
303 | 0 | 0
304 | 0 | 0
305 | 0 | 0
306 | 0 | 0
307 | 0 | 0
308 | 0 | 0
309 | 0 | 0
310 | 0 | 0
311 | 0 | 0
312 | 0 | 0
313 | 0 | 0
314 | 0 | 0
315 | 0 | 0
316 | 0 | 0
317 | 0 | 0
318 | 0 | 0
319 | 0 | 0
320 | 0 | 0
321 | 0 | 0
322 | 0 | 0
323 | 0 | 0
324 | 0 | 0
325 | 0 | 0
326 | 0 | 0
327 | 0 | 0
328 | 0 | 0
329 | 0 | 0
330 | 0 | 0
331 | 0 | 0
332 | 0 | 0
333 | 0 | 0
334 | 0 | 0
335 | 0 | 0
336 | 0 | 0
337 | 0 | 0
338 | 0 | 0
339 | 0 | 0
340 | 0 | 0
341 | 0 | 0
342 | 0 | 0
343 | 0 | 0
344 | 0 | 0
345 | 0 | 0
346 | 0 | 0
347 | 0 | 0
348 | 0 | 0
349 | 0 | 0
350 | 0 | 0
351 | 0 | 0
352 | 0 | 0
353 | 0 | 0
354 | 0 | 0
355 | 0 | 0
356 | 0 | 0
357 | 0 | 0
358 | 0 | 0
359 | 0 | 0
360 | 0 | 0
361 | 0 | 0
362 | 0 | 0
363 | 0 | 0
364 | 0 | 0
365 | 0 | 0
366 | 0 | 0
367 | 0 | 0
368 | 0 | 0
369 | 0 | 0
370 | 0 | 0
371 | 0 | 0
372 | 0 | 0
373 | 0 | 0
374 | 0 | 0
375 | 0 | 0
376 | 0 | 0
377 | 0 | 0
378 | 0 | 0
379 | 0 | 0
380 | 0 | 0
381 | 0 | 0
382 | 0 | 0
383 | 0 | 0
384 | 0 | 0
385 | 0 | 0
386 | 0 | 0
387 | 0 | 0
388 | 0 | 0
389 | 0 | 0
390 | 0 | 0
391 | 0 | 0
392 | 0 | 0
393 | 0 | 0
394 | 0 | 0
395 | 0 | 0
396 | 0 | 0
397 | 0 | 0
398 | 0 | 0
399 | 0 | 0
400 | 0 | 0
401 | 0 | 0
402 | 0 | 0
403 | 0 | 0
404 | 0 | 0
405 | 0 | 0
406 | 0 | 0
407 | 0 | 0
408 | 0 | 0
409 | 0 | 0
410 | 0 | 0
411 | 0 | 0
412 | 0 | 0
413 | 0 | 0
414 | 0 | 0
415 | 0 | 0
416 | 0 | 0
417 | 0 | 0
418 | 0 | 0
419 | 0 | 0
420 | 0 | 0
421 | 0 | 0
422 | 0 | 0
423 | 0 | 0
424 | 0 | 0
425 | 0 | 0
426 | 0 | 0
427 | 0 | 0
428 | 0 | 0
429 | 0 | 0
430 | 0 | 0
431 | 0 | 0
432 | 0 | 0
433 | 0 | 0
434 | 0 | 0
435 | 0 | 0
436 | 0 | 0
437 | 0 | 0
438 | 0 | 0
439 | 0 | 0
440 | 0 | 0
441 | 0 | 0
442 | 0 | 0
443 | 0 | 0
444 | 0 | 0
445 | 0 | 0
446 | 0 | 0
447 | 0 | 0
448 | 0 | 0
449 | 0 | 0
450 | 0 | 0
451 | 0 | 0
452 | 0 | 0
453 | 0 | 0
454 | 0 | 0
455 | 0 | 0
456 | 0 | 0
457 | 0 | 0
458 | 0 | 0
459 | 0 | 0
460 | 0 | 0
461 | 0 | 0
462 | 0 | 0
463 | 0 | 0
464 | 0 | 0
465 | 0 | 0
466 | 0 | 0
467 | 0 | 0
468 | 0 | 0
469 | 0 | 0
470 | 0 | 0
471 | 0 | 0
472 | 0 | 0
473 | 0 | 0
474 | 0 | 0
475 | 0 | 0
476 | 0 | 0
477 | 0 | 0
478 | 0 | 0
479 | 0 | 0
480 | 0 | 0
481 | 0 | 0
482 | 0 | 0
483 | 0 | 0
484 | 0 | 0
485 | 0 | 0
486 | 0 | 0
487 | 0 | 0
488 | 0 | 0
489 | 0 | 0
490 | 0 | 0
491 | 0 | 0
492 | 0 | 0
493 | 0 | 0
494 | 0 | 0
495 | 0 | 0
496 | 0 | 0
497 | 0 | 0
498 | 0 | 0
499 | 0 | 0
500 | 0 | 0
501 | 0 | 0
502 | 0 | 0
503 | 0 | 0
504 | 0 | 0
505 | 0 | 0
506 | 0 | 0
507 | 0 | 0
508 | 0 | 0
509 | 0 | 0
510 | 0 | 0
511 | 0 | 0
512 | 0 | 0
513 | 0 | 0
514 | 0 | 0
515 | 0 | 0
516 | 0 | 0
517 | 0 | 0
518 | 0 | 0
519 | 0 | 0
520 | 0 | 0
521 | 0 | 0
522 | 0 | 0
523 | 0 | 0
524 | 0 | 0
525 | 0 | 0
526 | 0 | 0
527 | 0 | 0
528 | 0 | 0
529 | 0 | 0
530 | 0 | 0
531 | 0 | 0
532 | 0 | 0
533 | 0 | 0
534 | 0 | 0
535 | 0 | 0
536 | 0 | 0
537 | 0 | 0
538 | 0 | 0
539 | 0 | 0
540 | 0 | 0
541 | 0 | 0
542 | 0 | 0
543 | 0 | 0
544 | 0 | 0
545 | 0 | 0
546 | 0 | 0
547 | 0 | 0
548 | 0 | 0
549 | 0 | 0
550 | 0 | 0
551 | 0 | 0
552 | 0 | 0
553 | 0 | 0
554 | 0 | 0
555 | 0 | 0
556 | 0 | 0
557 | 0 | 0
558 | 0 | 0
559 | 0 | 0
560 | 0 | 0
561 | 0 | 0
562 | 0 | 0
563 | 0 | 0
564 | 0 | 0
565 | 0 | 0
566 | 0 | 0
567 | 0 | 0
568 | 0 | 0
569 | 0 | 0
570 | 0 | 0
571 | 0 | 0
572 | 0 | 0
573 | 0 | 0
574 | 0 | 0
575 | 0 | 0
576 | 0 | 0
577 | 0 | 0
578 | 0 | 0
579 | 0 | 0
580 | 0 | 0
581 | 0 | 0
582 | 0 | 0
583 | 0 | 0
584 | 0 | 0
585 | 0 | 0
586 | 0 | 0
587 | 0 | 0
588 | 0 | 0
589 | 0 | 0
590 | 0 | 0
591 | 0 | 0
592 | 0 | 0
593 | 0 | 0
594 | 0 | 0
595 | 0 | 0
596 | 0 | 0
597 | 0 | 0
598 | 0 | 0
599 | 0 | 0
600 | 0 | 0
601 | 0 | 0
602 | 0 | 0
603 | 0 | 0
604 | 0 | 0
605 | 0 | 0
606 | 0 | 0
607 | 0 | 0
608 | 0 | 0
609 | 0 | 0
610 | 0 | 0
611 | 0 | 0
612 | 0 | 0
613 | 0 | 0
614 | 0 | 0
615 | 0 | 0
616 | 0 | 0
617 | 0 | 0
618 | 0 | 0
619 | 0 | 0
620 | 0 | 0
621 | 0 | 0
622 | 0 | 0
623 | 0 | 0
624 | 0 | 0
625 | 0 | 0
626 | 0 | 0
627 | 0 | 0
628 | 0 | 0
629 | 0 | 0
630 | 0 | 0
631 | 0 | 0
632 | 0 | 0
633 | 0 | 0
634 | 0 | 0
635 | 0 | 0
636 | 0 | 0
637 | 0 | 0
638 | 0 | 0
639 | 0 | 0
640 | 0 | 0
641 | 0 | 0
642 | 0 | 0
643 | 0 | 0
644 | 0 | 0
645 | 0 | 0
646 | 0 | 0
647 | 0 | 0
648 | 0 | 0
649 | 0 | 0
650 | 0 | 0
651 | 0 | 0
652 | 0 | 0
653 | 0 | 0
654 | 0 | 0
655 | 0 | 0
656 | 0 | 0
657 | 0 | 0
658 | 0 | 0
659 | 0 | 0
660 | 0 | 0
661 | 0 | 0
662 | 0 | 0
663 | 0 | 0
664 | 0 | 0
665 | 0 | 0
666 | 0 | 0
667 | 0 | 0
668 | 0 | 0
669 | 0 | 0
670 | 0 | 0
671 | 0 | 0
672 | 0 | 0
673 | 0 | 0
674 | 0 | 0
675 | 0 | 0
676 | 0 | 0
677 | 0 | 0
678 | 0 | 0
679 | 0 | 0
680 | 0 | 0
681 | 0 | 0
682 | 0 | 0
683 | 0 | 0
684 | 0 | 0
685 | 0 | 0
686 | 0 | 0
687 | 0 | 0
688 | 0 | 0
689 | 0 | 0
690 | 0 | 0
691 | 0 | 0
692 | 0 | 0
693 | 0 | 0
694 | 0 | 0
695 | 0 | 0
696 | 0 | 0
697 | 0 | 0
698 | 0 | 0
699 | 0 | 0
700 | 0 | 0
701 | 0 | 0
702 | 0 | 0
703 | 0 | 0
704 | 0 | 0
705 | 0 | 0
706 | 0 | 0
707 | 0 | 0
708 | 0 | 0
709 | 0 | 0
710 | 0 | 0
711 | 0 | 0
712 | 0 | 0
713 | 0 | 0
714 | 0 | 0
715 | 0 | 0
716 | 0 | 0
717 | 0 | 0
718 | 0 | 0
719 | 0 | 0
720 | 0 | 0
721 | 0 | 0
722 | 0 | 0
723 | 0 | 0
724 | 0 | 0
725 | 0 | 0
726 | 0 | 0
727 | 0 | 0
728 | 0 | 0
729 | 0 | 0
730 | 0 | 0
731 | 0 | 0
732 | 0 | 0
733 | 0 | 0
734 | 0 | 0
735 | 0 | 0
736 | 0 | 0
737 | 0 | 0
738 | 0 | 0
739 | 0 | 0
740 | 0 | 0
741 | 0 | 0
742 | 0 | 0
743 | 0 | 0
744 | 0 | 0
745 | 0 | 0
746 | 0 | 0
747 | 0 | 0
748 | 0 | 0
749 | 0 | 0
750 | 0 | 0
751 | 0 | 0
752 | 0 | 0
753 | 0 | 0
754 | 0 | 0
755 | 0 | 0
756 | 0 | 0
757 | 0 | 0
758 | 0 | 0
759 | 0 | 0
760 | 0 | 0
761 | 0 | 0
762 | 0 | 0
763 | 0 | 0
764 | 0 | 0
765 | 0 | 0
766 | 0 | 0
767 | 0 | 0
768 | 0 | 0
769 | 0 | 0
770 | 0 | 0
771 | 0 | 0
772 | 0 | 0
773 | 0 | 0
774 | 0 | 0
775 | 0 | 0
776 | 0 | 0
777 | 0 | 0
778 | 0 | 0
779 | 0 | 0
780 | 0 | 0
781 | 0 | 0
782 | 0 | 0
783 | 0 | 0
784 | 0 | 0
785 | 0 | 0
786 | 0 | 0
787 | 0 | 0
788 | 0 | 0
789 | 0 | 0
790 | 0 | 0
791 | 0 | 0
792 | 0 | 0
793 | 0 | 0
794 | 0 | 0
795 | 0 | 0
796 | 0 | 0
797 | 0 | 0
798 | 0 | 0
799 | 0 | 0
800 | 0 | 0
801 | 0 | 0
802 | 0 | 0
803 | 0 | 0
804 | 0 | 0
805 | 0 | 0
806 | 0 | 0
807 | 0 | 0
808 | 0 | 0
809 | 0 | 0
810 | 0 | 0
811 | 0 | 0
812 | 0 | 0
813 | 0 | 0
814 | 0 | 0
815 | 0 | 0
816 | 0 | 0
817 | 0 | 0
818 | 0 | 0
819 | 0 | 0
820 | 0 | 0
821 | 0 | 0
822 | 0 | 0
823 | 0 | 0
824 | 0 | 0
825 | 0 | 0
826 | 0 | 0
827 | 0 | 0
828 | 0 | 0
829 | 0 | 0
830 | 0 | 0
831 | 0 | 0
832 | 0 | 0
833 | 0 | 0
834 | 0 | 0
835 | 0 | 0
836 | 0 | 0
837 | 0 | 0
838 | 0 | 0
839 | 0 | 0
840 | 0 | 0
841 | 0 | 0
842 | 0 | 0
843 | 0 | 0
844 | 0 | 0
845 | 0 | 0
846 | 0 | 0
847 | 0 | 0
848 | 0 | 0
849 | 0 | 0
850 | 0 | 0
851 | 0 | 0
852 | 0 | 0
853 | 0 | 0
854 | 0 | 0
855 | 0 | 0
856 | 0 | 0
857 | 0 | 0
858 | 0 | 0
859 | 0 | 0
860 | 0 | 0
861 | 0 | 0
862 | 0 | 0
863 | 0 | 0
864 | 0 | 0
865 | 0 | 0
866 | 0 | 0
867 | 0 | 0
868 | 0 | 0
869 | 0 | 0
870 | 0 | 0
871 | 0 | 0
872 | 0 | 0
873 | 0 | 0
874 | 0 | 0
875 | 0 | 0
876 | 0 | 0
877 | 0 | 0
878 | 0 | 0
879 | 0 | 0
880 | 0 | 0
881 | 0 | 0
882 | 0 | 0
883 | 0 | 0
884 | 0 | 0
885 | 0 | 0
886 | 0 | 0
887 | 0 | 0
888 | 0 | 0
889 | 0 | 0
890 | 0 | 0
891 | 0 | 0
892 | 0 | 0
893 | 0 | 0
894 | 0 | 0
895 | 0 | 0
896 | 0 | 0
897 | 0 | 0
898 | 0 | 0
899 | 0 | 0
900 | 0 | 0
901 | 0 | 0
902 | 0 | 0
903 | 0 | 0
904 | 0 | 0
905 | 0 | 0
906 | 0 | 0
907 | 0 | 0
908 | 0 | 0
909 | 0 | 0
910 | 0 | 0
911 | 0 | 0
912 | 0 | 0
913 | 0 | 0
914 | 0 | 0
915 | 0 | 0
916 | 0 | 0
917 | 0 | 0
918 | 0 | 0
919 | 0 | 0
920 | 0 | 0
921 | 0 | 0
922 | 0 | 0
923 | 0 | 0
924 | 0 | 0
925 | 0 | 0
926 | 0 | 0
927 | 0 | 0
928 | 0 | 0
929 | 0 | 0
930 | 0 | 0
931 | 0 | 0
932 | 0 | 0
933 | 0 | 0
934 | 0 | 0
935 | 0 | 0
936 | 0 | 0
937 | 0 | 0
938 | 0 | 0
939 | 0 | 0
940 | 0 | 0
941 | 0 | 0
942 | 0 | 0
943 | 0 | 0
944 | 0 | 0
945 | 0 | 0
946 | 0 | 0
947 | 0 | 0
948 | 0 | 0
949 | 0 | 0
950 | 0 | 0
951 | 0 | 0
952 | 0 | 0
953 | 0 | 0
954 | 0 | 0
955 | 0 | 0
956 | 0 | 0
957 | 0 | 0
958 | 0 | 0
959 | 0 | 0
960 | 0 | 0
961 | 0 | 0
962 | 0 | 0
963 | 0 | 0
964 | 0 | 0
965 | 0 | 0
966 | 0 | 0
967 | 0 | 0
968 | 0 | 0
969 | 0 | 0
970 | 0 | 0
971 | 0 | 0
972 | 0 | 0
973 | 0 | 0
974 | 0 | 0
975 | 0 | 0
976 | 0 | 0
977 | 0 | 0
978 | 0 | 0
979 | 0 | 0
980 | 0 | 0
981 | 0 | 0
982 | 0 | 0
983 | 0 | 0
984 | 0 | 0
985 | 0 | 0
986 | 0 | 0
987 | 0 | 0
988 | 0 | 0
989 | 0 | 0
990 | 0 | 0
991 | 0 | 0
992 | 0 | 0
993 | 0 | 0
994 | 0 | 0
995 | 0 | 0
996 | 0 | 0
997 | 0 | 0
998 | 0 | 0
999 | 0 | 0
1000 | 0 | 0
1001 | 0 | 0
1002 | 0 | 0
1003 | 0 | 0
1004 | 0 | 0
1005 | 0 | 0
1006 | 0 | 0
1007 | 0 | 0
1008 | 0 | 0
1009 | 0 | 0
1010 | 0 | 0
1011 | 0 | 0
1012 | 0 | 0
| 0 | 0
| 0 | 0
| 0 | 0
| 0 | 0
| 0 | 0
| 0 | 0
| 0 | 0
| 0 | 0
| 0 | 0
| 0 | 0
| 0 | 0
| 0 | 0
| 0 | 0
| 0 | 0
| 0 | 0
| 0 | 0
| 0 | 0
| 0 | 0
| 0 | 0
| 0 | 0
| 0 | 0
| 0 | 0
| 0 | 0
| 0 | 0
| 0 | 0
| 0 | 0
| 0 | 0
| 0 | 0
| 0 | 0
| 0 | 0
| 0 | 0
| 0 | 0
| 0 | 0
| 0 | 0
| 0 | 0
| 0 | 0
| 0 | 0
| 0 | 0
| 0 | 0
| 0 | 0
| 0 | 0
| 0 | 0
| 0 | 0
| 0 | 0
| 0 | 0
| 0 | 0
| 0 | 0
| 0 | 0
| 0 | 0
| 0 | 0
| 0 | 0
| 0 | 0
| 0 | 0
| 0 | 0
| 0 | 0
| 0 | 0
| 0 | 0
| 0 | 0
| 0 | 0
| 0 | 0
| 0 | 0
| 0 | 0
| 0 | 0
| 0 | 0
| 0 | 0
| 0 | 0
| 0 | 0
| 0 | 0
| 0 | 0
| 0 | 0
| 0 | 0
| 0 | 0
| 0 | 0
| 0 | 0
| 0 | 0
| 0 | 0
| 0 | 0
| 0 | 0
| 0 | 0
| 0 | 0
| 0 | 0
| 0 | 0
| 0 | 0
| 0 | 0
| 0 | 0
| 0 | 0
| 0 | 0
| 0 | 0
| 0 | 0

## List3
B A T Y G R A F I C K É K Ř I V K Y N Á D R Ž E
akce: | Studie odtokových poměrů na vodních tocích IV. řádu v povodí Stěnavy | [12 empty] | Černý potok - stavba nádrže bez úprav v povodí
Kóta | mnm | 410 | 412 | 414 | 416 | 426 | 384 | 0 | 0 | 513 | 514 | 515 | 516 | 517 | 518 | 519 | 520 | 521 | 522 | 523 | 524 | 525 | 526
Plocha | m2 | 0 | 3108 | 10455 | 29283 | 29923 | 97957 | 0 | 0 | 3625 | 5500 | 7250 | 7778.5714 | 8945.5357 | 10112.5 | 11279.4643 | 12446.4286 | 13613.3929 | 14780.3571 | 15947.3214 | 17114.2857 | 18281.25 | 19448.2143
Objem | m3 | 0 | 3108 | 16671 | 56409 | 352439 | -2333041 | -21140785 | -21140785 | -20210972.5 | -20206410 | -20200035 | -20192520.7143 | -20184158.6607 | -20174629.6429 | -20163933.6607 | -20152070.7143 | -20139040.8036 | -20124843.9286 | -20109480.0893 | -20092949.2857 | -20075251.5179 | -20056386.7857
| ZADAT POČET ŘÁDKŮ (HLADIN) 0 až n | [5 empty] | 3
| ZADAT POČET SLOUPCŮ (HLADINA A OBJEM) 0 až m | [5 empty] | 1
| ZADÁVACÍ OBLAST DAT |  |  |  |  | NÁZEV AKCE ATD. PŘÍMO NAHOŘE
| Nula je také číslo |  |  | Nula je také číslo |  |  | Nula je také číslo
| Plocha | Kóta | Objem | Kóta | Plocha | Plocha | Kóta | Plocha | Plocha | Objem
řádek n | m2 | m n.m. | m3 | m n.m. | m2 | ha | m n.m. | m2 | ha | m3
0 | 0 | 410 | 0 | 410 | 0 | 0 | 410 | 0 | 0 | 0 |  | 410 | 0 | 0
1 | 3108 | 412 | 3108 | 412 | 3108 | 0.3108 | 412 | 3108 | 0.3108 | 3108 |  | 412 | 2 | 3108
2 | 10455 | 414 | 16671 | 414 | 10455 | 1.0455 | 414 | 10455 | 1.0455 | 16671 |  | 414 | 4 | 10455
3 | 29283 | 416 | 56409 | 416 | 29283 | 2.9283 | 416 | 29283 | 2.9283 | 56409 |  | 416 | 6 | 29283
4 | 29923 | 426 | 352439 | 426 | 29923 | 2.9923 | 426 | 29923 | 2.9923 | 352439 |  | 426 | 8 | 29923
5 | 97957 | 384 | -2333041 | 384 | 97957 | 9.7957 | 384 | 97957 | 9.7957 | -2333041 |  | 384 | 10 | 97957
6 | 0 | 0 | -21140785 | 0 | 0 | 0 | 0 | 0 | 0 | -21140785
7 | 0 | 0 | -21140785 | 0 | 0 | 0 | 0 | 0 | 0 | -21140785
8 | 3625 | 513 | -20210972.5 | 513 | 3625 | 0.3625 | 513 | 3625 | 0.3625 | -20210972.5
9 | 5500 | 514 | -20206410 | 514 | 5500 | 0.55 | 514 | 5500 | 0.55 | -20206410
10 | 7250 | 515 | -20200035 | 515 | 7250 | 0.725 | 515 | 7250 | 0.725 | -20200035
11 | 7778.5714 | 516 | -20192520.7143 | 516 | 7778.5714 | 0.77786 | 516 | 7778.5714 | 0.77786 | -20192520.7143
12 | 8945.5357 | 517 | -20184158.6607 | 517 | 8945.5357 | 0.89455 | 517 | 8945.5357 | 0.89455 | -20184158.6607
13 | 10112.5 | 518 | -20174629.6429 | 518 | 10112.5 | 1.0112 | 518 | 10112.5 | 1.0112 | -20174629.6429
14 | 11279.4643 | 519 | -20163933.6607 | 519 | 11279.4643 | 1.1279 | 519 | 11279.4643 | 1.1279 | -20163933.6607
15 | 12446.4286 | 520 | -20152070.7143 | 520 | 12446.4286 | 1.2446 | 520 | 12446.4286 | 1.2446 | -20152070.7143
16 | 13613.3929 | 521 | -20139040.8036 | 521 | 13613.3929 | 1.3613 | 521 | 13613.3929 | 1.3613 | -20139040.8036
17 | 14780.3571 | 522 | -20124843.9286 | 522 | 14780.3571 | 1.478 | 522 | 14780.3571 | 1.478 | -20124843.9286
18 | 15947.3214 | 523 | -20109480.0893 | 523 | 15947.3214 | 1.5947 | 523 | 15947.3214 | 1.5947 | -20109480.0893
19 | 17114.2857 | 524 | -20092949.2857 | 524 | 17114.2857 | 1.7114 | 524 | 17114.2857 | 1.7114 | -20092949.2857
20 | 18281.25 | 525 | -20075251.5179 | 525 | 18281.25 | 1.8281 | 525 | 18281.25 | 1.8281 | -20075251.5179
21 | 19448.2143 | 526 | -20056386.7857 | 526 | 19448.2143 | 1.9448 | 526 | 19448.2143 | 1.9448 | -20056386.7857
!!!PO VÝPOČTU UPRAVIT MEZE NA GRAFU,JINAK VYJDE BLBOST !!!!
!!!!!!!!!!!!!!!!!!!!RESPEKTIVĚ BUDU HLEDAT KŘIVKY A NADÁVAT!!!!!!!!!!!
Objemy
Plochy
plochy v m2
objemy v m3
kóta hladiny v m