## Rekapitulace Černý
Černý | potok | Q100
pro | prutok: | 27.4 | [m3/s]
Profil | St[km] | hkri[m] | h[m] | Z[mnm] | Dno[mnm] | LB[mnm] | PB[mnm] | dz% | [m/s] | [m3/s]
--------------------------------------------------------------------------------
PROF00 | 0 | 1.78 | 1.921 | 358.56 | 356.64 | 360.54 | 360.64 | *10 | 2.9 | 27.4
PROF01B | 0.021 | 1.71 | 2.091 | 358.88 | 356.79 | 360.89 | 359.79 | 50 | 2.56 | 27.4
PROF02B | 0.094 | 1.76 | 1.946 | 359.42 | 357.47 | 361.07 | 361.07 | 50 | 2.78 | 27.4
PROF03A | 0.276 | 1.71 | *1,625 | 361.19 | 359.57 | 362.07 | 361.37 | -- | 3.84 | 27.4
KK03B | 0.277 | ---- | 2.183 | 361.76 | 359.58 | 361.78 | 361.78 | -- | --- | 27.4
PROF03B | 0.277 | 1.14 | 2.183 | 361.76 | 359.58 | 363.78 | 362.68 | -- | 2.94 | 27.4
KK03B | 0.277 | ---- | 2.183 | 361.76 | 359.58 | 361.78 | 361.78 | -- | --- | 27.4
PROF03C | 0.278 | 1.71 | 2.18 | 361.76 | 359.58 | 362.08 | 361.38 | *10 | 2.11 | 27.4
PROF04A | 0.32 | 1.71 | 2.284 | 361.99 | 359.71 | 362.21 | 361.51 | -- | 1.93 | 27.4
KK04B | 0.321 | ---- | 1.861 | 362.47 | 360.61 | 362.51 | 362.51 | -- | --- | 27.4
PROF04B | 0.321 | 1.83 | 1.861 | 362.47 | 360.61 | 363.11 | 363.41 | -- | 2.12 | 27.4
KK04B | 0.321 | ---- | 1.861 | 362.47 | 360.61 | 362.51 | 362.51 | -- | --- | 27.4
PROF04C | 0.322 | 1.71 | 1.851 | 362.47 | 360.62 | 363.12 | 362.42 | *10 | 2.95 | 27.4
PROF05A | 1.06 | 1.71 | 1.876 | 369.86 | 367.98 | 370.48 | 369.78 | -- | 2.86 | 27.4
KK05B | 1.061 | ---- | 2.157 | 370.15 | 367.99 | 370.19 | 370.19 | -- | --- | 27.4
PROF05B | 1.061 | 2.07 | 2.157 | 370.15 | 367.99 | 370.24 | 370.44 | -- | 1.95 | 27.4
KK05B | 1.061 | ---- | 2.157 | 370.15 | 367.99 | 370.19 | 370.19 | -- | --- | 27.4
PROF05C | 1.062 | 1.27 | 2.147 | 370.15 | 368 | 370.8 | 370.5 | -- | 0.54 | 27.4
KK06A | 1.84 | ---- | 1.422 | 377.39 | 375.97 | 378.77 | 378.77 | -- | --- | 27.4
PROF06A | 1.84 | 1.27 | 1.422 | 377.39 | 375.97 | 378.77 | 378.47 | -- | 1.58 | 27.4
KK06B | 1.841 | ---- | 2.122 | 378.1 | 375.98 | 378.18 | 378.18 | -- | --- | 27.4
PROF06B | 1.841 | 1.84 | 2.122 | 378.1 | 375.98 | 381.53 | 379.98 | -- | 3.49 | 27.4
KK06B | 1.841 | ---- | 2.122 | 378.1 | 375.98 | 378.18 | 378.18 | -- | --- | 27.4
PROF06C | 1.843 | 1.27 | 2.096 | 378.1 | 376.01 | 378.81 | 378.51 | -- | 0.57 | 27.4
KK07A | 4.191 | ---- | 1.279 | 408.25 | 406.97 | 409.77 | 409.77 | -- | --- | 21.1
PROF07A | 4.191 | 1.2 | 1.279 | 408.25 | 406.97 | 409.77 | 409.47 | -- | 1.76 | 21.1
KK07B | 4.192 | ---- | 2.321 | 409.3 | 406.98 | 409.48 | 409.48 | -- | --- | 21.1
PROF07B | 4.192 | 1.82 | 2.321 | 409.3 | 406.98 | 409.63 | 409.23 | -- | 2.39 | 21.1
KK07B | 4.192 | ---- | 2.321 | 409.3 | 406.98 | 409.48 | 409.48 | -- | --- | 21.1
PROF07C | 4.193 | 1.2 | 2.344 | 409.3 | 406.96 | 409.76 | 409.46 | *10 | 0.35 | 21.1
PROF08A | 4.222 | 1.2 | 3.027 | 409.31 | 406.28 | 409.08 | 408.78 | 50 | 0.22 | 21.1
PROF08B | 4.223 | 2.16 | 3.033 | 409.29 | 406.26 | 410.86 | 408.36 | 50 | 0.86 | 21.1
PROF08C | 4.224 | 1.84 | 3.016 | 409.29 | 406.27 | 409.17 | 408.37 | 50 | 0.92 | 21.1
PROF09A | 4.319 | 1.84 | 2.191 | 409.35 | 407.16 | 410.06 | 409.26 | -- | 2.09 | 21.1
KK09B | 4.32 | ---- | 2.411 | 409.58 | 407.17 | 409.67 | 409.67 | -- | --- | 21.1
PROF09B | 4.32 | 2.31 | 2.411 | 409.58 | 407.17 | 411.07 | 409.37 | -- | 1.87 | 21.1
KK09B | 4.32 | ---- | 2.411 | 409.58 | 407.17 | 409.67 | 409.67 | -- | --- | 21.1
PROF09C | 4.321 | 1.64 | 2.394 | 409.58 | 407.19 | 410.39 | 409.69 | -- | 1.07 | 21.1
KK10A | 4.465 | ---- | 1.545 | 411.26 | 409.71 | 412.91 | 412.91 | -- | --- | 17.4
PROF10A | 4.465 | 1.55 | *1,545 | 411.26 | 409.71 | 412.91 | 412.21 | -- | 3.01 | 17.4
KK10B | 4.467 | ---- | 1.906 | 411.66 | 409.75 | 411.85 | 411.85 | -- | --- | 17.4
PROF10B | 4.467 | 2.04 | *1,906 | 411.66 | 409.75 | 413.4 | 411.8 | -- | 1.89 | 17.4
KK10B | 4.467 | ---- | 1.906 | 411.66 | 409.75 | 411.85 | 411.85 | -- | --- | 17.4
PROF10C | 4.468 | 1.39 | 1.897 | 411.66 | 409.76 | 411.76 | 412.76 | -- | 1.39 | 17.4
KK11A | 4.628 | ---- | 1.564 | 412.85 | 411.29 | 414.29 | 414.29 | -- | --- | 17.4
PROF11A | 4.628 | 1.39 | 1.564 | 412.85 | 411.29 | 413.29 | 414.29 | -- | 2.04 | 17.4
KK11B | 4.629 | ---- | 2.213 | 413.51 | 411.3 | 413.6 | 413.6 | -- | --- | 17.4
PROF11B | 4.629 | 1.3 | 2.213 | 413.51 | 411.3 | 414.55 | 413.7 | -- | 2.33 | 17.4
KK11B | 4.629 | ---- | 2.213 | 413.51 | 411.3 | 413.6 | 413.6 | -- | --- | 17.4
PROF11C | 4.63 | 1.39 | 2.197 | 413.51 | 411.32 | 413.32 | 414.32 | -- | 1.07 | 17.4
KK12A | 4.735 | ---- | 1.405 | 414.31 | 412.9 | 415.9 | 415.9 | -- | --- | 17.3
PROF12A | 4.735 | 1.38 | 1.405 | 414.31 | 412.9 | 414.9 | 415.9 | -- | 2.54 | 17.3
KK12B | 4.736 | ---- | 1.53 | 414.45 | 412.92 | 414.62 | 414.62 | -- | --- | 17.3
PROF12B | 4.736 | 0.99 | 1.53 | 414.45 | 412.92 | 416.37 | 417.87 | -- | 1.98 | 17.3
KK12B | 4.736 | ---- | 1.53 | 414.45 | 412.92 | 414.62 | 414.62 | -- | --- | 17.3
PROF12C | 4.737 | 1.38 | 1.518 | 414.45 | 412.93 | 414.93 | 415.93 | -- | 2.16 | 17.3
KK13a | 4.797 | ---- | 1.36 | 414.96 | 413.6 | 415.09 | 415.09 | -- | --- | 12.3
PROF13A | 4.797 | 1.21 | 1.36 | 414.96 | 413.6 | 415.6 | 416.6 | -- | 1.94 | 12.3
KK13B | 4.798 | ---- | 1.707 | 415.32 | 413.61 | 415.41 | 415.41 | -- | --- | 12.3
PROF13B | 4.798 | 1.75 | *1,707 | 415.32 | 413.61 | 416.11 | 416.31 | -- | 1.67 | 12.3
KK13B | 4.798 | ---- | 1.707 | 415.32 | 413.61 | 415.41 | 415.41 | -- | --- | 12.3
PROF13C | 4.799 | 1.39 | 1.688 | 415.32 | 413.63 | 415.13 | 416.73 | -- | 1.86 | 12.3
KK14A | 5.064 | ---- | 1.314 | 419.92 | 418.6 | 421.7 | 421.7 | -- | --- | 12.3
PROF14A | 5.064 | 1.39 | *1,314 | 419.92 | 418.6 | 420.1 | 421.7 | -- | 3.21 | 12.3
KK14B | 5.066 | ---- | 1.6 | 420.24 | 418.64 | 420.34 | 420.34 | -- | --- | 12.3
PROF14B | 5.066 | 1.1 | 1.6 | 420.24 | 418.64 | 421.71 | 421.91 | -- | 2.03 | 12.3
KK14B | 5.066 | ---- | 1.6 | 420.24 | 418.64 | 420.34 | 420.34 | -- | --- | 12.3
PROF14C | 5.067 | 1.65 | *1,579 | 420.24 | 418.66 | 422.46 | 421.46 | *10 | 2.99 | 12.3
PROF15A | 5.299 | 1.65 | 1.857 | 425.46 | 423.6 | 427.4 | 426.4 | -- | 2.02 | 12.3
KK15B | 5.3 | ---- | 2.548 | 426.17 | 423.62 | 426.22 | 426.22 | -- | --- | 12.3
PROF15B | 5.3 | 1.95 | 2.548 | 426.17 | 423.62 | 426.77 | 427.87 | -- | 2.46 | 12.3
KK15B | 5.3 | ---- | 2.548 | 426.17 | 423.62 | 426.22 | 426.22 | -- | --- | 12.3
KK16B | 5.302 | ---- | 2.368 | 426.27 | 423.9 | 426.4 | 426.4 | -- | --- | 12.3
PROF16B | 5.302 | 2.42 | *2,368 | 426.27 | 423.9 | 427.65 | 427.65 | -- | 1.72 | 12.3
KK16B | 5.302 | ---- | 2.368 | 426.27 | 423.9 | 426.4 | 426.4 | -- | --- | 12.3
PROF16C | 5.304 | 1.65 | 2.312 | 426.27 | 423.96 | 427.76 | 426.76 | -- | 1.21 | 12.3
KK17A | 5.396 | ---- | 1.629 | 428.15 | 426.52 | 430.32 | 430.32 | -- | --- | 12.3
PROF17A | 5.396 | 1.65 | *1,629 | 428.15 | 426.52 | 430.32 | 429.32 | -- | 2.77 | 12.3
KK17B | 5.397 | ---- | 2.068 | 428.62 | 426.55 | 428.75 | 428.75 | -- | --- | 12.3
PROF17B | 5.397 | 1.13 | 2.068 | 428.62 | 426.55 | 429.55 | 428.75 | -- | 2.4 | 12.3
KK17B | 5.397 | ---- | 2.068 | 428.62 | 426.55 | 428.75 | 428.75 | -- | --- | 12.3
PROF17C | 5.399 | 1.78 | 2.022 | 428.62 | 426.6 | 428.6 | 428.6 | 50 | 2.83 | 12.3
PROF18A | 5.592 | 1.78 | *1,676 | 432.73 | 431.06 | 433.06 | 433.06 | -- | 3.86 | 12.3
KK18B | 5.593 | ---- | 1.698 | 432.78 | 431.08 | 432.88 | 432.88 | -- | --- | 12.3
PROF18B | 5.593 | 1.34 | 1.698 | 432.78 | 431.08 | 433.31 | 433.41 | -- | 1.63 | 12.3
KK18B | 5.593 | ---- | 1.698 | 432.78 | 431.08 | 432.88 | 432.88 | -- | --- | 12.3
PROF18C | 5.594 | 1.48 | 1.677 | 432.78 | 431.1 | 432.1 | 433.7 | -- | 2.53 | 12.3
KK19A | 5.726 | ---- | 1.453 | 435.3 | 433.85 | 435.85 | 435.85 | -- | --- | 12.3
PROF19A | 5.726 | 1.48 | *1,453 | 435.3 | 433.85 | 434.85 | 436.45 | -- | 3.13 | 12.3
KK19B | 5.728 | ---- | 1.734 | 435.62 | 433.89 | 435.79 | 435.79 | -- | --- | 11.5
PROF19B | 5.728 | 1.49 | 1.734 | 435.62 | 433.89 | 436.39 | 438.51 | -- | 2.14 | 11.5
KK19B | 5.728 | ---- | 1.734 | 435.62 | 433.89 | 435.79 | 435.79 | -- | --- | 11.5
PROF19C | 5.73 | 1.43 | 1.687 | 435.62 | 433.94 | 434.94 | 436.54 | -- | 2.34 | 11.5
KK20a | 5.925 | ---- | 1.32 | 439.8 | 438.48 | 439.84 | 439.84 | -- | --- | 11.5
PROF20A | 5.925 | 1.43 | *1,320 | 439.8 | 438.48 | 439.48 | 441.08 | -- | 3.38 | 11.5
KK20B | 5.927 | ---- | 1.482 | 440.01 | 438.53 | 440.13 | 440.13 | -- | --- | 11.5
PROF20B | 5.927 | 1.47 | 1.482 | 440.01 | 438.53 | 440.33 | 441.33 | -- | 1.72 | 11.5
KK20B | 5.927 | ---- | 1.482 | 440.01 | 438.53 | 440.13 | 440.13 | -- | --- | 11.5
KK21B | 5.932 | ---- | 1.482 | 439.97 | 438.49 | 440.09 | 440.09 | -- | --- | 11.5
PROF21B | 5.932 | 1.2 | 1.482 | 439.97 | 438.49 | 442.08 | 441.38 | -- | 1.23 | 11.5
KK21B | 5.932 | ---- | 1.482 | 439.97 | 438.49 | 440.09 | 440.09 | -- | --- | 11.5
PROF21C | 5.933 | 1.59 | *1,468 | 439.97 | 438.5 | 442 | 441.8 | -- | 3.32 | 11.5
KK22A | 6.018 | ---- | 1.806 | 441.48 | 439.67 | 441.55 | 441.55 | -- | --- | 11.5
PROF22A | 6.018 | 1.59 | 1.806 | 441.48 | 439.67 | 443.17 | 442.97 | -- | 2.4 | 11.5
KK22B | 6.02 | ---- | 2.242 | 441.94 | 439.7 | 442.1 | 442.1 | -- | --- | 11.5
PROF22B | 6.02 | 2.23 | 2.242 | 441.94 | 439.7 | 443.96 | 443.86 | -- | 2.52 | 11.5
KK22B | 6.02 | ---- | 2.242 | 441.94 | 439.7 | 442.1 | 442.1 | -- | --- | 11.5
PROF22C | 6.022 | 1.59 | 2.199 | 441.94 | 439.74 | 443.24 | 443.04 | -- | 1.4 | 11.5
KK23A | 6.136 | ---- | 1.472 | 443.68 | 442.21 | 445.71 | 445.71 | -- | --- | 11.5
PROF23A | 6.136 | 1.59 | *1,472 | 443.68 | 442.21 | 445.71 | 445.51 | -- | 3.31 | 11.5
KK23B | 6.138 | ---- | 1.764 | 444.01 | 442.25 | 444.15 | 444.15 | -- | --- | 11.5
PROF23B | 6.138 | 1.66 | 1.764 | 444.01 | 442.25 | 444.47 | 445.67 | -- | 1.91 | 11.5
KK23B | 6.138 | ---- | 1.764 | 444.01 | 442.25 | 444.15 | 444.15 | -- | --- | 11.5
PROF23C | 6.139 | 1.59 | 1.736 | 444.01 | 442.28 | 445.78 | 445.58 | -- | 2.6 | 11.5
KK24A | 6.176 | ---- | 1.375 | 444.69 | 443.31 | 446.31 | 446.31 | -- | --- | 11.5
PROF24A | 6.176 | 1.59 | *1,375 | 444.69 | 443.31 | 446.81 | 446.61 | -- | 3.64 | 11.5
KK24B | 6.177 | ---- | 2.261 | 445.6 | 443.34 | 445.74 | 445.74 | -- | --- | 11.5
PROF24B | 6.177 | 1.22 | 2.261 | 445.6 | 443.34 | 447.59 | 447.19 | -- | 3.34 | 11.5
KK24B | 6.177 | ---- | 2.261 | 445.6 | 443.34 | 445.74 | 445.74 | -- | --- | 11.5
PROF24C | 6.179 | 1.59 | 2.223 | 445.6 | 443.38 | 446.88 | 446.68 | -- | 1.36 | 11.5
KK25A | 6.295 | ---- | 1.521 | 447.11 | 445.59 | 449.09 | 449.09 | -- | --- | 11.5
PROF25A | 6.295 | 1.59 | *1,521 | 447.11 | 445.59 | 449.09 | 448.89 | -- | 3.15 | 11.5
KK25B | 6.296 | ---- | 1.517 | 447.13 | 445.61 | 447.31 | 447.31 | -- | --- | 11.5
PROF25B | 6.296 | 0.85 | 1.517 | 447.13 | 445.61 | 450.21 | 448.11 | -- | 1.53 | 11.5
KK25B | 6.296 | ---- | 1.517 | 447.13 | 445.61 | 447.31 | 447.31 | -- | --- | 11.5
PROF25C | 6.298 | 1.39 | 1.465 | 447.13 | 445.66 | 448.96 | 447.16 | -- | 2.43 | 11.5
KK26A | 6.432 | ---- | 1.253 | 450.45 | 449.2 | 452.5 | 452.5 | -- | --- | 11.5
PROF26A | 6.432 | 1.39 | *1,253 | 450.45 | 449.2 | 452.5 | 450.7 | -- | 3.63 | 11.5
KK26B | 6.434 | ---- | 1.613 | 450.86 | 449.25 | 450.95 | 450.95 | -- | --- | 11.5
PROF26B | 6.434 | 1.03 | 1.613 | 450.86 | 449.25 | 451.13 | 451.53 | -- | 1.83 | 11.5
KK26B | 6.434 | ---- | 1.613 | 450.86 | 449.25 | 450.95 | 450.95 | -- | --- | 11.5
PROF26C | 6.436 | 1.3 | 1.548 | 450.86 | 449.31 | 451.71 | 451.51 | 50 | 1.73 | 11.5
VLOZENY | 6.4394 | 1.3 | 1.403 | 450.83 | 449.42 | 451.82 | 451.62 | 50 | 2.14 | 11.5
VLOZENY | 6.4421 | 1.3 | *1,250 | 450.76 | 449.51 | 451.91 | 451.71 | -- | 2.76 | 11.5
KK27A | 6.453 | ---- | 1.086 | 450.95 | 449.87 | 452.27 | 452.27 | -- | --- | 11.5
PROF27A | 6.453 | 1.3 | *1,086 | 450.95 | 449.87 | 452.27 | 452.07 | -- | 3.57 | 11.5
KK27B | 6.455 | ---- | 1.668 | 451.6 | 449.93 | 451.73 | 451.73 | -- | --- | 11.5
PROF27B | 6.455 | 1.02 | 1.668 | 451.6 | 449.93 | 452.69 | 452.43 | -- | 2.19 | 11.5
KK27B | 6.455 | ---- | 1.668 | 451.6 | 449.93 | 451.73 | 451.73 | -- | --- | 11.5
PROF28A | 6.482 | 1.3 | 1.379 | 451.6 | 450.22 | 452.62 | 452.42 | -- | 2.23 | 11.5
KK28B | 6.484 | ---- | 2.166 | 452.41 | 450.24 | 452.54 | 452.54 | -- | --- | 11.5
PROF28B | 6.484 | 1.5 | 2.166 | 452.41 | 450.24 | 454.31 | 453.41 | -- | 2.62 | 11.5
KK28B | 6.484 | ---- | 2.166 | 452.41 | 450.24 | 452.54 | 452.54 | -- | --- | 11.5
PROF28C | 6.486 | 1.3 | 2.052 | 452.41 | 450.35 | 452.75 | 452.55 | -- | 1 | 11.5
KK29A | 6.534 | ---- | 0.961 | 454.06 | 453.1 | 455.5 | 455.5 | -- | --- | 11.5
PROF29A | 6.534 | 1.3 | *0,961 | 454.06 | 453.1 | 455.5 | 455.3 | -- | 4.45 | 11.5
KK29B | 6.536 | ---- | 1.557 | 454.77 | 453.21 | 454.81 | 454.81 | -- | --- | 11.5
PROF29B | 6.536 | 1.56 | *1,557 | 454.77 | 453.21 | 455.41 | 458.11 | -- | 1.74 | 11.5
KK29B | 6.536 | ---- | 1.557 | 454.77 | 453.21 | 454.81 | 454.81 | -- | --- | 11.5
PROF29C | 6.538 | 1.3 | 1.508 | 454.77 | 453.26 | 455.66 | 455.46 | -- | 1.83 | 11.5
KK30A | 6.741 | ---- | 1.153 | 459.38 | 458.23 | 460.63 | 460.63 | -- | --- | 11.5
PROF30A | 6.741 | 1.3 | *1,153 | 459.38 | 458.23 | 460.63 | 460.43 | -- | 3.21 | 11.5
KK30B | 6.743 | ---- | 2.32 | 460.6 | 458.28 | 460.68 | 460.68 | -- | --- | 11.5
PROF30B | 6.743 | 2.58 | *2,320 | 460.6 | 458.28 | 460.79 | 461.39 | -- | 2.21 | 11.5
KK30B | 6.743 | ---- | 2.32 | 460.6 | 458.28 | 460.68 | 460.68 | -- | --- | 11.5
PROF30C | 6.744 | 1.86 | 2.303 | 460.6 | 458.3 | 460.6 | 461.5 | 50 | 2.18 | 11.5
PROF31A | 6.838 | 1.52 | 1.599 | 461.54 | 459.94 | 463.02 | 462.22 | -- | 2.61 | 11.5
KK31B | 6.839 | ---- | 1.859 | 461.82 | 459.96 | 461.96 | 461.96 | -- | --- | 11.5
PROF31B | 6.839 | 1.66 | 1.859 | 461.82 | 459.96 | 463.04 | 462.24 | -- | 2.1 | 11.5
KK31B | 6.839 | ---- | 1.859 | 461.82 | 459.96 | 461.96 | 461.96 | -- | --- | 11.5
PROF31C | 6.841 | 1.52 | 1.792 | 461.82 | 460.03 | 463.11 | 462.31 | -- | 2.17 | 11.5
KK32A | 7.045 | ---- | 1.223 | 468.1 | 466.87 | 469.95 | 469.95 | -- | --- | 11.5
PROF32A | 7.045 | 1.52 | *1,223 | 468.1 | 466.87 | 469.95 | 469.15 | -- | 3.89 | 11.5
KK32B | 7.047 | ---- | 2.039 | 468.98 | 466.94 | 469.04 | 469.04 | -- | --- | 11.5
PROF32B | 7.047 | 2.04 | 2.039 | 468.98 | 466.94 | 470.34 | 470.54 | -- | 1.96 | 11.5
KK32B | 7.047 | ---- | 2.039 | 468.98 | 466.94 | 469.04 | 469.04 | -- | --- | 11.5
KK32Bp | 7.048 | ---- | 1.973 | 468.91 | 466.94 | 469.04 | 469.04 | -- | --- | 11.5
PROF32Bp | 7.048 | 1.78 | 1.953 | 468.91 | 466.96 | 470.16 | 470.36 | -- | 1.39 | 11.5
KK32Bp | 7.048 | ---- | 1.973 | 468.91 | 466.94 | 469.04 | 469.04 | -- | --- | 11.5
PROF32C | 7.05 | 1.52 | 1.89 | 468.91 | 467.02 | 470.1 | 469.3 | -- | 1.98 | 11.5
KK33A | 7.118 | ---- | 1.243 | 470.4 | 469.16 | 472.24 | 472.24 | -- | --- | 11.5
PROF33A | 7.118 | 1.52 | *1,243 | 470.4 | 469.16 | 472.24 | 471.44 | -- | 3.8 | 11.5
KK33B | 7.119 | ---- | 1.876 | 471.07 | 469.19 | 471.19 | 471.19 | -- | --- | 11.5
PROF33B | 7.119 | 1.86 | 1.876 | 471.07 | 469.19 | 472.79 | 472.29 | -- | 1.91 | 11.5
KK33B | 7.119 | ---- | 1.876 | 471.07 | 469.19 | 471.19 | 471.19 | -- | --- | 11.5
PROF33C | 7.12 | 1.52 | 1.86 | 471.07 | 469.21 | 472.29 | 471.49 | 50 | 2.04 | 11.5
PROF34A | 7.147 | 1.52 | 1.565 | 471.2 | 469.64 | 472.72 | 471.92 | -- | 2.7 | 11.5
KK34B | 7.149 | ---- | 1.946 | 471.62 | 469.67 | 471.77 | 471.77 | -- | --- | 11.5
PROF34B | 7.149 | 1.27 | 1.946 | 471.62 | 469.67 | 473.32 | 472.97 | -- | 2.66 | 11.5
KK34B | 7.149 | ---- | 1.946 | 471.62 | 469.67 | 471.77 | 471.77 | -- | --- | 11.5
PROF34C | 7.15 | 1.52 | 1.912 | 471.62 | 469.7 | 472.78 | 471.98 | -- | 1.94 | 11.5
KK35A | 7.274 | ---- | 1.122 | 475.02 | 473.9 | 478.1 | 478.1 | -- | --- | 11.5
PROF35A | 7.274 | 1.43 | *1,122 | 475.02 | 473.9 | 478.1 | 476.2 | -- | 3.85 | 11.5
KK35B | 7.275 | ---- | 1.742 | 475.67 | 473.93 | 475.73 | 475.73 | -- | --- | 11.5
PROF35B | 7.275 | 1.4 | 1.742 | 475.67 | 473.93 | 478.13 | 476.23 | -- | 2.24 | 11.5
KK35B | 7.275 | ---- | 1.742 | 475.67 | 473.93 | 475.73 | 475.73 | -- | --- | 11.5
PROF35C | 7.277 | 1.43 | 1.666 | 475.67 | 474.01 | 478.21 | 476.31 | -- | 2.11 | 11.5
KK36A | 7.34 | ---- | 1.09 | 477.49 | 476.4 | 480.6 | 480.6 | -- | --- | 11.5
PROF36A | 7.34 | 1.43 | *1,090 | 477.49 | 476.4 | 480.6 | 478.7 | -- | 4.02 | 11.5
KK36B | 7.341 | ---- | 1.781 | 478.22 | 476.44 | 478.34 | 478.34 | -- | --- | 11.5
PROF36B | 7.341 | 1.19 | 1.781 | 478.22 | 476.44 | 478.24 | 478.94 | -- | 2.67 | 11.5
KK36B | 7.341 | ---- | 1.781 | 478.22 | 476.44 | 478.34 | 478.34 | -- | --- | 11.5
KK37B | 7.342 | ---- | 1.858 | 478.3 | 476.44 | 478.34 | 478.34 | -- | --- | 11.5
PROF37B | 7.342 | 1.89 | *1,838 | 478.3 | 476.46 | 478.26 | 478.96 | -- | 1.8 | 11.5
KK37B | 7.342 | ---- | 1.858 | 478.3 | 476.44 | 478.34 | 478.34 | -- | --- | 11.5
PROF37C | 7.344 | 1.43 | 1.775 | 478.3 | 476.52 | 480.72 | 478.82 | -- | 1.91 | 11.5
KK38A | 7.85 | ---- | 1.116 | 493.68 | 492.57 | 496.77 | 496.77 | -- | --- | 11
PROF38A | 7.85 | 1.39 | *1,116 | 493.68 | 492.57 | 496.77 | 494.87 | -- | 3.71 | 11
KK38B | 7.852 | ---- | 1.932 | 494.56 | 492.63 | 494.63 | 494.63 | -- | --- | 11
PROF38B | 7.852 | 1.85 | 1.932 | 494.56 | 492.63 | 494.93 | 495.73 | -- | 1.92 | 11
KK38B | 7.852 | ---- | 1.932 | 494.56 | 492.63 | 494.63 | 494.63 | -- | --- | 11
PROF38C | 7.854 | 1.39 | 1.763 | 494.56 | 492.8 | 497 | 495.1 | -- | 1.85 | 11
KK39A | 7.912 | ---- | 0.867 | 498.56 | 497.7 | 501.9 | 501.9 | -- | --- | 11
PROF39A | 7.912 | 1.39 | *0,867 | 498.56 | 497.7 | 501.9 | 500 | -- | 5.34 | 11
KK39B | 7.915 | ---- | 2.284 | 500.23 | 497.95 | 500.35 | 500.35 | -- | --- | 11
PROF39B | 7.915 | 2.21 | 2.284 | 500.23 | 497.95 | 499.65 | 499.75 | -- | 1.75 | 11
Černý | potok | Q50
pro | prutok: | 21.7 | [m3/s]
Profil | St[km] | hkri[m] | h[m] | Z[mnm] | Dno[mnm] | LB[mnm] | PB[mnm] | dz% | [m/s] | [m3/s]
--------------------------------------------------------------------------------
PROF00 | 0 | 1.56 | 1.697 | 358.34 | 356.64 | 360.54 | 360.64 | *10 | 2.72 | 21.7
PROF01B | 0.021 | 1.5 | 1.857 | 358.65 | 356.79 | 360.89 | 359.79 | 50 | 2.37 | 21.7
PROF02B | 0.094 | 1.59 | 1.71 | 359.18 | 357.47 | 361.07 | 361.07 | 50 | 2.65 | 21.7
PROF03A | 0.276 | 1.55 | *1,498 | 361.07 | 359.57 | 362.07 | 361.37 | -- | 3.57 | 21.7
KK03B | 0.277 | ---- | 1.809 | 361.39 | 359.58 | 361.78 | 361.78 | -- | --- | 21.7
PROF03B | 0.277 | 1.03 | 1.809 | 361.39 | 359.58 | 363.78 | 362.68 | -- | 2.33 | 21.7
KK03B | 0.277 | ---- | 1.809 | 361.39 | 359.58 | 361.78 | 361.78 | -- | --- | 21.7
PROF03C | 0.278 | 1.55 | 1.806 | 361.39 | 359.58 | 362.08 | 361.38 | *10 | 2.46 | 21.7
PROF04A | 0.32 | 1.55 | 2.078 | 361.79 | 359.71 | 362.21 | 361.51 | -- | 1.84 | 21.7
KK04B | 0.321 | ---- | 1.673 | 362.28 | 360.61 | 362.51 | 362.51 | -- | --- | 21.7
PROF04B | 0.321 | 1.65 | 1.673 | 362.28 | 360.61 | 363.11 | 363.41 | -- | 2.06 | 21.7
KK04B | 0.321 | ---- | 1.673 | 362.28 | 360.61 | 362.51 | 362.51 | -- | --- | 21.7
PROF04C | 0.322 | 1.55 | 1.663 | 362.28 | 360.62 | 363.12 | 362.42 | *10 | 2.9 | 21.7
PROF05A | 1.06 | 1.55 | 1.711 | 369.69 | 367.98 | 370.48 | 369.78 | -- | 2.74 | 21.7
KK05B | 1.061 | ---- | 2.004 | 369.99 | 367.99 | 370.19 | 370.19 | -- | --- | 21.7
PROF05B | 1.061 | 1.96 | 2.004 | 369.99 | 367.99 | 370.24 | 370.44 | -- | 1.99 | 21.7
KK05B | 1.061 | ---- | 2.004 | 369.99 | 367.99 | 370.19 | 370.19 | -- | --- | 21.7
PROF05C | 1.062 | 1.21 | 1.993 | 369.99 | 368 | 370.8 | 370.5 | -- | 0.5 | 21.7
KK06A | 1.84 | ---- | 1.333 | 377.3 | 375.97 | 378.77 | 378.77 | -- | --- | 21.7
PROF06A | 1.84 | 1.21 | 1.333 | 377.3 | 375.97 | 378.77 | 378.47 | -- | 1.56 | 21.7
KK06B | 1.841 | ---- | 1.974 | 377.95 | 375.98 | 378.18 | 378.18 | -- | --- | 21.7
PROF06B | 1.841 | 1.58 | 1.974 | 377.95 | 375.98 | 381.53 | 379.98 | -- | 2.97 | 21.7
KK06B | 1.841 | ---- | 1.974 | 377.95 | 375.98 | 378.18 | 378.18 | -- | --- | 21.7
PROF06C | 1.843 | 1.21 | 1.947 | 377.95 | 376.01 | 378.81 | 378.51 | -- | 0.53 | 21.7
KK07A | 4.191 | ---- | 1.206 | 408.17 | 406.97 | 409.77 | 409.77 | -- | --- | 16.8
PROF07A | 4.191 | 1.14 | 1.206 | 408.17 | 406.97 | 409.77 | 409.47 | -- | 1.76 | 16.8
KK07B | 4.192 | ---- | 2.148 | 409.13 | 406.98 | 409.48 | 409.48 | -- | --- | 16.8
PROF07B | 4.192 | 1.56 | 2.148 | 409.13 | 406.98 | 409.63 | 409.23 | -- | 2.63 | 16.8
KK07B | 4.192 | ---- | 2.148 | 409.13 | 406.98 | 409.48 | 409.48 | -- | --- | 16.8
PROF07C | 4.193 | 1.14 | 2.171 | 409.13 | 406.96 | 409.76 | 409.46 | *10 | 0.33 | 16.8
PROF08A | 4.222 | 1.14 | 2.853 | 409.14 | 406.28 | 409.08 | 408.78 | 50 | 0.2 | 16.8
PROF08B | 4.223 | 1.99 | 2.862 | 409.12 | 406.26 | 410.86 | 408.36 | 50 | 0.79 | 16.8
PROF08C | 4.224 | 1.64 | 2.846 | 409.12 | 406.27 | 409.17 | 408.37 | 50 | 0.85 | 16.8
PROF09A | 4.319 | 1.64 | 2.003 | 409.16 | 407.16 | 410.06 | 409.26 | -- | 2.11 | 16.8
KK09B | 4.32 | ---- | 2.246 | 409.42 | 407.17 | 409.67 | 409.67 | -- | --- | 16.8
PROF09B | 4.32 | 2.23 | 2.246 | 409.42 | 407.17 | 411.07 | 409.37 | -- | 2 | 16.8
KK09B | 4.32 | ---- | 2.246 | 409.42 | 407.17 | 409.67 | 409.67 | -- | --- | 16.8
PROF09C | 4.321 | 1.53 | 2.229 | 409.42 | 407.19 | 410.39 | 409.69 | -- | 1.01 | 16.8
KK10A | 4.465 | ---- | 1.422 | 411.14 | 409.71 | 412.91 | 412.91 | -- | --- | 13.8
PROF10A | 4.465 | 1.43 | *1,422 | 411.14 | 409.71 | 412.91 | 412.21 | -- | 2.98 | 13.8
KK10B | 4.467 | ---- | 1.785 | 411.53 | 409.75 | 411.85 | 411.85 | -- | --- | 13.8
PROF10B | 4.467 | 1.94 | *1,785 | 411.53 | 409.75 | 413.4 | 411.8 | -- | 1.93 | 13.8
KK10B | 4.467 | ---- | 1.785 | 411.53 | 409.75 | 411.85 | 411.85 | -- | --- | 13.8
PROF10C | 4.468 | 1.27 | 1.775 | 411.53 | 409.76 | 411.76 | 412.76 | -- | 1.25 | 13.8
KK11A | 4.628 | ---- | 1.407 | 412.7 | 411.29 | 414.29 | 414.29 | -- | --- | 13.8
PROF11A | 4.628 | 1.27 | 1.407 | 412.7 | 411.29 | 413.29 | 414.29 | -- | 2.02 | 13.8
KK11B | 4.629 | ---- | 2.006 | 413.31 | 411.3 | 413.6 | 413.6 | -- | --- | 13.8
PROF11B | 4.629 | 1.3 | 2.006 | 413.31 | 411.3 | 414.55 | 413.7 | -- | 2.37 | 13.8
KK11B | 4.629 | ---- | 2.006 | 413.31 | 411.3 | 413.6 | 413.6 | -- | --- | 13.8
PROF11C | 4.63 | 1.27 | 1.991 | 413.31 | 411.32 | 413.32 | 414.32 | -- | 1.01 | 13.8
KK12A | 4.735 | ---- | 1.26 | 414.16 | 412.9 | 415.9 | 415.9 | -- | --- | 13.7
PROF12A | 4.735 | 1.26 | *1,260 | 414.16 | 412.9 | 414.9 | 415.9 | -- | 2.55 | 13.7
KK12B | 4.736 | ---- | 1.323 | 414.24 | 412.92 | 414.62 | 414.62 | -- | --- | 13.7
PROF12B | 4.736 | 0.85 | 1.323 | 414.24 | 412.92 | 416.37 | 417.87 | -- | 1.77 | 13.7
KK12B | 4.736 | ---- | 1.323 | 414.24 | 412.92 | 414.62 | 414.62 | -- | --- | 13.7
PROF12C | 4.737 | 1.26 | 1.312 | 414.24 | 412.93 | 414.93 | 415.93 | -- | 2.33 | 13.7
KK13a | 4.797 | ---- | 1.274 | 414.87 | 413.6 | 415.09 | 415.09 | -- | --- | 9.8
PROF13A | 4.797 | 1.1 | 1.274 | 414.87 | 413.6 | 415.6 | 416.6 | -- | 1.78 | 9.8
KK13B | 4.798 | ---- | 1.612 | 415.22 | 413.61 | 415.41 | 415.41 | -- | --- | 9.8
PROF13B | 4.798 | 1.69 | *1,612 | 415.22 | 413.61 | 416.11 | 416.31 | -- | 1.63 | 9.8
KK13B | 4.798 | ---- | 1.612 | 415.22 | 413.61 | 415.41 | 415.41 | -- | --- | 9.8
PROF13C | 4.799 | 1.28 | 1.593 | 415.22 | 413.63 | 415.13 | 416.73 | -- | 1.69 | 9.8
KK14A | 5.064 | ---- | 1.203 | 419.81 | 418.6 | 421.7 | 421.7 | -- | --- | 9.8
PROF14A | 5.064 | 1.28 | *1,203 | 419.81 | 418.6 | 420.1 | 421.7 | -- | 3.05 | 9.8
KK14B | 5.066 | ---- | 1.458 | 420.1 | 418.64 | 420.34 | 420.34 | -- | --- | 9.8
PROF14B | 5.066 | 1.1 | 1.458 | 420.1 | 418.64 | 421.71 | 421.91 | -- | 2.11 | 9.8
KK14B | 5.066 | ---- | 1.458 | 420.1 | 418.64 | 420.34 | 420.34 | -- | --- | 9.8
PROF14C | 5.067 | 1.51 | *1,437 | 420.1 | 418.66 | 422.46 | 421.46 | *10 | 2.95 | 9.8
PROF15A | 5.299 | 1.51 | 1.692 | 425.29 | 423.6 | 427.4 | 426.4 | -- | 2.02 | 9.8
KK15B | 5.3 | ---- | 2.343 | 425.96 | 423.62 | 426.22 | 426.22 | -- | --- | 9.8
PROF15B | 5.3 | 1.73 | 2.343 | 425.96 | 423.62 | 426.77 | 427.87 | -- | 2.63 | 9.8
KK15B | 5.3 | ---- | 2.343 | 425.96 | 423.62 | 426.22 | 426.22 | -- | --- | 9.8
KK16B | 5.302 | ---- | 2.215 | 426.12 | 423.9 | 426.4 | 426.4 | -- | --- | 9.8
PROF16B | 5.302 | 2.01 | 2.215 | 426.12 | 423.9 | 427.65 | 427.65 | -- | 1.93 | 9.8
KK16B | 5.302 | ---- | 2.215 | 426.12 | 423.9 | 426.4 | 426.4 | -- | --- | 9.8
PROF16C | 5.304 | 1.51 | 2.16 | 426.12 | 423.96 | 427.76 | 426.76 | -- | 1.12 | 9.8
KK17A | 5.396 | ---- | 1.477 | 428 | 426.52 | 430.32 | 430.32 | -- | --- | 9.8
PROF17A | 5.396 | 1.51 | *1,477 | 428 | 426.52 | 430.32 | 429.32 | -- | 2.77 | 9.8
KK17B | 5.397 | ---- | 1.908 | 428.46 | 426.55 | 428.75 | 428.75 | -- | --- | 9.8
PROF17B | 5.397 | 1.01 | 1.908 | 428.46 | 426.55 | 429.55 | 428.75 | -- | 2.79 | 9.8
KK17B | 5.397 | ---- | 1.908 | 428.46 | 426.55 | 428.75 | 428.75 | -- | --- | 9.8
PROF17C | 5.399 | 1.62 | 1.862 | 428.46 | 426.6 | 428.6 | 428.6 | 50 | 2.52 | 9.8
PROF18A | 5.592 | 1.62 | *1,507 | 432.56 | 431.06 | 433.06 | 433.06 | -- | 3.71 | 9.8
KK18B | 5.593 | ---- | 1.523 | 432.6 | 431.08 | 432.88 | 432.88 | -- | --- | 9.8
PROF18B | 5.593 | 1.24 | 1.523 | 432.6 | 431.08 | 433.31 | 433.41 | -- | 1.59 | 9.8
KK18B | 5.593 | ---- | 1.523 | 432.6 | 431.08 | 432.88 | 432.88 | -- | --- | 9.8
PROF18C | 5.594 | 1.33 | 1.502 | 432.6 | 431.1 | 432.1 | 433.7 | -- | 2.37 | 9.8
KK19A | 5.726 | ---- | 1.282 | 435.13 | 433.85 | 435.85 | 435.85 | -- | --- | 9.8
PROF19A | 5.726 | 1.33 | *1,282 | 435.13 | 433.85 | 434.85 | 436.45 | -- | 3.02 | 9.8
KK19B | 5.728 | ---- | 1.53 | 435.42 | 433.89 | 435.79 | 435.79 | -- | --- | 9.2
PROF19B | 5.728 | 1.33 | 1.53 | 435.42 | 433.89 | 436.39 | 438.51 | -- | 2 | 9.2
KK19B | 5.728 | ---- | 1.53 | 435.42 | 433.89 | 435.79 | 435.79 | -- | --- | 9.2
PROF19C | 5.73 | 1.3 | 1.483 | 435.42 | 433.94 | 434.94 | 436.54 | -- | 2.27 | 9.2
KK20a | 5.925 | ---- | 1.211 | 439.69 | 438.48 | 439.84 | 439.84 | -- | --- | 9.2
PROF20A | 5.925 | 1.3 | *1,211 | 439.69 | 438.48 | 439.48 | 441.08 | -- | 3.1 | 9.2
KK20B | 5.927 | ---- | 1.372 | 439.9 | 438.53 | 440.13 | 440.13 | -- | --- | 9.2
PROF20B | 5.927 | 1.4 | *1,372 | 439.9 | 438.53 | 440.33 | 441.33 | -- | 1.67 | 9.2
KK20B | 5.927 | ---- | 1.372 | 439.9 | 438.53 | 440.13 | 440.13 | -- | --- | 9.2
KK21B | 5.932 | ---- | 1.361 | 439.85 | 438.49 | 440.09 | 440.09 | -- | --- | 9.2
PROF21B | 5.932 | 1.11 | 1.361 | 439.85 | 438.49 | 442.08 | 441.38 | -- | 1.18 | 9.2
KK21B | 5.932 | ---- | 1.361 | 439.85 | 438.49 | 440.09 | 440.09 | -- | --- | 9.2
PROF21C | 5.933 | 1.41 | *1,347 | 439.85 | 438.5 | 442 | 441.8 | -- | 3 | 9.2
KK22A | 6.018 | ---- | 1.581 | 441.25 | 439.67 | 441.55 | 441.55 | -- | --- | 9.2
PROF22A | 6.018 | 1.41 | 1.581 | 441.25 | 439.67 | 443.17 | 442.97 | -- | 2.39 | 9.2
KK22B | 6.02 | ---- | 2.004 | 441.7 | 439.7 | 442.1 | 442.1 | -- | --- | 9.2
PROF22B | 6.02 | 1.33 | 2.004 | 441.7 | 439.7 | 443.96 | 443.86 | -- | 2.75 | 9.2
KK22B | 6.02 | ---- | 2.004 | 441.7 | 439.7 | 442.1 | 442.1 | -- | --- | 9.2
PROF22C | 6.022 | 1.41 | 1.961 | 441.7 | 439.74 | 443.24 | 443.04 | -- | 1.58 | 9.2
KK23A | 6.136 | ---- | 1.308 | 443.51 | 442.21 | 445.71 | 445.71 | -- | --- | 9.2
PROF23A | 6.136 | 1.41 | *1,308 | 443.51 | 442.21 | 445.71 | 445.51 | -- | 3.12 | 9.2
KK23B | 6.138 | ---- | 1.63 | 443.88 | 442.25 | 444.15 | 444.15 | -- | --- | 9.2
PROF23B | 6.138 | 1.58 | 1.63 | 443.88 | 442.25 | 444.47 | 445.67 | -- | 1.94 | 9.2
KK23B | 6.138 | ---- | 1.63 | 443.88 | 442.25 | 444.15 | 444.15 | -- | --- | 9.2
PROF23C | 6.139 | 1.41 | 1.602 | 443.88 | 442.28 | 445.78 | 445.58 | -- | 2.34 | 9.2
KK24A | 6.176 | ---- | 1.221 | 444.53 | 443.31 | 446.31 | 446.31 | -- | --- | 9.2
PROF24A | 6.176 | 1.41 | *1,221 | 444.53 | 443.31 | 446.81 | 446.61 | -- | 3.44 | 9.2
KK24B | 6.177 | ---- | 1.941 | 445.28 | 443.34 | 445.74 | 445.74 | -- | --- | 9.2
PROF24B | 6.177 | 1.08 | 1.941 | 445.28 | 443.34 | 447.59 | 447.19 | -- | 2.85 | 9.2
KK24B | 6.177 | ---- | 1.941 | 445.28 | 443.34 | 445.74 | 445.74 | -- | --- | 9.2
PROF24C | 6.179 | 1.41 | 1.903 | 445.28 | 443.38 | 446.88 | 446.68 | -- | 1.71 | 9.2
KK25A | 6.295 | ---- | 1.352 | 446.94 | 445.59 | 449.09 | 449.09 | -- | --- | 9.2
PROF25A | 6.295 | 1.41 | *1,352 | 446.94 | 445.59 | 449.09 | 448.89 | -- | 2.98 | 9.2
KK25B | 6.296 | ---- | 1.323 | 446.93 | 445.61 | 447.31 | 447.31 | -- | --- | 9.2
PROF25B | 6.296 | 0.74 | 1.323 | 446.93 | 445.61 | 450.21 | 448.11 | -- | 1.4 | 9.2
KK25B | 6.296 | ---- | 1.323 | 446.93 | 445.61 | 447.31 | 447.31 | -- | --- | 9.2
PROF25C | 6.298 | 1.29 | *1,270 | 446.93 | 445.66 | 448.96 | 447.16 | -- | 2.82 | 9.2
KK26A | 6.432 | ---- | 1.149 | 450.35 | 449.2 | 452.5 | 452.5 | -- | --- | 9.2
PROF26A | 6.432 | 1.29 | *1,149 | 450.35 | 449.2 | 452.5 | 450.7 | -- | 3.48 | 9.2
KK26B | 6.434 | ---- | 1.522 | 450.77 | 449.25 | 450.95 | 450.95 | -- | --- | 9.2
PROF26B | 6.434 | 1.03 | 1.522 | 450.77 | 449.25 | 451.13 | 451.53 | -- | 1.9 | 9.2
KK26B | 6.434 | ---- | 1.522 | 450.77 | 449.25 | 450.95 | 450.95 | -- | --- | 9.2
PROF26C | 6.436 | 1.2 | 1.457 | 450.77 | 449.31 | 451.71 | 451.51 | 50 | 1.58 | 9.2
VLOZENY | 6.4394 | 1.2 | 1.317 | 450.74 | 449.42 | 451.82 | 451.62 | 50 | 1.97 | 9.2
VLOZENY | 6.4421 | 1.2 | 1.2 | 450.71 | 449.51 | 451.91 | 451.71 | -- | 2.39 | 9.2
KK27A | 6.453 | ---- | 0.987 | 450.85 | 449.87 | 452.27 | 452.27 | -- | --- | 9.2
PROF27A | 6.453 | 1.2 | *0,987 | 450.85 | 449.87 | 452.27 | 452.07 | -- | 3.39 | 9.2
KK27B | 6.455 | ---- | 1.51 | 451.44 | 449.93 | 451.73 | 451.73 | -- | --- | 9.2
PROF27B | 6.455 | 1.02 | 1.51 | 451.44 | 449.93 | 452.69 | 452.43 | -- | 2.32 | 9.2
KK27B | 6.455 | ---- | 1.51 | 451.44 | 449.93 | 451.73 | 451.73 | -- | --- | 9.2
PROF28A | 6.482 | 1.2 | 1.221 | 451.44 | 450.22 | 452.62 | 452.42 | -- | 2.31 | 9.2
KK28B | 6.484 | ---- | 2.043 | 452.28 | 450.24 | 452.54 | 452.54 | -- | --- | 9.2
PROF28B | 6.484 | 1.34 | 2.043 | 452.28 | 450.24 | 454.31 | 453.41 | -- | 3.06 | 9.2
KK28B | 6.484 | ---- | 2.043 | 452.28 | 450.24 | 452.54 | 452.54 | -- | --- | 9.2
PROF28C | 6.486 | 1.2 | 1.929 | 452.28 | 450.35 | 452.75 | 452.55 | -- | 0.9 | 9.2
KK29A | 6.534 | ---- | 0.873 | 453.97 | 453.1 | 455.5 | 455.5 | -- | --- | 9.2
PROF29A | 6.534 | 1.2 | *0,873 | 453.97 | 453.1 | 455.5 | 455.3 | -- | 4.23 | 9.2
KK29B | 6.536 | ---- | 1.463 | 454.67 | 453.21 | 454.81 | 454.81 | -- | --- | 9.2
PROF29B | 6.536 | 1.5 | *1,463 | 454.67 | 453.21 | 455.41 | 458.11 | -- | 1.75 | 9.2
KK29B | 6.536 | ---- | 1.463 | 454.67 | 453.21 | 454.81 | 454.81 | -- | --- | 9.2
PROF29C | 6.538 | 1.2 | 1.414 | 454.67 | 453.26 | 455.66 | 455.46 | -- | 1.68 | 9.2
KK30A | 6.741 | ---- | 1.047 | 459.28 | 458.23 | 460.63 | 460.63 | -- | --- | 9.2
PROF30A | 6.741 | 1.2 | *1,047 | 459.28 | 458.23 | 460.63 | 460.43 | -- | 3.05 | 9.2
KK30B | 6.743 | ---- | 2.21 | 460.49 | 458.28 | 460.68 | 460.68 | -- | --- | 9.2
PROF30B | 6.743 | 2.49 | *2,210 | 460.49 | 458.28 | 460.79 | 461.39 | -- | 2.5 | 9.2
KK30B | 6.743 | ---- | 2.21 | 460.49 | 458.28 | 460.68 | 460.68 | -- | --- | 9.2
PROF30C | 6.744 | 1.65 | 2.192 | 460.49 | 458.3 | 460.6 | 461.5 | 50 | 2.09 | 9.2
PROF31A | 6.838 | 1.36 | 1.432 | 461.37 | 459.94 | 463.02 | 462.22 | -- | 2.46 | 9.2
KK31B | 6.839 | ---- | 1.681 | 461.64 | 459.96 | 461.96 | 461.96 | -- | --- | 9.2
PROF31B | 6.839 | 1.3 | 1.681 | 461.64 | 459.96 | 463.04 | 462.24 | -- | 2.13 | 9.2
KK31B | 6.839 | ---- | 1.681 | 461.64 | 459.96 | 461.96 | 461.96 | -- | --- | 9.2
PROF31C | 6.841 | 1.36 | 1.613 | 461.64 | 460.03 | 463.11 | 462.31 | -- | 2.06 | 9.2
KK32A | 7.045 | ---- | 1.09 | 467.96 | 466.87 | 469.95 | 469.95 | -- | --- | 9.2
PROF32A | 7.045 | 1.36 | *1,090 | 467.96 | 466.87 | 469.95 | 469.15 | -- | 3.68 | 9.2
KK32B | 7.047 | ---- | 1.937 | 468.88 | 466.94 | 469.04 | 469.04 | -- | --- | 9.2
PROF32B | 7.047 | 1.98 | *1,937 | 468.88 | 466.94 | 470.34 | 470.54 | -- | 2.08 | 9.2
KK32B | 7.047 | ---- | 1.937 | 468.88 | 466.94 | 469.04 | 469.04 | -- | --- | 9.2
KK32Bp | 7.048 | ---- | 1.866 | 468.81 | 466.94 | 469.04 | 469.04 | -- | --- | 9.2
PROF32Bp | 7.048 | 1.71 | 1.846 | 468.81 | 466.96 | 470.16 | 470.36 | -- | 1.44 | 9.2
KK32Bp | 7.048 | ---- | 1.866 | 468.81 | 466.94 | 469.04 | 469.04 | -- | --- | 9.2
PROF32C | 7.05 | 1.36 | 1.783 | 468.81 | 467.02 | 470.1 | 469.3 | -- | 1.75 | 9.2
KK33A | 7.118 | ---- | 1.109 | 470.27 | 469.16 | 472.24 | 472.24 | -- | --- | 9.2
PROF33A | 7.118 | 1.36 | *1,109 | 470.27 | 469.16 | 472.24 | 471.44 | -- | 3.59 | 9.2
KK33B | 7.119 | ---- | 1.775 | 470.97 | 469.19 | 471.19 | 471.19 | -- | --- | 9.2
PROF33B | 7.119 | 0.88 | 1.775 | 470.97 | 469.19 | 472.79 | 472.29 | -- | 1.99 | 9.2
KK33B | 7.119 | ---- | 1.775 | 470.97 | 469.19 | 471.19 | 471.19 | -- | --- | 9.2
PROF33C | 7.12 | 1.36 | 1.759 | 470.97 | 469.21 | 472.29 | 471.49 | 50 | 1.79 | 9.2
PROF34A | 7.147 | 1.36 | 1.436 | 471.07 | 469.64 | 472.72 | 471.92 | -- | 2.46 | 9.2
KK34B | 7.149 | ---- | 1.613 | 471.28 | 469.67 | 471.77 | 471.77 | -- | --- | 9.2
PROF34B | 7.149 | 1.1 | 1.613 | 471.28 | 469.67 | 473.32 | 472.97 | -- | 2.13 | 9.2
KK34B | 7.149 | ---- | 1.613 | 471.28 | 469.67 | 471.77 | 471.77 | -- | --- | 9.2
PROF34C | 7.15 | 1.36 | 1.579 | 471.28 | 469.7 | 472.78 | 471.98 | -- | 2.13 | 9.2
KK35A | 7.274 | ---- | 1.003 | 474.9 | 473.9 | 478.1 | 478.1 | -- | --- | 9.2
PROF35A | 7.274 | 1.27 | *1,003 | 474.9 | 473.9 | 478.1 | 476.2 | -- | 3.63 | 9.2
KK35B | 7.275 | ---- | 1.565 | 475.49 | 473.93 | 475.73 | 475.73 | -- | --- | 9.2
PROF35B | 7.275 | 1.25 | 1.565 | 475.49 | 473.93 | 478.13 | 476.23 | -- | 2.12 | 9.2
KK35B | 7.275 | ---- | 1.565 | 475.49 | 473.93 | 475.73 | 475.73 | -- | --- | 9.2
PROF35C | 7.277 | 1.27 | 1.489 | 475.49 | 474.01 | 478.21 | 476.31 | -- | 2.01 | 9.2
KK36A | 7.34 | ---- | 0.972 | 477.37 | 476.4 | 480.6 | 480.6 | -- | --- | 9.2
PROF36A | 7.34 | 1.27 | *0,972 | 477.37 | 476.4 | 480.6 | 478.7 | -- | 3.8 | 9.2
KK36B | 7.341 | ---- | 1.543 | 477.98 | 476.44 | 478.34 | 478.34 | -- | --- | 9.2
PROF36B | 7.341 | 1.02 | 1.543 | 477.98 | 476.44 | 478.24 | 478.94 | -- | 2.45 | 9.2
KK36B | 7.341 | ---- | 1.543 | 477.98 | 476.44 | 478.34 | 478.34 | -- | --- | 9.2
KK37B | 7.342 | ---- | 1.717 | 478.16 | 476.44 | 478.34 | 478.34 | -- | --- | 9.2
PROF37B | 7.342 | 1.66 | 1.697 | 478.16 | 476.46 | 478.26 | 478.96 | -- | 1.89 | 9.2
KK37B | 7.342 | ---- | 1.717 | 478.16 | 476.44 | 478.34 | 478.34 | -- | --- | 9.2
PROF37C | 7.344 | 1.27 | 1.634 | 478.16 | 476.52 | 480.72 | 478.82 | -- | 1.74 | 9.2
KK38A | 7.85 | ---- | 1.002 | 493.57 | 492.57 | 496.77 | 496.77 | -- | --- | 8.9
PROF38A | 7.85 | 1.25 | *1,002 | 493.57 | 492.57 | 496.77 | 494.87 | -- | 3.51 | 8.9
KK38B | 7.852 | ---- | 1.816 | 494.45 | 492.63 | 494.63 | 494.63 | -- | --- | 8.9
PROF38B | 7.852 | 1.73 | 1.816 | 494.45 | 492.63 | 494.93 | 495.73 | -- | 1.93 | 8.9
KK38B | 7.852 | ---- | 1.816 | 494.45 | 492.63 | 494.63 | 494.63 | -- | --- | 8.9
PROF38C | 7.854 | 1.25 | 1.648 | 494.45 | 492.8 | 497 | 495.1 | -- | 1.66 | 8.9
KK39A | 7.912 | ---- | 0.776 | 498.47 | 497.7 | 501.9 | 501.9 | -- | --- | 8.9
PROF39A | 7.912 | 1.25 | *0,776 | 498.47 | 497.7 | 501.9 | 500 | -- | 5.05 | 8.9
KK39B | 7.915 | ---- | 2.18 | 500.13 | 497.95 | 500.35 | 500.35 | -- | --- | 8.9
PROF39B | 7.915 | 2.15 | 2.18 | 500.13 | 497.95 | 499.65 | 499.75 | -- | 1.7 | 8.9
Černý | potok | Q20
pro | prutok: | 15.4 | [m3/s]
Profil | St[km] | hkri[m] | h[m] | Z[mnm] | Dno[mnm] | LB[mnm] | PB[mnm] | dz% | [m/s] | [m3/s]
--------------------------------------------------------------------------------
PROF00 | 0 | 1.27 | 1.408 | 358.05 | 356.64 | 360.54 | 360.64 | *10 | 2.48 | 15.4
PROF01B | 0.021 | 1.23 | 1.547 | 358.34 | 356.79 | 360.89 | 359.79 | 50 | 2.13 | 15.4
PROF02B | 0.094 | 1.39 | 1.421 | 358.89 | 357.47 | 361.07 | 361.07 | 50 | 2.5 | 15.4
PROF03A | 0.276 | 1.34 | *1,322 | 360.89 | 359.57 | 362.07 | 361.37 | -- | 3.17 | 15.4
KK03B | 0.277 | ---- | 1.468 | 361.05 | 359.58 | 361.78 | 361.78 | -- | --- | 15.4
PROF03B | 0.277 | 0.86 | 1.468 | 361.05 | 359.58 | 363.78 | 362.68 | -- | 1.66 | 15.4
KK03B | 0.277 | ---- | 1.468 | 361.05 | 359.58 | 361.78 | 361.78 | -- | --- | 15.4
PROF03C | 0.278 | 1.34 | 1.465 | 361.05 | 359.58 | 362.08 | 361.38 | *10 | 2.64 | 15.4
PROF04A | 0.32 | 1.34 | 1.845 | 361.55 | 359.71 | 362.21 | 361.51 | -- | 1.67 | 15.4
KK04B | 0.321 | ---- | 1.422 | 362.03 | 360.61 | 362.51 | 362.51 | -- | --- | 15.4
PROF04B | 0.321 | 1.38 | 1.422 | 362.03 | 360.61 | 363.11 | 363.41 | -- | 2.01 | 15.4
KK04B | 0.321 | ---- | 1.422 | 362.03 | 360.61 | 362.51 | 362.51 | -- | --- | 15.4
PROF04C | 0.322 | 1.34 | 1.412 | 362.03 | 360.62 | 363.12 | 362.42 | *10 | 2.82 | 15.4
PROF05A | 1.06 | 1.34 | 1.49 | 369.47 | 367.98 | 370.48 | 369.78 | -- | 2.56 | 15.4
KK05B | 1.061 | ---- | 1.781 | 369.77 | 367.99 | 370.19 | 370.19 | -- | --- | 15.4
PROF05B | 1.061 | 1.8 | *1,781 | 369.77 | 367.99 | 370.24 | 370.44 | -- | 2.11 | 15.4
KK05B | 1.061 | ---- | 1.781 | 369.77 | 367.99 | 370.19 | 370.19 | -- | --- | 15.4
PROF05C | 1.062 | 1.12 | 1.771 | 369.77 | 368 | 370.8 | 370.5 | -- | 0.47 | 15.4
KK06A | 1.84 | ---- | 1.218 | 377.19 | 375.97 | 378.77 | 378.77 | -- | --- | 15.4
PROF06A | 1.84 | 1.12 | 1.218 | 377.19 | 375.97 | 378.77 | 378.47 | -- | 1.55 | 15.4
KK06B | 1.841 | ---- | 1.76 | 377.74 | 375.98 | 378.18 | 378.18 | -- | --- | 15.4
PROF06B | 1.841 | 1.25 | 1.76 | 377.74 | 375.98 | 381.53 | 379.98 | -- | 2.37 | 15.4
KK06B | 1.841 | ---- | 1.76 | 377.74 | 375.98 | 378.18 | 378.18 | -- | --- | 15.4
PROF06C | 1.843 | 1.12 | 1.733 | 377.74 | 376.01 | 378.81 | 378.51 | -- | 0.5 | 15.4
KK07A | 4.191 | ---- | 1.11 | 408.08 | 406.97 | 409.77 | 409.77 | -- | --- | 12
PROF07A | 4.191 | 1.06 | 1.11 | 408.08 | 406.97 | 409.77 | 409.47 | -- | 1.8 | 12
KK07B | 4.192 | ---- | 1.741 | 408.72 | 406.98 | 409.48 | 409.48 | -- | --- | 12
PROF07B | 4.192 | 1.25 | 1.741 | 408.72 | 406.98 | 409.63 | 409.23 | -- | 2.38 | 12
KK07B | 4.192 | ---- | 1.741 | 408.72 | 406.98 | 409.48 | 409.48 | -- | --- | 12
PROF07C | 4.193 | 1.06 | 1.764 | 408.72 | 406.96 | 409.76 | 409.46 | *10 | 0.37 | 12
PROF08A | 4.222 | 1.06 | 2.45 | 408.73 | 406.28 | 409.08 | 408.78 | 50 | 0.18 | 12
PROF08B | 4.223 | 1.85 | 2.457 | 408.72 | 406.26 | 410.86 | 408.36 | 50 | 0.84 | 12
PROF08C | 4.224 | 1.29 | 2.44 | 408.71 | 406.27 | 409.17 | 408.37 | 50 | 0.89 | 12
PROF09A | 4.319 | 1.29 | 1.622 | 408.78 | 407.16 | 410.06 | 409.26 | -- | 2.37 | 12
KK09B | 4.32 | ---- | 1.994 | 409.16 | 407.17 | 409.67 | 409.67 | -- | --- | 12
PROF09B | 4.32 | 2.07 | *1,994 | 409.16 | 407.17 | 411.07 | 409.37 | -- | 2.52 | 12
KK09B | 4.32 | ---- | 1.994 | 409.16 | 407.17 | 409.67 | 409.67 | -- | --- | 12
PROF09C | 4.321 | 1.36 | 1.977 | 409.16 | 407.19 | 410.39 | 409.69 | -- | 0.99 | 12
KK10A | 4.465 | ---- | 1.242 | 410.96 | 409.71 | 412.91 | 412.91 | -- | --- | 9.9
PROF10A | 4.465 | 1.27 | *1,242 | 410.96 | 409.71 | 412.91 | 412.21 | -- | 2.96 | 9.9
KK10B | 4.467 | ---- | 1.631 | 411.38 | 409.75 | 411.85 | 411.85 | -- | --- | 9.9
PROF10B | 4.467 | 1.3 | 1.631 | 411.38 | 409.75 | 413.4 | 411.8 | -- | 2.19 | 9.9
KK10B | 4.467 | ---- | 1.631 | 411.38 | 409.75 | 411.85 | 411.85 | -- | --- | 9.9
PROF10C | 4.468 | 1.11 | 1.622 | 411.38 | 409.76 | 411.76 | 412.76 | -- | 1.08 | 9.9
KK11A | 4.628 | ---- | 1.206 | 412.5 | 411.29 | 414.29 | 414.29 | -- | --- | 9.9
PROF11A | 4.628 | 1.11 | 1.206 | 412.5 | 411.29 | 413.29 | 414.29 | -- | 2.02 | 9.9
KK11B | 4.629 | ---- | 1.7 | 413 | 411.3 | 413.6 | 413.6 | -- | --- | 9.9
PROF11B | 4.629 | 1.16 | 1.7 | 413 | 411.3 | 414.55 | 413.7 | -- | 2.56 | 9.9
KK11B | 4.629 | ---- | 1.7 | 413 | 411.3 | 413.6 | 413.6 | -- | --- | 9.9
PROF11C | 4.63 | 1.11 | 1.685 | 413 | 411.32 | 413.32 | 414.32 | -- | 1 | 9.9
KK12A | 4.735 | ---- | 1.07 | 413.97 | 412.9 | 415.9 | 415.9 | -- | --- | 9.8
PROF12A | 4.735 | 1.1 | *1,070 | 413.97 | 412.9 | 414.9 | 415.9 | -- | 2.56 | 9.8
KK12B | 4.736 | ---- | 1.075 | 414 | 412.92 | 414.62 | 414.62 | -- | --- | 9.8
PROF12B | 4.736 | 0.69 | 1.075 | 414 | 412.92 | 416.37 | 417.87 | -- | 1.54 | 9.8
KK12B | 4.736 | ---- | 1.075 | 414 | 412.92 | 414.62 | 414.62 | -- | --- | 9.8
PROF12C | 4.737 | 1.1 | *1,064 | 414 | 412.93 | 414.93 | 415.93 | -- | 2.59 | 9.8
KK13a | 4.797 | ---- | 1.082 | 414.68 | 413.6 | 415.09 | 415.09 | -- | --- | 7
PROF13A | 4.797 | 0.94 | 1.082 | 414.68 | 413.6 | 415.6 | 416.6 | -- | 1.79 | 7
KK13B | 4.798 | ---- | 1.494 | 415.1 | 413.61 | 415.41 | 415.41 | -- | --- | 7
PROF13B | 4.798 | 1.61 | *1,494 | 415.1 | 413.61 | 416.11 | 416.31 | -- | 1.62 | 7
KK13B | 4.798 | ---- | 1.494 | 415.1 | 413.61 | 415.41 | 415.41 | -- | --- | 7
PROF13C | 4.799 | 1.12 | 1.475 | 415.1 | 413.63 | 415.13 | 416.73 | -- | 1.43 | 7
KK14A | 5.064 | ---- | 1.05 | 419.65 | 418.6 | 421.7 | 421.7 | -- | --- | 7
PROF14A | 5.064 | 1.12 | *1,050 | 419.65 | 418.6 | 420.1 | 421.7 | -- | 2.77 | 7
KK14B | 5.066 | ---- | 1.256 | 419.9 | 418.64 | 420.34 | 420.34 | -- | --- | 7
PROF14B | 5.066 | 0.9 | 1.256 | 419.9 | 418.64 | 421.71 | 421.91 | -- | 2.27 | 7
KK14B | 5.066 | ---- | 1.256 | 419.9 | 418.64 | 420.34 | 420.34 | -- | --- | 7
PROF14C | 5.067 | 1.31 | *1,234 | 419.9 | 418.66 | 422.46 | 421.46 | *10 | 2.9 | 7
PROF15A | 5.299 | 1.31 | 1.457 | 425.06 | 423.6 | 427.4 | 426.4 | -- | 2.04 | 7
KK15B | 5.3 | ---- | 1.885 | 425.5 | 423.62 | 426.22 | 426.22 | -- | --- | 7
PROF15B | 5.3 | 1.43 | 1.885 | 425.5 | 423.62 | 426.77 | 427.87 | -- | 2.36 | 7
KK15B | 5.3 | ---- | 1.885 | 425.5 | 423.62 | 426.22 | 426.22 | -- | --- | 7
KK16B | 5.302 | ---- | 1.919 | 425.82 | 423.9 | 426.4 | 426.4 | -- | --- | 7
PROF16B | 5.302 | 1.81 | 1.919 | 425.82 | 423.9 | 427.65 | 427.65 | -- | 2.09 | 7
KK16B | 5.302 | ---- | 1.919 | 425.82 | 423.9 | 426.4 | 426.4 | -- | --- | 7
PROF16C | 5.304 | 1.31 | 1.863 | 425.82 | 423.96 | 427.76 | 426.76 | -- | 1.14 | 7
KK17A | 5.396 | ---- | 1.262 | 427.78 | 426.52 | 430.32 | 430.32 | -- | --- | 7
PROF17A | 5.396 | 1.31 | *1,262 | 427.78 | 426.52 | 430.32 | 429.32 | -- | 2.78 | 7
KK17B | 5.397 | ---- | 1.488 | 428.04 | 426.55 | 428.75 | 428.75 | -- | --- | 7
PROF17B | 5.397 | 0.82 | 1.488 | 428.04 | 426.55 | 429.55 | 428.75 | -- | 2.38 | 7
KK17B | 5.397 | ---- | 1.488 | 428.04 | 426.55 | 428.75 | 428.75 | -- | --- | 7
PROF17C | 5.399 | 1.39 | 1.442 | 428.04 | 426.6 | 428.6 | 428.6 | 50 | 2.85 | 7
PROF18A | 5.592 | 1.39 | *1,363 | 432.42 | 431.06 | 433.06 | 433.06 | -- | 3.12 | 7
KK18B | 5.593 | ---- | 1.339 | 432.42 | 431.08 | 432.88 | 432.88 | -- | --- | 7
PROF18B | 5.593 | 1.1 | 1.339 | 432.42 | 431.08 | 433.31 | 433.41 | -- | 1.46 | 7
KK18B | 5.593 | ---- | 1.339 | 432.42 | 431.08 | 432.88 | 432.88 | -- | --- | 7
PROF18C | 5.594 | 1.15 | 1.318 | 432.42 | 431.1 | 432.1 | 433.7 | -- | 2.06 | 7
KK19A | 5.726 | ---- | 1.075 | 434.92 | 433.85 | 435.85 | 435.85 | -- | --- | 7
PROF19A | 5.726 | 1.15 | *1,075 | 434.92 | 433.85 | 434.85 | 436.45 | -- | 2.85 | 7
KK19B | 5.728 | ---- | 1.277 | 435.17 | 433.89 | 435.79 | 435.79 | -- | --- | 6.6
PROF19B | 5.728 | 1.12 | 1.277 | 435.17 | 433.89 | 436.39 | 438.51 | -- | 1.92 | 6.6
KK19B | 5.728 | ---- | 1.277 | 435.17 | 433.89 | 435.79 | 435.79 | -- | --- | 6.6
PROF19C | 5.73 | 1.12 | 1.231 | 435.17 | 433.94 | 434.94 | 436.54 | -- | 2.17 | 6.6
KK20a | 5.925 | ---- | 1.07 | 439.55 | 438.48 | 439.84 | 439.84 | -- | --- | 6.6
PROF20A | 5.925 | 1.12 | *1,070 | 439.55 | 438.48 | 439.48 | 441.08 | -- | 2.7 | 6.6
KK20B | 5.927 | ---- | 1.232 | 439.76 | 438.53 | 440.13 | 440.13 | -- | --- | 6.6
PROF20B | 5.927 | 1.3 | *1,232 | 439.76 | 438.53 | 440.33 | 441.33 | -- | 1.63 | 6.6
KK20B | 5.927 | ---- | 1.232 | 439.76 | 438.53 | 440.13 | 440.13 | -- | --- | 6.6
KK21B | 5.932 | ---- | 1.209 | 439.7 | 438.49 | 440.09 | 440.09 | -- | --- | 6.6
PROF21B | 5.932 | 1.01 | 1.209 | 439.7 | 438.49 | 442.08 | 441.38 | -- | 1.1 | 6.6
KK21B | 5.932 | ---- | 1.209 | 439.7 | 438.49 | 440.09 | 440.09 | -- | --- | 6.6
PROF21C | 5.933 | 1.18 | 1.196 | 439.7 | 438.5 | 442 | 441.8 | -- | 2.54 | 6.6
KK22A | 6.018 | ---- | 1.272 | 440.94 | 439.67 | 441.55 | 441.55 | -- | --- | 6.6
PROF22A | 6.018 | 1.18 | 1.272 | 440.94 | 439.67 | 443.17 | 442.97 | -- | 2.33 | 6.6
KK22B | 6.02 | ---- | 1.505 | 441.21 | 439.7 | 442.1 | 442.1 | -- | --- | 6.6
PROF22B | 6.02 | 1.07 | 1.505 | 441.21 | 439.7 | 443.96 | 443.86 | -- | 2.17 | 6.6
KK22B | 6.02 | ---- | 1.505 | 441.21 | 439.7 | 442.1 | 442.1 | -- | --- | 6.6
PROF22C | 6.022 | 1.18 | 1.462 | 441.21 | 439.74 | 443.24 | 443.04 | -- | 1.92 | 6.6
KK23A | 6.136 | ---- | 1.096 | 443.3 | 442.21 | 445.71 | 445.71 | -- | --- | 6.6
PROF23A | 6.136 | 1.18 | *1,096 | 443.3 | 442.21 | 445.71 | 445.51 | -- | 2.87 | 6.6
KK23B | 6.138 | ---- | 1.455 | 443.7 | 442.25 | 444.15 | 444.15 | -- | --- | 6.6
PROF23B | 6.138 | 1.47 | *1,455 | 443.7 | 442.25 | 444.47 | 445.67 | -- | 2.05 | 6.6
KK23B | 6.138 | ---- | 1.455 | 443.7 | 442.25 | 444.15 | 444.15 | -- | --- | 6.6
PROF23C | 6.139 | 1.18 | 1.427 | 443.7 | 442.28 | 445.78 | 445.58 | -- | 1.98 | 6.6
KK24A | 6.176 | ---- | 1.022 | 444.33 | 443.31 | 446.31 | 446.31 | -- | --- | 6.6
PROF24A | 6.176 | 1.18 | *1,022 | 444.33 | 443.31 | 446.81 | 446.61 | -- | 3.15 | 6.6
KK24B | 6.177 | ---- | 1.332 | 444.67 | 443.34 | 445.74 | 445.74 | -- | --- | 6.6
PROF24B | 6.177 | 0.9 | 1.332 | 444.67 | 443.34 | 447.59 | 447.19 | -- | 2.19 | 6.6
KK24B | 6.177 | ---- | 1.332 | 444.67 | 443.34 | 445.74 | 445.74 | -- | --- | 6.6
PROF24C | 6.179 | 1.18 | 1.294 | 444.67 | 443.38 | 446.88 | 446.68 | -- | 2.28 | 6.6
KK25A | 6.295 | ---- | 1.132 | 446.72 | 445.59 | 449.09 | 449.09 | -- | --- | 6.6
PROF25A | 6.295 | 1.18 | *1,132 | 446.72 | 445.59 | 449.09 | 448.89 | -- | 2.74 | 6.6
KK25B | 6.296 | ---- | 1.076 | 446.69 | 445.61 | 447.31 | 447.31 | -- | --- | 6.6
PROF25B | 6.296 | 0.59 | 1.076 | 446.69 | 445.61 | 450.21 | 448.11 | -- | 1.24 | 6.6
KK25B | 6.296 | ---- | 1.076 | 446.69 | 445.61 | 447.31 | 447.31 | -- | --- | 6.6
PROF25C | 6.298 | 1.14 | *1,023 | 446.69 | 445.66 | 448.96 | 447.16 | -- | 3.03 | 6.6
KK26A | 6.432 | ---- | 1.003 | 450.2 | 449.2 | 452.5 | 452.5 | -- | --- | 6.6
PROF26A | 6.432 | 1.14 | *1,003 | 450.2 | 449.2 | 452.5 | 450.7 | -- | 3.13 | 6.6
KK26B | 6.434 | ---- | 1.397 | 450.65 | 449.25 | 450.95 | 450.95 | -- | --- | 6.6
PROF26B | 6.434 | 1.03 | 1.397 | 450.65 | 449.25 | 451.13 | 451.53 | -- | 2.1 | 6.6
KK26B | 6.434 | ---- | 1.397 | 450.65 | 449.25 | 450.95 | 450.95 | -- | --- | 6.6
PROF26C | 6.436 | 1.03 | 1.332 | 450.65 | 449.31 | 451.71 | 451.51 | 50 | 1.38 | 6.6
VLOZENY | 6.4394 | 1.03 | 1.207 | 450.63 | 449.42 | 451.82 | 451.62 | 50 | 1.7 | 6.6
VLOZENY | 6.4421 | 1.03 | 1.107 | 450.62 | 449.51 | 451.91 | 451.71 | -- | 1.98 | 6.6
KK27A | 6.453 | ---- | 0.854 | 450.72 | 449.87 | 452.27 | 452.27 | -- | --- | 6.6
PROF27A | 6.453 | 1.03 | *0,854 | 450.72 | 449.87 | 452.27 | 452.07 | -- | 3.15 | 6.6
KK27B | 6.455 | ---- | 1.227 | 451.16 | 449.93 | 451.73 | 451.73 | -- | --- | 6.6
PROF27B | 6.455 | 0.86 | 1.227 | 451.16 | 449.93 | 452.69 | 452.43 | -- | 2.18 | 6.6
KK27B | 6.455 | ---- | 1.227 | 451.16 | 449.93 | 451.73 | 451.73 | -- | --- | 6.6
PROF28A | 6.482 | 1.03 | *0,938 | 451.16 | 450.22 | 452.62 | 452.42 | -- | 2.66 | 6.6
KK28B | 6.484 | ---- | 1.503 | 451.74 | 450.24 | 452.54 | 452.54 | -- | --- | 6.6
PROF28B | 6.484 | 1.08 | 1.503 | 451.74 | 450.24 | 454.31 | 453.41 | -- | 2.2 | 6.6
KK28B | 6.484 | ---- | 1.503 | 451.74 | 450.24 | 452.54 | 452.54 | -- | --- | 6.6
PROF28C | 6.486 | 1.03 | 1.388 | 451.74 | 450.35 | 452.75 | 452.55 | -- | 1.26 | 6.6
KK29A | 6.534 | ---- | 0.749 | 453.84 | 453.1 | 455.5 | 455.5 | -- | --- | 6.6
PROF29A | 6.534 | 1.03 | *0,749 | 453.84 | 453.1 | 455.5 | 455.3 | -- | 3.88 | 6.6
KK29B | 6.536 | ---- | 1.341 | 454.55 | 453.21 | 454.81 | 454.81 | -- | --- | 6.6
PROF29B | 6.536 | 1.42 | *1,341 | 454.55 | 453.21 | 455.41 | 458.11 | -- | 1.84 | 6.6
KK29B | 6.536 | ---- | 1.341 | 454.55 | 453.21 | 454.81 | 454.81 | -- | --- | 6.6
PROF29C | 6.538 | 1.03 | 1.292 | 454.55 | 453.26 | 455.66 | 455.46 | -- | 1.48 | 6.6
KK30A | 6.741 | ---- | 0.909 | 459.14 | 458.23 | 460.63 | 460.63 | -- | --- | 6.6
PROF30A | 6.741 | 1.03 | *0,909 | 459.14 | 458.23 | 460.63 | 460.43 | -- | 2.82 | 6.6
KK30B | 6.743 | ---- | 2.003 | 460.28 | 458.28 | 460.68 | 460.68 | -- | --- | 6.6
PROF30B | 6.743 | 1.43 | 2.003 | 460.28 | 458.28 | 460.79 | 461.39 | -- | 2.63 | 6.6
KK30B | 6.743 | ---- | 2.003 | 460.28 | 458.28 | 460.68 | 460.68 | -- | --- | 6.6
PROF30C | 6.744 | 1.38 | 1.985 | 460.28 | 458.3 | 460.6 | 461.5 | 50 | 1.78 | 6.6
PROF31A | 6.838 | 1.14 | 1.149 | 461.09 | 459.94 | 463.02 | 462.22 | -- | 2.45 | 6.6
KK31B | 6.839 | ---- | 1.392 | 461.35 | 459.96 | 461.96 | 461.96 | -- | --- | 6.6
PROF31B | 6.839 | 1.12 | 1.392 | 461.35 | 459.96 | 463.04 | 462.24 | -- | 1.97 | 6.6
KK31B | 6.839 | ---- | 1.392 | 461.35 | 459.96 | 461.96 | 461.96 | -- | --- | 6.6
PROF31C | 6.841 | 1.14 | 1.325 | 461.35 | 460.03 | 463.11 | 462.31 | -- | 1.99 | 6.6
KK32A | 7.045 | ---- | 0.915 | 467.79 | 466.87 | 469.95 | 469.95 | -- | --- | 6.6
PROF32A | 7.045 | 1.14 | *0,915 | 467.79 | 466.87 | 469.95 | 469.15 | -- | 3.38 | 6.6
KK32B | 7.047 | ---- | 1.788 | 468.73 | 466.94 | 469.04 | 469.04 | -- | --- | 6.6
PROF32B | 7.047 | 1.88 | *1,788 | 468.73 | 466.94 | 470.34 | 470.54 | -- | 2.43 | 6.6
KK32B | 7.047 | ---- | 1.788 | 468.73 | 466.94 | 469.04 | 469.04 | -- | --- | 6.6
KK32Bp | 7.048 | ---- | 1.719 | 468.66 | 466.94 | 469.04 | 469.04 | -- | --- | 6.6
PROF32Bp | 7.048 | 1.62 | 1.699 | 468.66 | 466.96 | 470.16 | 470.36 | -- | 1.57 | 6.6
KK32Bp | 7.048 | ---- | 1.719 | 468.66 | 466.94 | 469.04 | 469.04 | -- | --- | 6.6
PROF32C | 7.05 | 1.14 | 1.636 | 468.66 | 467.02 | 470.1 | 469.3 | -- | 1.45 | 6.6
KK33A | 7.118 | ---- | 0.931 | 470.09 | 469.16 | 472.24 | 472.24 | -- | --- | 6.6
PROF33A | 7.118 | 1.14 | *0,931 | 470.09 | 469.16 | 472.24 | 471.44 | -- | 3.3 | 6.6
KK33B | 7.119 | ---- | 1.636 | 470.83 | 469.19 | 471.19 | 471.19 | -- | --- | 6.6
PROF33B | 7.119 | 0.83 | 1.636 | 470.83 | 469.19 | 472.79 | 472.29 | -- | 2.39 | 6.6
KK33B | 7.119 | ---- | 1.636 | 470.83 | 469.19 | 471.19 | 471.19 | -- | --- | 6.6
PROF33C | 7.12 | 1.14 | 1.62 | 470.83 | 469.21 | 472.29 | 471.49 | 50 | 1.47 | 6.6
PROF34A | 7.147 | 1.14 | 1.264 | 470.9 | 469.64 | 472.72 | 471.92 | -- | 2.13 | 6.6
KK34B | 7.149 | ---- | 1.329 | 471 | 469.67 | 471.77 | 471.77 | -- | --- | 6.6
PROF34B | 7.149 | 0.88 | 1.329 | 471 | 469.67 | 473.32 | 472.97 | -- | 1.84 | 6.6
KK34B | 7.149 | ---- | 1.329 | 471 | 469.67 | 471.77 | 471.77 | -- | --- | 6.6
PROF34C | 7.15 | 1.14 | 1.296 | 471 | 469.7 | 472.78 | 471.98 | -- | 2.05 | 6.6
KK35A | 7.274 | ---- | 0.843 | 474.74 | 473.9 | 478.1 | 478.1 | -- | --- | 6.6
PROF35A | 7.274 | 1.07 | *0,843 | 474.74 | 473.9 | 478.1 | 476.2 | -- | 3.33 | 6.6
KK35B | 7.275 | ---- | 1.222 | 475.15 | 473.93 | 475.73 | 475.73 | -- | --- | 6.6
PROF35B | 7.275 | 1.05 | 1.222 | 475.15 | 473.93 | 478.13 | 476.23 | -- | 1.88 | 6.6
KK35B | 7.275 | ---- | 1.222 | 475.15 | 473.93 | 475.73 | 475.73 | -- | --- | 6.6
PROF35C | 7.277 | 1.07 | 1.146 | 475.15 | 474.01 | 478.21 | 476.31 | -- | 2.14 | 6.6
KK36A | 7.34 | ---- | 0.818 | 477.22 | 476.4 | 480.6 | 480.6 | -- | --- | 6.6
PROF36A | 7.34 | 1.07 | *0,818 | 477.22 | 476.4 | 480.6 | 478.7 | -- | 3.48 | 6.6
KK36B | 7.341 | ---- | 1.103 | 477.54 | 476.44 | 478.34 | 478.34 | -- | --- | 6.6
PROF36B | 7.341 | 0.82 | 1.103 | 477.54 | 476.44 | 478.24 | 478.94 | -- | 1.99 | 6.6
KK36B | 7.341 | ---- | 1.103 | 477.54 | 476.44 | 478.34 | 478.34 | -- | --- | 6.6
KK37B | 7.342 | ---- | 1.497 | 477.94 | 476.44 | 478.34 | 478.34 | -- | --- | 6.6
PROF37B | 7.342 | 1.49 | *1,477 | 477.94 | 476.46 | 478.26 | 478.96 | -- | 1.89 | 6.6
KK37B | 7.342 | ---- | 1.497 | 477.94 | 476.44 | 478.34 | 478.34 | -- | --- | 6.6
PROF37C | 7.344 | 1.07 | 1.414 | 477.94 | 476.52 | 480.72 | 478.82 | -- | 1.56 | 6.6
KK38A | 7.85 | ---- | 0.844 | 493.41 | 492.57 | 496.77 | 496.77 | -- | --- | 6.4
PROF38A | 7.85 | 1.05 | *0,844 | 493.41 | 492.57 | 496.77 | 494.87 | -- | 3.23 | 6.4
KK38B | 7.852 | ---- | 1.646 | 494.28 | 492.63 | 494.63 | 494.63 | -- | --- | 6.4
PROF38B | 7.852 | 1.62 | 1.646 | 494.28 | 492.63 | 494.93 | 495.73 | -- | 1.94 | 6.4
KK38B | 7.852 | ---- | 1.646 | 494.28 | 492.63 | 494.63 | 494.63 | -- | --- | 6.4
PROF38C | 7.854 | 1.05 | 1.477 | 494.28 | 492.8 | 497 | 495.1 | -- | 1.42 | 6.4
KK39A | 7.912 | ---- | 0.649 | 498.35 | 497.7 | 501.9 | 501.9 | -- | --- | 6.4
PROF39A | 7.912 | 1.05 | *0,649 | 498.35 | 497.7 | 501.9 | 500 | -- | 4.62 | 6.4
KK39B | 7.915 | ---- | 2.042 | 499.99 | 497.95 | 500.35 | 500.35 | -- | --- | 6.4
PROF39B | 7.915 | 2.06 | *2,042 | 499.99 | 497.95 | 499.65 | 499.75 | -- | 1.65 | 6.4
Černý | potok | Q10
pro | prutok: | 11.4 | [m3/s]
Profil | St[km] | hkri[m] | h[m] | Z[mnm] | Dno[mnm] | LB[mnm] | PB[mnm] | dz% | [m/s] | [m3/s]
--------------------------------------------------------------------------------
PROF00 | 0 | 1.07 | 1.191 | 357.83 | 356.64 | 360.54 | 360.64 | *10 | 2.28 | 11.4
PROF01B | 0.021 | 1.04 | 1.313 | 358.1 | 356.79 | 360.89 | 359.79 | 50 | 1.94 | 11.4
PROF02B | 0.094 | 1.24 | *1,122 | 358.59 | 357.47 | 361.07 | 361.07 | *10 | 2.8 | 11.4
PROF03A | 0.276 | 1.16 | 1.334 | 360.9 | 359.57 | 362.07 | 361.37 | -- | 2.31 | 11.4
KK03B | 0.277 | ---- | 1.267 | 360.85 | 359.58 | 361.78 | 361.78 | -- | --- | 11.4
PROF03B | 0.277 | 0.73 | 1.267 | 360.85 | 359.58 | 363.78 | 362.68 | -- | 1.34 | 11.4
KK03B | 0.277 | ---- | 1.267 | 360.85 | 359.58 | 361.78 | 361.78 | -- | --- | 11.4
PROF03C | 0.278 | 1.16 | 1.264 | 360.85 | 359.58 | 362.08 | 361.38 | *10 | 2.53 | 11.4
PROF04A | 0.32 | 1.16 | 1.62 | 361.33 | 359.71 | 362.21 | 361.51 | -- | 1.61 | 11.4
KK04B | 0.321 | ---- | 1.219 | 361.83 | 360.61 | 362.51 | 362.51 | -- | --- | 11.4
PROF04B | 0.321 | 1.13 | 1.219 | 361.83 | 360.61 | 363.11 | 363.41 | -- | 1.97 | 11.4
KK04B | 0.321 | ---- | 1.219 | 361.83 | 360.61 | 362.51 | 362.51 | -- | --- | 11.4
PROF04C | 0.322 | 1.16 | 1.209 | 361.83 | 360.62 | 363.12 | 362.42 | *10 | 2.71 | 11.4
PROF05A | 1.06 | 1.16 | 1.313 | 369.29 | 367.98 | 370.48 | 369.78 | -- | 2.37 | 11.4
KK05B | 1.061 | ---- | 1.573 | 369.56 | 367.99 | 370.19 | 370.19 | -- | --- | 11.4
PROF05B | 1.061 | 1.18 | 1.573 | 369.56 | 367.99 | 370.24 | 370.44 | -- | 2.12 | 11.4
KK05B | 1.061 | ---- | 1.573 | 369.56 | 367.99 | 370.19 | 370.19 | -- | --- | 11.4
PROF05C | 1.062 | 1.05 | 1.563 | 369.56 | 368 | 370.8 | 370.5 | -- | 0.49 | 11.4
KK06A | 1.84 | ---- | 1.129 | 377.1 | 375.97 | 378.77 | 378.77 | -- | --- | 11.4
PROF06A | 1.84 | 1.05 | 1.129 | 377.1 | 375.97 | 378.77 | 378.47 | -- | 1.58 | 11.4
KK06B | 1.841 | ---- | 1.547 | 377.53 | 375.98 | 378.18 | 378.18 | -- | --- | 11.4
PROF06B | 1.841 | 1.03 | 1.547 | 377.53 | 375.98 | 381.53 | 379.98 | -- | 1.99 | 11.4
KK06B | 1.841 | ---- | 1.547 | 377.53 | 375.98 | 378.18 | 378.18 | -- | --- | 11.4
PROF06C | 1.843 | 1.05 | 1.521 | 377.53 | 376.01 | 378.81 | 378.51 | -- | 0.53 | 11.4
KK07A | 4.191 | ---- | 1.028 | 408 | 406.97 | 409.77 | 409.77 | -- | --- | 8.9
PROF07A | 4.191 | 0.99 | 1.028 | 408 | 406.97 | 409.77 | 409.47 | -- | 1.88 | 8.9
KK07B | 4.192 | ---- | 1.406 | 408.39 | 406.98 | 409.48 | 409.48 | -- | --- | 8.9
PROF07B | 4.192 | 1.03 | 1.406 | 408.39 | 406.98 | 409.63 | 409.23 | -- | 2.18 | 8.9
KK07B | 4.192 | ---- | 1.406 | 408.39 | 406.98 | 409.48 | 409.48 | -- | --- | 8.9
PROF07C | 4.193 | 0.99 | 1.429 | 408.39 | 406.96 | 409.76 | 409.46 | *10 | 0.51 | 8.9
PROF08A | 4.222 | 0.99 | 2.127 | 408.41 | 406.28 | 409.08 | 408.78 | 50 | 0.18 | 8.9
PROF08B | 4.223 | 1.75 | 2.125 | 408.38 | 406.26 | 410.86 | 408.36 | 50 | 1.03 | 8.9
PROF08C | 4.224 | 1.07 | 2.113 | 408.38 | 406.27 | 409.17 | 408.37 | 50 | 0.98 | 8.9
PROF09A | 4.319 | 1.07 | 1.377 | 408.54 | 407.16 | 410.06 | 409.26 | -- | 2.14 | 8.9
KK09B | 4.32 | ---- | 1.68 | 408.85 | 407.17 | 409.67 | 409.67 | -- | --- | 8.9
PROF09B | 4.32 | 1.98 | *1,680 | 408.85 | 407.17 | 411.07 | 409.37 | -- | 2.44 | 8.9
KK09B | 4.32 | ---- | 1.68 | 408.85 | 407.17 | 409.67 | 409.67 | -- | --- | 8.9
PROF09C | 4.321 | 1.2 | 1.663 | 408.85 | 407.19 | 410.39 | 409.69 | -- | 1.23 | 8.9
KK10A | 4.465 | ---- | 1.048 | 410.76 | 409.71 | 412.91 | 412.91 | -- | --- | 7.3
PROF10A | 4.465 | 1.07 | *1,048 | 410.76 | 409.71 | 412.91 | 412.21 | -- | 2.73 | 7.3
KK10B | 4.467 | ---- | 1.503 | 411.25 | 409.75 | 411.85 | 411.85 | -- | --- | 7.3
PROF10B | 4.467 | 1.11 | 1.503 | 411.25 | 409.75 | 413.4 | 411.8 | -- | 2.39 | 7.3
KK10B | 4.467 | ---- | 1.503 | 411.25 | 409.75 | 411.85 | 411.85 | -- | --- | 7.3
PROF10C | 4.468 | 0.96 | 1.494 | 411.25 | 409.76 | 411.76 | 412.76 | -- | 0.94 | 7.3
KK11A | 4.628 | ---- | 1.033 | 412.32 | 411.29 | 414.29 | 414.29 | -- | --- | 7.3
PROF11A | 4.628 | 0.96 | 1.033 | 412.32 | 411.29 | 413.29 | 414.29 | -- | 2.03 | 7.3
KK11B | 4.629 | ---- | 1.3 | 412.6 | 411.3 | 413.6 | 413.6 | -- | --- | 7.3
PROF11B | 4.629 | 0.95 | 1.3 | 412.6 | 411.3 | 414.55 | 413.7 | -- | 2.04 | 7.3
KK11B | 4.629 | ---- | 1.3 | 412.6 | 411.3 | 413.6 | 413.6 | -- | --- | 7.3
PROF11C | 4.63 | 0.96 | 1.284 | 412.6 | 411.32 | 413.32 | 414.32 | -- | 1.3 | 7.3
KK12A | 4.735 | ---- | 0.917 | 413.82 | 412.9 | 415.9 | 415.9 | -- | --- | 7.3
PROF12A | 4.735 | 0.96 | *0,917 | 413.82 | 412.9 | 414.9 | 415.9 | -- | 2.43 | 7.3
KK12B | 4.736 | ---- | 0.89 | 413.81 | 412.92 | 414.62 | 414.62 | -- | --- | 7.3
PROF12B | 4.736 | 0.57 | 0.89 | 413.81 | 412.92 | 416.37 | 417.87 | -- | 1.39 | 7.3
KK12B | 4.736 | ---- | 0.89 | 413.81 | 412.92 | 414.62 | 414.62 | -- | --- | 7.3
PROF12C | 4.737 | 0.96 | *0,879 | 413.81 | 412.93 | 414.93 | 415.93 | -- | 2.58 | 7.3
KK13a | 4.797 | ---- | 0.949 | 414.55 | 413.6 | 415.09 | 415.09 | -- | --- | 5.2
PROF13A | 4.797 | 0.79 | 0.949 | 414.55 | 413.6 | 415.6 | 416.6 | -- | 1.65 | 5.2
KK13B | 4.798 | ---- | 1.407 | 415.02 | 413.61 | 415.41 | 415.41 | -- | --- | 5.2
PROF13B | 4.798 | 1.54 | *1,407 | 415.02 | 413.61 | 416.11 | 416.31 | -- | 1.67 | 5.2
KK13B | 4.798 | ---- | 1.407 | 415.02 | 413.61 | 415.41 | 415.41 | -- | --- | 5.2
PROF13C | 4.799 | 0.99 | 1.388 | 415.02 | 413.63 | 415.13 | 416.73 | -- | 1.21 | 5.2
KK14A | 5.064 | ---- | 0.915 | 419.52 | 418.6 | 421.7 | 421.7 | -- | --- | 5.2
PROF14A | 5.064 | 0.99 | *0,915 | 419.52 | 418.6 | 420.1 | 421.7 | -- | 2.52 | 5.2
KK14B | 5.066 | ---- | 1.007 | 419.65 | 418.64 | 420.34 | 420.34 | -- | --- | 5.2
PROF14B | 5.066 | 0.74 | 1.007 | 419.65 | 418.64 | 421.71 | 421.91 | -- | 1.84 | 5.2
KK14B | 5.066 | ---- | 1.007 | 419.65 | 418.64 | 420.34 | 420.34 | -- | --- | 5.2
PROF14C | 5.067 | 1.14 | *0,985 | 419.65 | 418.66 | 422.46 | 421.46 | *10 | 3.22 | 5.2
PROF15A | 5.299 | 1.14 | 1.319 | 424.92 | 423.6 | 427.4 | 426.4 | -- | 1.88 | 5.2
KK15B | 5.3 | ---- | 1.581 | 425.2 | 423.62 | 426.22 | 426.22 | -- | --- | 5.2
PROF15B | 5.3 | 1.22 | 1.581 | 425.2 | 423.62 | 426.77 | 427.87 | -- | 2.14 | 5.2
KK15B | 5.3 | ---- | 1.581 | 425.2 | 423.62 | 426.22 | 426.22 | -- | --- | 5.2
KK16B | 5.302 | ---- | 1.654 | 425.55 | 423.9 | 426.4 | 426.4 | -- | --- | 5.2
PROF16B | 5.302 | 1.25 | 1.654 | 425.55 | 423.9 | 427.65 | 427.65 | -- | 2.18 | 5.2
KK16B | 5.302 | ---- | 1.654 | 425.55 | 423.9 | 426.4 | 426.4 | -- | --- | 5.2
PROF16C | 5.304 | 1.14 | 1.598 | 425.55 | 423.96 | 427.76 | 426.76 | -- | 1.23 | 5.2
KK17A | 5.396 | ---- | 1.08 | 427.6 | 426.52 | 430.32 | 430.32 | -- | --- | 5.2
PROF17A | 5.396 | 1.14 | *1,080 | 427.6 | 426.52 | 430.32 | 429.32 | -- | 2.76 | 5.2
KK17B | 5.397 | ---- | 1.152 | 427.7 | 426.55 | 428.75 | 428.75 | -- | --- | 5.2
PROF17B | 5.397 | 0.68 | 1.152 | 427.7 | 426.55 | 429.55 | 428.75 | -- | 1.85 | 5.2
KK17B | 5.397 | ---- | 1.152 | 427.7 | 426.55 | 428.75 | 428.75 | -- | --- | 5.2
PROF17C | 5.399 | 1.21 | *1,106 | 427.7 | 426.6 | 428.6 | 428.6 | *10 | 3.14 | 5.2
PROF18A | 5.592 | 1.21 | 1.262 | 432.32 | 431.06 | 433.06 | 433.06 | -- | 2.61 | 5.2
KK18B | 5.593 | ---- | 1.21 | 432.29 | 431.08 | 432.88 | 432.88 | -- | --- | 5.2
PROF18B | 5.593 | 0.99 | 1.21 | 432.29 | 431.08 | 433.31 | 433.41 | -- | 1.34 | 5.2
KK18B | 5.593 | ---- | 1.21 | 432.29 | 431.08 | 432.88 | 432.88 | -- | --- | 5.2
PROF18C | 5.594 | 1.01 | 1.189 | 432.29 | 431.1 | 432.1 | 433.7 | -- | 1.8 | 5.2
KK19A | 5.726 | ---- | 0.923 | 434.77 | 433.85 | 435.85 | 435.85 | -- | --- | 5.2
PROF19A | 5.726 | 1.01 | *0,923 | 434.77 | 433.85 | 434.85 | 436.45 | -- | 2.65 | 5.2
KK19B | 5.728 | ---- | 1.083 | 434.97 | 433.89 | 435.79 | 435.79 | -- | --- | 4.9
PROF19B | 5.728 | 0.96 | 1.083 | 434.97 | 433.89 | 436.39 | 438.51 | -- | 1.84 | 4.9
KK19B | 5.728 | ---- | 1.083 | 434.97 | 433.89 | 435.79 | 435.79 | -- | --- | 4.9
PROF19C | 5.73 | 0.98 | 1.037 | 434.97 | 433.94 | 434.94 | 436.54 | -- | 2.11 | 4.9
KK20a | 5.925 | ---- | 0.95 | 439.43 | 438.48 | 439.84 | 439.84 | -- | --- | 4.9
PROF20A | 5.925 | 0.98 | *0,950 | 439.43 | 438.48 | 439.48 | 441.08 | -- | 2.4 | 4.9
KK20B | 5.927 | ---- | 1.126 | 439.66 | 438.53 | 440.13 | 440.13 | -- | --- | 4.9
PROF20B | 5.927 | 1.22 | *1,126 | 439.66 | 438.53 | 440.33 | 441.33 | -- | 1.64 | 4.9
KK20B | 5.927 | ---- | 1.126 | 439.66 | 438.53 | 440.13 | 440.13 | -- | --- | 4.9
KK21B | 5.932 | ---- | 1.095 | 439.58 | 438.49 | 440.09 | 440.09 | -- | --- | 4.9
PROF21B | 5.932 | 0.94 | 1.095 | 439.58 | 438.49 | 442.08 | 441.38 | -- | 1.05 | 4.9
KK21B | 5.932 | ---- | 1.095 | 439.58 | 438.49 | 440.09 | 440.09 | -- | --- | 4.9
PROF21C | 5.933 | 1 | 1.081 | 439.58 | 438.5 | 442 | 441.8 | -- | 2.17 | 4.9
KK22A | 6.018 | ---- | 1.027 | 440.7 | 439.67 | 441.55 | 441.55 | -- | --- | 4.9
PROF22A | 6.018 | 1 | 1.027 | 440.7 | 439.67 | 443.17 | 442.97 | -- | 2.33 | 4.9
KK22B | 6.02 | ---- | 1.206 | 440.91 | 439.7 | 442.1 | 442.1 | -- | --- | 4.9
PROF22B | 6.02 | 0.88 | 1.206 | 440.91 | 439.7 | 443.96 | 443.86 | -- | 2.01 | 4.9
KK22B | 6.02 | ---- | 1.206 | 440.91 | 439.7 | 442.1 | 442.1 | -- | --- | 4.9
PROF22C | 6.022 | 1 | 1.162 | 440.91 | 439.74 | 443.24 | 443.04 | -- | 1.96 | 4.9
KK23A | 6.136 | ---- | 0.933 | 443.14 | 442.21 | 445.71 | 445.71 | -- | --- | 4.9
PROF23A | 6.136 | 1 | *0,933 | 443.14 | 442.21 | 445.71 | 445.51 | -- | 2.65 | 4.9
KK23B | 6.138 | ---- | 1.308 | 443.56 | 442.25 | 444.15 | 444.15 | -- | --- | 4.9
PROF23B | 6.138 | 1.37 | *1,308 | 443.56 | 442.25 | 444.47 | 445.67 | -- | 2.25 | 4.9
KK23B | 6.138 | ---- | 1.308 | 443.56 | 442.25 | 444.15 | 444.15 | -- | --- | 4.9
PROF23C | 6.139 | 1 | 1.28 | 443.56 | 442.28 | 445.78 | 445.58 | -- | 1.71 | 4.9
KK24A | 6.176 | ---- | 0.871 | 444.18 | 443.31 | 446.31 | 446.31 | -- | --- | 4.9
PROF24A | 6.176 | 1 | *0,871 | 444.18 | 443.31 | 446.81 | 446.61 | -- | 2.91 | 4.9
KK24B | 6.177 | ---- | 1.043 | 444.38 | 443.34 | 445.74 | 445.74 | -- | --- | 4.9
PROF24B | 6.177 | 0.75 | 1.043 | 444.38 | 443.34 | 447.59 | 447.19 | -- | 1.96 | 4.9
KK24B | 6.177 | ---- | 1.043 | 444.38 | 443.34 | 445.74 | 445.74 | -- | --- | 4.9
PROF24C | 6.179 | 1 | 1.004 | 444.38 | 443.38 | 446.88 | 446.68 | -- | 2.4 | 4.9
KK25A | 6.295 | ---- | 0.965 | 446.56 | 445.59 | 449.09 | 449.09 | -- | --- | 4.9
PROF25A | 6.295 | 1 | *0,965 | 446.56 | 445.59 | 449.09 | 448.89 | -- | 2.53 | 4.9
KK25B | 6.296 | ---- | 0.891 | 446.5 | 445.61 | 447.31 | 447.31 | -- | --- | 4.9
PROF25B | 6.296 | 0.49 | 0.891 | 446.5 | 445.61 | 450.21 | 448.11 | -- | 1.11 | 4.9
KK25B | 6.296 | ---- | 0.891 | 446.5 | 445.61 | 447.31 | 447.31 | -- | --- | 4.9
PROF25C | 6.298 | 1 | *0,838 | 446.5 | 445.66 | 448.96 | 447.16 | -- | 3.01 | 4.9
KK26A | 6.432 | ---- | 0.87 | 450.07 | 449.2 | 452.5 | 452.5 | -- | --- | 4.9
PROF26A | 6.432 | 1 | *0,870 | 450.07 | 449.2 | 452.5 | 450.7 | -- | 2.86 | 4.9
KK26B | 6.434 | ---- | 1.28 | 450.53 | 449.25 | 450.95 | 450.95 | -- | --- | 4.9
PROF26B | 6.434 | 0.95 | 1.28 | 450.53 | 449.25 | 451.13 | 451.53 | -- | 2.64 | 4.9
KK26B | 6.434 | ---- | 1.28 | 450.53 | 449.25 | 450.95 | 450.95 | -- | --- | 4.9
PROF26C | 6.436 | 0.91 | 1.215 | 450.53 | 449.31 | 451.71 | 451.51 | 50 | 1.24 | 4.9
VLOZENY | 6.4394 | 0.91 | 1.098 | 450.52 | 449.42 | 451.82 | 451.62 | 50 | 1.49 | 4.9
VLOZENY | 6.4421 | 0.91 | 0.997 | 450.51 | 449.51 | 451.91 | 451.71 | -- | 1.77 | 4.9
KK27A | 6.453 | ---- | 0.744 | 450.61 | 449.87 | 452.27 | 452.27 | -- | --- | 4.9
PROF27A | 6.453 | 0.91 | *0,744 | 450.61 | 449.87 | 452.27 | 452.07 | -- | 2.91 | 4.9
KK27B | 6.455 | ---- | 0.931 | 450.86 | 449.93 | 451.73 | 451.73 | -- | --- | 4.9
PROF27B | 6.455 | 0.71 | 0.931 | 450.86 | 449.93 | 452.69 | 452.43 | -- | 1.88 | 4.9
KK27B | 6.455 | ---- | 0.931 | 450.86 | 449.93 | 451.73 | 451.73 | -- | --- | 4.9
PROF28A | 6.482 | 0.91 | *0,642 | 450.86 | 450.22 | 452.62 | 452.42 | -- | 3.63 | 4.9
KK28B | 6.484 | ---- | 1.194 | 451.43 | 450.24 | 452.54 | 452.54 | -- | --- | 4.9
PROF28B | 6.484 | 0.88 | 1.194 | 451.43 | 450.24 | 454.31 | 453.41 | -- | 2.05 | 4.9
KK28B | 6.484 | ---- | 1.194 | 451.43 | 450.24 | 452.54 | 452.54 | -- | --- | 4.9
PROF28C | 6.486 | 0.91 | 1.08 | 451.43 | 450.35 | 452.75 | 452.55 | -- | 1.54 | 4.9
KK29A | 6.534 | ---- | 0.646 | 453.74 | 453.1 | 455.5 | 455.5 | -- | --- | 4.9
PROF29A | 6.534 | 0.91 | *0,646 | 453.74 | 453.1 | 455.5 | 455.3 | -- | 3.6 | 4.9
KK29B | 6.536 | ---- | 1.243 | 454.45 | 453.21 | 454.81 | 454.81 | -- | --- | 4.9
PROF29B | 6.536 | 1.36 | *1,243 | 454.45 | 453.21 | 455.41 | 458.11 | -- | 2 | 4.9
KK29B | 6.536 | ---- | 1.243 | 454.45 | 453.21 | 454.81 | 454.81 | -- | --- | 4.9
PROF29C | 6.538 | 0.91 | 1.194 | 454.45 | 453.26 | 455.66 | 455.46 | -- | 1.29 | 4.9
KK30A | 6.741 | ---- | 0.798 | 459.03 | 458.23 | 460.63 | 460.63 | -- | --- | 4.9
PROF30A | 6.741 | 0.91 | *0,798 | 459.03 | 458.23 | 460.63 | 460.43 | -- | 2.62 | 4.9
KK30B | 6.743 | ---- | 1.547 | 459.83 | 458.28 | 460.68 | 460.68 | -- | --- | 4.9
PROF30B | 6.743 | 1.17 | 1.547 | 459.83 | 458.28 | 460.79 | 461.39 | -- | 2.23 | 4.9
KK30B | 6.743 | ---- | 1.547 | 459.83 | 458.28 | 460.68 | 460.68 | -- | --- | 4.9
PROF30C | 6.744 | 1.19 | 1.529 | 459.83 | 458.3 | 460.6 | 461.5 | 50 | 1.87 | 4.9
PROF31A | 6.838 | 0.97 | *0,832 | 460.77 | 459.94 | 463.02 | 462.22 | -- | 2.86 | 4.9
KK31B | 6.839 | ---- | 1.114 | 461.07 | 459.96 | 461.96 | 461.96 | -- | --- | 4.9
PROF31B | 6.839 | 0.96 | 1.114 | 461.07 | 459.96 | 463.04 | 462.24 | -- | 1.84 | 4.9
KK31B | 6.839 | ---- | 1.114 | 461.07 | 459.96 | 461.96 | 461.96 | -- | --- | 4.9
PROF31C | 6.841 | 0.97 | 1.047 | 461.07 | 460.03 | 463.11 | 462.31 | -- | 2.08 | 4.9
KK32A | 7.045 | ---- | 0.78 | 467.65 | 466.87 | 469.95 | 469.95 | -- | --- | 4.9
PROF32A | 7.045 | 0.97 | *0,780 | 467.65 | 466.87 | 469.95 | 469.15 | -- | 3.13 | 4.9
KK32B | 7.047 | ---- | 1.636 | 468.58 | 466.94 | 469.04 | 469.04 | -- | --- | 4.9
PROF32B | 7.047 | 1.81 | *1,636 | 468.58 | 466.94 | 470.34 | 470.54 | -- | 2.78 | 4.9
KK32B | 7.047 | ---- | 1.636 | 468.58 | 466.94 | 469.04 | 469.04 | -- | --- | 4.9
KK32Bp | 7.048 | ---- | 1.59 | 468.53 | 466.94 | 469.04 | 469.04 | -- | --- | 4.9
PROF32Bp | 7.048 | 1.53 | 1.57 | 468.53 | 466.96 | 470.16 | 470.36 | -- | 1.7 | 4.9
KK32Bp | 7.048 | ---- | 1.59 | 468.53 | 466.94 | 469.04 | 469.04 | -- | --- | 4.9
PROF32C | 7.05 | 0.97 | 1.507 | 468.53 | 467.02 | 470.1 | 469.3 | -- | 1.22 | 4.9
KK33A | 7.118 | ---- | 0.794 | 469.95 | 469.16 | 472.24 | 472.24 | -- | --- | 4.9
PROF33A | 7.118 | 0.97 | *0,794 | 469.95 | 469.16 | 472.24 | 471.44 | -- | 3.05 | 4.9
KK33B | 7.119 | ---- | 1.517 | 470.71 | 469.19 | 471.19 | 471.19 | -- | --- | 4.9
PROF33B | 7.119 | 0.74 | 1.517 | 470.71 | 469.19 | 472.79 | 472.29 | -- | 2.99 | 4.9
KK33B | 7.119 | ---- | 1.517 | 470.71 | 469.19 | 471.19 | 471.19 | -- | --- | 4.9
PROF33C | 7.12 | 0.97 | 1.501 | 470.71 | 469.21 | 472.29 | 471.49 | 50 | 1.22 | 4.9
PROF34A | 7.147 | 0.97 | 1.124 | 470.76 | 469.64 | 472.72 | 471.92 | -- | 1.88 | 4.9
KK34B | 7.149 | ---- | 1.087 | 470.76 | 469.67 | 471.77 | 471.77 | -- | --- | 4.9
PROF34B | 7.149 | 0.73 | 1.087 | 470.76 | 469.67 | 473.32 | 472.97 | -- | 1.67 | 4.9
KK34B | 7.149 | ---- | 1.087 | 470.76 | 469.67 | 471.77 | 471.77 | -- | --- | 4.9
PROF34C | 7.15 | 0.97 | 1.053 | 470.76 | 469.7 | 472.78 | 471.98 | -- | 2.06 | 4.9
KK35A | 7.274 | ---- | 0.72 | 474.62 | 473.9 | 478.1 | 478.1 | -- | --- | 4.9
PROF35A | 7.274 | 0.91 | *0,720 | 474.62 | 473.9 | 478.1 | 476.2 | -- | 3.08 | 4.9
KK35B | 7.275 | ---- | 1.032 | 474.96 | 473.93 | 475.73 | 475.73 | -- | --- | 4.9
PROF35B | 7.275 | 0.9 | 1.032 | 474.96 | 473.93 | 478.13 | 476.23 | -- | 1.8 | 4.9
KK35B | 7.275 | ---- | 1.032 | 474.96 | 473.93 | 475.73 | 475.73 | -- | --- | 4.9
PROF35C | 7.277 | 0.91 | 0.956 | 474.96 | 474.01 | 478.21 | 476.31 | -- | 2.07 | 4.9
KK36A | 7.34 | ---- | 0.699 | 477.1 | 476.4 | 480.6 | 480.6 | -- | --- | 4.9
PROF36A | 7.34 | 0.91 | *0,699 | 477.1 | 476.4 | 480.6 | 478.7 | -- | 3.21 | 4.9
KK36B | 7.341 | ---- | 0.884 | 477.32 | 476.44 | 478.34 | 478.34 | -- | --- | 4.9
PROF36B | 7.341 | 0.68 | 0.884 | 477.32 | 476.44 | 478.24 | 478.94 | -- | 1.85 | 4.9
KK36B | 7.341 | ---- | 0.884 | 477.32 | 476.44 | 478.34 | 478.34 | -- | --- | 4.9
KK37B | 7.342 | ---- | 1.336 | 477.78 | 476.44 | 478.34 | 478.34 | -- | --- | 4.9
PROF37B | 7.342 | 1.35 | *1,316 | 477.78 | 476.46 | 478.26 | 478.96 | -- | 1.87 | 4.9
KK37B | 7.342 | ---- | 1.336 | 477.78 | 476.44 | 478.34 | 478.34 | -- | --- | 4.9
PROF37C | 7.344 | 0.91 | 1.253 | 477.78 | 476.52 | 480.72 | 478.82 | -- | 1.39 | 4.9
KK38A | 7.85 | ---- | 0.701 | 493.27 | 492.57 | 496.77 | 496.77 | -- | --- | 4.5
PROF38A | 7.85 | 0.87 | *0,701 | 493.27 | 492.57 | 496.77 | 494.87 | -- | 2.93 | 4.5
KK38B | 7.852 | ---- | 1.474 | 494.1 | 492.63 | 494.63 | 494.63 | -- | --- | 4.5
PROF38B | 7.852 | 1 | 1.474 | 494.1 | 492.63 | 494.93 | 495.73 | -- | 2.08 | 4.5
KK38B | 7.852 | ---- | 1.474 | 494.1 | 492.63 | 494.63 | 494.63 | -- | --- | 4.5
PROF38C | 7.854 | 0.87 | 1.305 | 494.1 | 492.8 | 497 | 495.1 | -- | 1.2 | 4.5
KK39A | 7.912 | ---- | 0.535 | 498.23 | 497.7 | 501.9 | 501.9 | -- | --- | 4.5
PROF39A | 7.912 | 0.87 | *0,535 | 498.23 | 497.7 | 501.9 | 500 | -- | 4.2 | 4.5
KK39B | 7.915 | ---- | 1.923 | 499.87 | 497.95 | 500.35 | 500.35 | -- | --- | 4.5
PROF39B | 7.915 | 1.98 | *1,923 | 499.87 | 497.95 | 499.65 | 499.75 | -- | 1.68 | 4.5
Černý | potok | Q5
pro | prutok: | 8.1 | [m3/s]
Profil | St[km] | hkri[m] | h[m] | Z[mnm] | Dno[mnm] | LB[mnm] | PB[mnm] | dz% | [m/s] | [m3/s]
--------------------------------------------------------------------------------
PROF00 | 0 | 0.87 | 0.982 | 357.62 | 356.64 | 360.54 | 360.64 | *10 | 2.07 | 8.1
PROF01B | 0.021 | 0.87 | 1.083 | 357.87 | 356.79 | 360.89 | 359.79 | 50 | 1.76 | 8.1
PROF02B | 0.094 | 0.87 | 1.064 | 358.53 | 357.47 | 361.07 | 361.07 | 50 | 2.21 | 8.1
PROF03A | 0.276 | 0.98 | 1.068 | 360.64 | 359.57 | 362.07 | 361.37 | -- | 2.33 | 8.1
KK03B | 0.277 | ---- | 1.104 | 360.68 | 359.58 | 361.78 | 361.78 | -- | --- | 8.1
PROF03B | 0.277 | 0.6 | 1.104 | 360.68 | 359.58 | 363.78 | 362.68 | -- | 1.06 | 8.1
KK03B | 0.277 | ---- | 1.104 | 360.68 | 359.58 | 361.78 | 361.78 | -- | --- | 8.1
PROF03C | 0.278 | 0.98 | 1.101 | 360.68 | 359.58 | 362.08 | 361.38 | *10 | 2.23 | 8.1
PROF04A | 0.32 | 0.98 | 1.369 | 361.08 | 359.71 | 362.21 | 361.51 | -- | 1.57 | 8.1
KK04B | 0.321 | ---- | 1.004 | 361.61 | 360.61 | 362.51 | 362.51 | -- | --- | 8.1
PROF04B | 0.321 | 0.78 | 1.004 | 361.61 | 360.61 | 363.11 | 363.41 | -- | 1.92 | 8.1
KK04B | 0.321 | ---- | 1.004 | 361.61 | 360.61 | 362.51 | 362.51 | -- | --- | 8.1
PROF04C | 0.322 | 0.98 | 0.994 | 361.61 | 360.62 | 363.12 | 362.42 | *10 | 2.57 | 8.1
PROF05A | 1.06 | 0.98 | 1.138 | 369.12 | 367.98 | 370.48 | 369.78 | -- | 2.12 | 8.1
KK05B | 1.061 | ---- | 1.325 | 369.31 | 367.99 | 370.19 | 370.19 | -- | --- | 8.1
PROF05B | 1.061 | 0.94 | 1.325 | 369.31 | 367.99 | 370.24 | 370.44 | -- | 2.04 | 8.1
KK05B | 1.061 | ---- | 1.325 | 369.31 | 367.99 | 370.19 | 370.19 | -- | --- | 8.1
PROF05C | 1.062 | 0.97 | 1.315 | 369.31 | 368 | 370.8 | 370.5 | -- | 0.61 | 8.1
KK06A | 1.84 | ---- | 1.036 | 377.01 | 375.97 | 378.77 | 378.77 | -- | --- | 8.1
PROF06A | 1.84 | 0.97 | 1.036 | 377.01 | 375.97 | 378.77 | 378.47 | -- | 1.65 | 8.1
KK06B | 1.841 | ---- | 1.281 | 377.26 | 375.98 | 378.18 | 378.18 | -- | --- | 8.1
PROF06B | 1.841 | 0.82 | 1.281 | 377.26 | 375.98 | 381.53 | 379.98 | -- | 1.71 | 8.1
KK06B | 1.841 | ---- | 1.281 | 377.26 | 375.98 | 378.18 | 378.18 | -- | --- | 8.1
PROF06C | 1.843 | 0.97 | 1.255 | 377.26 | 376.01 | 378.81 | 378.51 | -- | 0.73 | 8.1
KK07A | 4.191 | ---- | 0.94 | 407.91 | 406.97 | 409.77 | 409.77 | -- | --- | 6.3
PROF07A | 4.191 | 0.92 | 0.94 | 407.91 | 406.97 | 409.77 | 409.47 | -- | 1.98 | 6.3
KK07B | 4.192 | ---- | 1.112 | 408.09 | 406.98 | 409.48 | 409.48 | -- | --- | 6.3
PROF07B | 4.192 | 0.82 | 1.112 | 408.09 | 406.98 | 409.63 | 409.23 | -- | 1.95 | 6.3
KK07B | 4.192 | ---- | 1.112 | 408.09 | 406.98 | 409.48 | 409.48 | -- | --- | 6.3
PROF07C | 4.193 | 0.92 | 1.135 | 408.09 | 406.96 | 409.76 | 409.46 | *10 | 0.85 | 6.3
PROF08A | 4.222 | 0.92 | 1.881 | 408.16 | 406.28 | 409.08 | 408.78 | 50 | 0.17 | 6.3
PROF08B | 4.223 | 0.92 | 1.874 | 408.13 | 406.26 | 410.86 | 408.36 | *10 | 1.12 | 6.3
PROF08C | 4.224 | 0.86 | 1.875 | 408.14 | 406.27 | 409.17 | 408.37 | 50 | 0.93 | 6.3
PROF09A | 4.319 | 0.86 | 1.157 | 408.32 | 407.16 | 410.06 | 409.26 | -- | 1.85 | 6.3
KK09B | 4.32 | ---- | 1.278 | 408.45 | 407.17 | 409.67 | 409.67 | -- | --- | 6.3
PROF09B | 4.32 | 0.88 | 1.278 | 408.45 | 407.17 | 411.07 | 409.37 | -- | 1.9 | 6.3
KK09B | 4.32 | ---- | 1.278 | 408.45 | 407.17 | 409.67 | 409.67 | -- | --- | 6.3
PROF09C | 4.321 | 0.98 | 1.261 | 408.45 | 407.19 | 410.39 | 409.69 | -- | 1.83 | 6.3
KK10A | 4.465 | ---- | 0.843 | 410.56 | 409.71 | 412.91 | 412.91 | -- | --- | 5.1
PROF10A | 4.465 | 0.86 | *0,843 | 410.56 | 409.71 | 412.91 | 412.21 | -- | 2.48 | 5.1
KK10B | 4.467 | ---- | 1.186 | 410.94 | 409.75 | 411.85 | 411.85 | -- | --- | 5.1
PROF10B | 4.467 | 0.88 | 1.186 | 410.94 | 409.75 | 413.4 | 411.8 | -- | 2.05 | 5.1
KK10B | 4.467 | ---- | 1.186 | 410.94 | 409.75 | 411.85 | 411.85 | -- | --- | 5.1
PROF10C | 4.468 | 0.79 | 1.176 | 410.94 | 409.76 | 411.76 | 412.76 | -- | 1.1 | 5.1
KK11A | 4.628 | ---- | 0.857 | 412.15 | 411.29 | 414.29 | 414.29 | -- | --- | 5.1
PROF11A | 4.628 | 0.79 | 0.857 | 412.15 | 411.29 | 413.29 | 414.29 | -- | 1.87 | 5.1
KK11B | 4.629 | ---- | 1.003 | 412.3 | 411.3 | 413.6 | 413.6 | -- | --- | 5.1
PROF11B | 4.629 | 0.76 | 1.003 | 412.3 | 411.3 | 414.55 | 413.7 | -- | 1.87 | 5.1
KK11B | 4.629 | ---- | 1.003 | 412.3 | 411.3 | 413.6 | 413.6 | -- | --- | 5.1
PROF11C | 4.63 | 0.79 | 0.988 | 412.3 | 411.32 | 413.32 | 414.32 | -- | 1.53 | 5.1
KK12A | 4.735 | ---- | 0.76 | 413.67 | 412.9 | 415.9 | 415.9 | -- | --- | 5.1
PROF12A | 4.735 | 0.79 | *0,760 | 413.67 | 412.9 | 414.9 | 415.9 | -- | 2.21 | 5.1
KK12B | 4.736 | ---- | 0.704 | 413.62 | 412.92 | 414.62 | 414.62 | -- | --- | 5.1
PROF12B | 4.736 | 0.45 | 0.704 | 413.62 | 412.92 | 416.37 | 417.87 | -- | 1.23 | 5.1
KK12B | 4.736 | ---- | 0.704 | 413.62 | 412.92 | 414.62 | 414.62 | -- | --- | 5.1
PROF12C | 4.737 | 0.79 | *0,692 | 413.62 | 412.93 | 414.93 | 415.93 | -- | 2.51 | 5.1
KK13a | 4.797 | ---- | 0.795 | 414.39 | 413.6 | 415.09 | 415.09 | -- | --- | 3.6
PROF13A | 4.797 | 0.65 | 0.795 | 414.39 | 413.6 | 415.6 | 416.6 | -- | 1.47 | 3.6
KK13B | 4.798 | ---- | 1.316 | 414.93 | 413.61 | 415.41 | 415.41 | -- | --- | 3.6
PROF13B | 4.798 | 1.48 | *1,316 | 414.93 | 413.61 | 416.11 | 416.31 | -- | 1.95 | 3.6
KK13B | 4.798 | ---- | 1.316 | 414.93 | 413.61 | 415.41 | 415.41 | -- | --- | 3.6
PROF13C | 4.799 | 0.81 | 1.298 | 414.93 | 413.63 | 415.13 | 416.73 | -- | 0.96 | 3.6
KK14A | 5.064 | ---- | 0.757 | 419.36 | 418.6 | 421.7 | 421.7 | -- | --- | 3.6
PROF14A | 5.064 | 0.81 | *0,757 | 419.36 | 418.6 | 420.1 | 421.7 | -- | 2.3 | 3.6
KK14B | 5.066 | ---- | 0.778 | 419.42 | 418.64 | 420.34 | 420.34 | -- | --- | 3.6
PROF14B | 5.066 | 0.58 | 0.778 | 419.42 | 418.64 | 421.71 | 421.91 | -- | 1.65 | 3.6
KK14B | 5.066 | ---- | 0.778 | 419.42 | 418.64 | 420.34 | 420.34 | -- | --- | 3.6
PROF14C | 5.067 | 0.95 | *0,757 | 419.42 | 418.66 | 422.46 | 421.46 | *10 | 3.23 | 3.6
PROF15A | 5.299 | 0.95 | 1.113 | 424.71 | 423.6 | 427.4 | 426.4 | -- | 1.81 | 3.6
KK15B | 5.3 | ---- | 1.268 | 424.89 | 423.62 | 426.22 | 426.22 | -- | --- | 3.6
PROF15B | 5.3 | 1.01 | 1.268 | 424.89 | 423.62 | 426.77 | 427.87 | -- | 1.93 | 3.6
KK15B | 5.3 | ---- | 1.268 | 424.89 | 423.62 | 426.22 | 426.22 | -- | --- | 3.6
KK16B | 5.302 | ---- | 1.366 | 425.27 | 423.9 | 426.4 | 426.4 | -- | --- | 3.6
PROF16B | 5.302 | 0.98 | 1.366 | 425.27 | 423.9 | 427.65 | 427.65 | -- | 2.16 | 3.6
KK16B | 5.302 | ---- | 1.366 | 425.27 | 423.9 | 426.4 | 426.4 | -- | --- | 3.6
PROF16C | 5.304 | 0.95 | 1.311 | 425.27 | 423.96 | 427.76 | 426.76 | -- | 1.32 | 3.6
KK17A | 5.396 | ---- | 0.865 | 427.39 | 426.52 | 430.32 | 430.32 | -- | --- | 3.6
PROF17A | 5.396 | 0.95 | *0,865 | 427.39 | 426.52 | 430.32 | 429.32 | -- | 2.7 | 3.6
KK17B | 5.397 | ---- | 0.863 | 427.41 | 426.55 | 428.75 | 428.75 | -- | --- | 3.6
PROF17B | 5.397 | 0.54 | 0.863 | 427.41 | 426.55 | 429.55 | 428.75 | -- | 1.56 | 3.6
KK17B | 5.397 | ---- | 0.863 | 427.41 | 426.55 | 428.75 | 428.75 | -- | --- | 3.6
PROF17C | 5.399 | 1 | *0,817 | 427.41 | 426.6 | 428.6 | 428.6 | *10 | 3.22 | 3.6
PROF18A | 5.592 | 1 | 1.127 | 432.18 | 431.06 | 433.06 | 433.06 | -- | 2.12 | 3.6
KK18B | 5.593 | ---- | 1.049 | 432.13 | 431.08 | 432.88 | 432.88 | -- | --- | 3.6
PROF18B | 5.593 | 0.87 | 1.049 | 432.13 | 431.08 | 433.31 | 433.41 | -- | 1.27 | 3.6
KK18B | 5.593 | ---- | 1.049 | 432.13 | 431.08 | 432.88 | 432.88 | -- | --- | 3.6
PROF18C | 5.594 | 0.83 | 1.028 | 432.13 | 431.1 | 432.1 | 433.7 | -- | 1.57 | 3.6
KK19A | 5.726 | ---- | 0.761 | 434.61 | 433.85 | 435.85 | 435.85 | -- | --- | 3.6
PROF19A | 5.726 | 0.83 | *0,761 | 434.61 | 433.85 | 434.85 | 436.45 | -- | 2.41 | 3.6
KK19B | 5.728 | ---- | 0.893 | 434.78 | 433.89 | 435.79 | 435.79 | -- | --- | 3.5
PROF19B | 5.728 | 0.8 | 0.893 | 434.78 | 433.89 | 436.39 | 438.51 | -- | 1.76 | 3.5
KK19B | 5.728 | ---- | 0.893 | 434.78 | 433.89 | 435.79 | 435.79 | -- | --- | 3.5
PROF19C | 5.73 | 0.82 | 0.846 | 434.78 | 433.94 | 434.94 | 436.54 | -- | 2.02 | 3.5
KK20a | 5.925 | ---- | 0.794 | 439.28 | 438.48 | 439.84 | 439.84 | -- | --- | 3.5
PROF20A | 5.925 | 0.82 | *0,794 | 439.28 | 438.48 | 439.48 | 441.08 | -- | 2.21 | 3.5
KK20B | 5.927 | ---- | 1.023 | 439.55 | 438.53 | 440.13 | 440.13 | -- | --- | 3.5
PROF20B | 5.927 | 1.14 | *1,023 | 439.55 | 438.53 | 440.33 | 441.33 | -- | 1.67 | 3.5
KK20B | 5.927 | ---- | 1.023 | 439.55 | 438.53 | 440.13 | 440.13 | -- | --- | 3.5
KK21B | 5.932 | ---- | 0.982 | 439.47 | 438.49 | 440.09 | 440.09 | -- | --- | 3.5
PROF21B | 5.932 | 0.48 | 0.982 | 439.47 | 438.49 | 442.08 | 441.38 | -- | 1.03 | 3.5
KK21B | 5.932 | ---- | 0.982 | 439.47 | 438.49 | 440.09 | 440.09 | -- | --- | 3.5
PROF21C | 5.933 | 0.84 | 0.969 | 439.47 | 438.5 | 442 | 441.8 | -- | 1.8 | 3.5
KK22A | 6.018 | ---- | 0.775 | 440.45 | 439.67 | 441.55 | 441.55 | -- | --- | 3.5
PROF22A | 6.018 | 0.84 | *0,775 | 440.45 | 439.67 | 443.17 | 442.97 | -- | 2.44 | 3.5
KK22B | 6.02 | ---- | 0.926 | 440.63 | 439.7 | 442.1 | 442.1 | -- | --- | 3.5
PROF22B | 6.02 | 0.7 | 0.926 | 440.63 | 439.7 | 443.96 | 443.86 | -- | 1.87 | 3.5
KK22B | 6.02 | ---- | 0.926 | 440.63 | 439.7 | 442.1 | 442.1 | -- | --- | 3.5
PROF22C | 6.022 | 0.84 | 0.883 | 440.63 | 439.74 | 443.24 | 443.04 | -- | 2.04 | 3.5
KK23A | 6.136 | ---- | 0.78 | 442.99 | 442.21 | 445.71 | 445.71 | -- | --- | 3.5
PROF23A | 6.136 | 0.84 | *0,780 | 442.99 | 442.21 | 445.71 | 445.51 | -- | 2.42 | 3.5
KK23B | 6.138 | ---- | 1.076 | 443.33 | 442.25 | 444.15 | 444.15 | -- | --- | 3.5
PROF23B | 6.138 | 0.77 | 1.076 | 443.33 | 442.25 | 444.47 | 445.67 | -- | 1.99 | 3.5
KK23B | 6.138 | ---- | 1.076 | 443.33 | 442.25 | 444.15 | 444.15 | -- | --- | 3.5
PROF23C | 6.139 | 0.84 | 1.048 | 443.33 | 442.28 | 445.78 | 445.58 | -- | 1.62 | 3.5
KK24A | 6.176 | ---- | 0.728 | 444.04 | 443.31 | 446.31 | 446.31 | -- | --- | 3.5
PROF24A | 6.176 | 0.84 | *0,728 | 444.04 | 443.31 | 446.81 | 446.61 | -- | 2.65 | 3.5
KK24B | 6.177 | ---- | 0.809 | 444.15 | 443.34 | 445.74 | 445.74 | -- | --- | 3.5
PROF24B | 6.177 | 0.61 | 0.809 | 444.15 | 443.34 | 447.59 | 447.19 | -- | 1.75 | 3.5
KK24B | 6.177 | ---- | 0.809 | 444.15 | 443.34 | 445.74 | 445.74 | -- | --- | 3.5
PROF24C | 6.179 | 0.84 | *0,770 | 444.15 | 443.38 | 446.88 | 446.68 | -- | 2.46 | 3.5
KK25A | 6.295 | ---- | 0.807 | 446.4 | 445.59 | 449.09 | 449.09 | -- | --- | 3.5
PROF25A | 6.295 | 0.84 | *0,807 | 446.4 | 445.59 | 449.09 | 448.89 | -- | 2.31 | 3.5
KK25B | 6.296 | ---- | 0.716 | 446.33 | 445.61 | 447.31 | 447.31 | -- | --- | 3.5
PROF25B | 6.296 | 0.39 | 0.716 | 446.33 | 445.61 | 450.21 | 448.11 | -- | 0.99 | 3.5
KK25B | 6.296 | ---- | 0.716 | 446.33 | 445.61 | 447.31 | 447.31 | -- | --- | 3.5
PROF25C | 6.298 | 0.84 | *0,663 | 446.33 | 445.66 | 448.96 | 447.16 | -- | 2.99 | 3.5
KK26A | 6.432 | ---- | 0.729 | 449.93 | 449.2 | 452.5 | 452.5 | -- | --- | 3.5
PROF26A | 6.432 | 0.84 | *0,729 | 449.93 | 449.2 | 452.5 | 450.7 | -- | 2.62 | 3.5
KK26B | 6.434 | ---- | 1.014 | 450.26 | 449.25 | 450.95 | 450.95 | -- | --- | 3.5
PROF26B | 6.434 | 0.76 | 1.014 | 450.26 | 449.25 | 451.13 | 451.53 | -- | 1.92 | 3.5
KK26B | 6.434 | ---- | 1.014 | 450.26 | 449.25 | 450.95 | 450.95 | -- | --- | 3.5
PROF26C | 6.436 | 0.77 | 0.949 | 450.26 | 449.31 | 451.71 | 451.51 | 50 | 1.38 | 3.5
VLOZENY | 6.4394 | 0.77 | 0.823 | 450.25 | 449.42 | 451.82 | 451.62 | 50 | 1.78 | 3.5
VLOZENY | 6.4421 | 0.77 | *0,751 | 450.26 | 449.51 | 451.91 | 451.71 | -- | 2.05 | 3.5
KK27A | 6.453 | ---- | 0.629 | 450.49 | 449.87 | 452.27 | 452.27 | -- | --- | 3.5
PROF27A | 6.453 | 0.77 | *0,629 | 450.49 | 449.87 | 452.27 | 452.07 | -- | 2.67 | 3.5
KK27B | 6.455 | ---- | 0.721 | 450.65 | 449.93 | 451.73 | 451.73 | -- | --- | 3.5
PROF27B | 6.455 | 0.57 | 0.721 | 450.65 | 449.93 | 452.69 | 452.43 | -- | 1.73 | 3.5
KK27B | 6.455 | ---- | 0.721 | 450.65 | 449.93 | 451.73 | 451.73 | -- | --- | 3.5
PROF28A | 6.482 | 0.77 | *0,432 | 450.65 | 450.22 | 452.62 | 452.42 | -- | 4.57 | 3.5
KK28B | 6.484 | ---- | 0.931 | 451.17 | 450.24 | 452.54 | 452.54 | -- | --- | 3.5
PROF28B | 6.484 | 0.71 | 0.931 | 451.17 | 450.24 | 454.31 | 453.41 | -- | 1.88 | 3.5
KK28B | 6.484 | ---- | 0.931 | 451.17 | 450.24 | 452.54 | 452.54 | -- | --- | 3.5
PROF28C | 6.486 | 0.77 | 0.816 | 451.17 | 450.35 | 452.75 | 452.55 | -- | 1.8 | 3.5
KK29A | 6.534 | ---- | 0.544 | 453.64 | 453.1 | 455.5 | 455.5 | -- | --- | 3.5
PROF29A | 6.534 | 0.77 | *0,544 | 453.64 | 453.1 | 455.5 | 455.3 | -- | 3.3 | 3.5
KK29B | 6.536 | ---- | 1.13 | 454.34 | 453.21 | 454.81 | 454.81 | -- | --- | 3.5
PROF29B | 6.536 | 1.27 | *1,130 | 454.34 | 453.21 | 455.41 | 458.11 | -- | 2.01 | 3.5
KK29B | 6.536 | ---- | 1.13 | 454.34 | 453.21 | 454.81 | 454.81 | -- | --- | 3.5
PROF29C | 6.538 | 0.77 | 1.081 | 454.34 | 453.26 | 455.66 | 455.46 | -- | 1.1 | 3.5
KK30A | 6.741 | ---- | 0.675 | 458.91 | 458.23 | 460.63 | 460.63 | -- | --- | 3.5
PROF30A | 6.741 | 0.77 | *0,675 | 458.91 | 458.23 | 460.63 | 460.43 | -- | 2.41 | 3.5
KK30B | 6.743 | ---- | 1.225 | 459.5 | 458.28 | 460.68 | 460.68 | -- | --- | 3.5
PROF30B | 6.743 | 0.94 | 1.225 | 459.5 | 458.28 | 460.79 | 461.39 | -- | 2.05 | 3.5
KK30B | 6.743 | ---- | 1.225 | 459.5 | 458.28 | 460.68 | 460.68 | -- | --- | 3.5
PROF30C | 6.744 | 1.01 | 1.207 | 459.5 | 458.3 | 460.6 | 461.5 | 50 | 1.83 | 3.5
PROF31A | 6.838 | 0.8 | *0,717 | 460.66 | 459.94 | 463.02 | 462.22 | -- | 2.5 | 3.5
KK31B | 6.839 | ---- | 0.913 | 460.87 | 459.96 | 461.96 | 461.96 | -- | --- | 3.5
PROF31B | 6.839 | 0.8 | 0.913 | 460.87 | 459.96 | 463.04 | 462.24 | -- | 1.75 | 3.5
KK31B | 6.839 | ---- | 0.913 | 460.87 | 459.96 | 461.96 | 461.96 | -- | --- | 3.5
PROF31C | 6.841 | 0.8 | 0.846 | 460.87 | 460.03 | 463.11 | 462.31 | -- | 2 | 3.5
KK32A | 7.045 | ---- | 0.647 | 467.52 | 466.87 | 469.95 | 469.95 | -- | --- | 3.5
PROF32A | 7.045 | 0.8 | *0,647 | 467.52 | 466.87 | 469.95 | 469.15 | -- | 2.86 | 3.5
KK32B | 7.047 | ---- | 1.115 | 468.05 | 466.94 | 469.04 | 469.04 | -- | --- | 3.5
PROF32B | 7.047 | 0.72 | 1.115 | 468.05 | 466.94 | 470.34 | 470.54 | -- | 2.1 | 3.5
KK32B | 7.047 | ---- | 1.115 | 468.05 | 466.94 | 469.04 | 469.04 | -- | --- | 3.5
KK32Bp | 7.048 | ---- | 1.394 | 468.33 | 466.94 | 469.04 | 469.04 | -- | --- | 3.5
PROF32Bp | 7.048 | 1.44 | *1,374 | 468.33 | 466.96 | 470.16 | 470.36 | -- | 1.92 | 3.5
KK32Bp | 7.048 | ---- | 1.394 | 468.33 | 466.94 | 469.04 | 469.04 | -- | --- | 3.5
PROF32C | 7.05 | 0.8 | 1.311 | 468.33 | 467.02 | 470.1 | 469.3 | -- | 1.07 | 3.5
KK33A | 7.118 | ---- | 0.659 | 469.82 | 469.16 | 472.24 | 472.24 | -- | --- | 3.5
PROF33A | 7.118 | 0.8 | *0,659 | 469.82 | 469.16 | 472.24 | 471.44 | -- | 2.79 | 3.5
KK33B | 7.119 | ---- | 1.081 | 470.27 | 469.19 | 471.19 | 471.19 | -- | --- | 3.5
PROF33B | 7.119 | 0.6 | 1.081 | 470.27 | 469.19 | 472.79 | 472.29 | -- | 2.2 | 3.5
KK33B | 7.119 | ---- | 1.081 | 470.27 | 469.19 | 471.19 | 471.19 | -- | --- | 3.5
PROF33C | 7.12 | 0.8 | 1.065 | 470.27 | 469.21 | 472.29 | 471.49 | 50 | 1.45 | 3.5
PROF34A | 7.147 | 0.8 | *0,697 | 470.33 | 469.64 | 472.72 | 471.92 | -- | 2.6 | 3.5
KK34B | 7.149 | ---- | 0.763 | 470.43 | 469.67 | 471.77 | 471.77 | -- | --- | 3.5
PROF34B | 7.149 | 0.58 | 0.763 | 470.43 | 469.67 | 473.32 | 472.97 | -- | 1.7 | 3.5
KK34B | 7.149 | ---- | 0.763 | 470.43 | 469.67 | 471.77 | 471.77 | -- | --- | 3.5
PROF34C | 7.15 | 0.8 | *0,729 | 470.43 | 469.7 | 472.78 | 471.98 | -- | 2.44 | 3.5
KK35A | 7.274 | ---- | 0.602 | 474.5 | 473.9 | 478.1 | 478.1 | -- | --- | 3.5
PROF35A | 7.274 | 0.75 | *0,602 | 474.5 | 473.9 | 478.1 | 476.2 | -- | 2.8 | 3.5
KK35B | 7.275 | ---- | 0.846 | 474.78 | 473.93 | 475.73 | 475.73 | -- | --- | 3.5
PROF35B | 7.275 | 0.75 | 0.846 | 474.78 | 473.93 | 478.13 | 476.23 | -- | 1.71 | 3.5
KK35B | 7.275 | ---- | 0.846 | 474.78 | 473.93 | 475.73 | 475.73 | -- | --- | 3.5
PROF35C | 7.277 | 0.75 | 0.77 | 474.78 | 474.01 | 478.21 | 476.31 | -- | 2.01 | 3.5
KK36A | 7.34 | ---- | 0.582 | 476.98 | 476.4 | 480.6 | 480.6 | -- | --- | 3.5
PROF36A | 7.34 | 0.75 | *0,582 | 476.98 | 476.4 | 480.6 | 478.7 | -- | 2.93 | 3.5
KK36B | 7.341 | ---- | 0.683 | 477.12 | 476.44 | 478.34 | 478.34 | -- | --- | 3.5
PROF36B | 7.341 | 0.54 | 0.683 | 477.12 | 476.44 | 478.24 | 478.94 | -- | 1.71 | 3.5
KK36B | 7.341 | ---- | 0.683 | 477.12 | 476.44 | 478.34 | 478.34 | -- | --- | 3.5
KK37B | 7.342 | ---- | 1.173 | 477.61 | 476.44 | 478.34 | 478.34 | -- | --- | 3.5
PROF37B | 7.342 | 1.2 | *1,153 | 477.61 | 476.46 | 478.26 | 478.96 | -- | 1.85 | 3.5
KK37B | 7.342 | ---- | 1.173 | 477.61 | 476.44 | 478.34 | 478.34 | -- | --- | 3.5
PROF37C | 7.344 | 0.75 | 1.09 | 477.61 | 476.52 | 480.72 | 478.82 | -- | 1.22 | 3.5
KK38A | 7.85 | ---- | 0.54 | 493.11 | 492.57 | 496.77 | 496.77 | -- | --- | 2.8
PROF38A | 7.85 | 0.67 | *0,540 | 493.11 | 492.57 | 496.77 | 494.87 | -- | 2.58 | 2.8
KK38B | 7.852 | ---- | 1.237 | 493.87 | 492.63 | 494.63 | 494.63 | -- | --- | 2.8
PROF38B | 7.852 | 0.86 | 1.237 | 493.87 | 492.63 | 494.93 | 495.73 | -- | 2.33 | 2.8
KK38B | 7.852 | ---- | 1.237 | 493.87 | 492.63 | 494.63 | 494.63 | -- | --- | 2.8
PROF38C | 7.854 | 0.67 | 1.068 | 493.87 | 492.8 | 497 | 495.1 | -- | 1.01 | 2.8
KK39A | 7.912 | ---- | 0.411 | 498.11 | 497.7 | 501.9 | 501.9 | -- | --- | 2.8
PROF39A | 7.912 | 0.67 | *0,411 | 498.11 | 497.7 | 501.9 | 500 | -- | 3.66 | 2.8
KK39B | 7.915 | ---- | 1.796 | 499.75 | 497.95 | 500.35 | 500.35 | -- | --- | 2.8
PROF39B | 7.915 | 1.88 | *1,796 | 499.75 | 497.95 | 499.65 | 499.75 | -- | 1.96 | 2.8
Černý | potok | Q2
pro | prutok: | 4.7 | [m3/s]
Profil | St[km] | hkri[m] | h[m] | Z[mnm] | Dno[mnm] | LB[mnm] | PB[mnm] | dz% | [m/s] | [m3/s]
--------------------------------------------------------------------------------
PROF00 | 0 | 0.63 | 0.718 | 357.36 | 356.64 | 360.54 | 360.64 | *10 | 1.76 | 4.7
PROF01B | 0.021 | 0.6 | 0.792 | 357.58 | 356.79 | 360.89 | 359.79 | 50 | 1.53 | 4.7
PROF02B | 0.094 | 0.61 | 0.708 | 358.18 | 357.47 | 361.07 | 361.07 | 50 | 1.95 | 4.7
PROF03A | 0.276 | 0.72 | 0.731 | 360.3 | 359.57 | 362.07 | 361.37 | -- | 2.18 | 4.7
KK03B | 0.277 | ---- | 0.757 | 360.34 | 359.58 | 361.78 | 361.78 | -- | --- | 4.7
PROF03B | 0.277 | 0.45 | 0.757 | 360.34 | 359.58 | 363.78 | 362.68 | -- | 0.92 | 4.7
KK03B | 0.277 | ---- | 0.757 | 360.34 | 359.58 | 361.78 | 361.78 | -- | --- | 4.7
PROF03C | 0.278 | 0.72 | 0.754 | 360.34 | 359.58 | 362.08 | 361.38 | *10 | 2.1 | 4.7
PROF04A | 0.32 | 0.72 | 1.056 | 360.76 | 359.71 | 362.21 | 361.51 | -- | 1.37 | 4.7
KK04B | 0.321 | ---- | 0.687 | 361.3 | 360.61 | 362.51 | 362.51 | -- | --- | 4.7
PROF04B | 0.321 | 0.55 | 0.687 | 361.3 | 360.61 | 363.11 | 363.41 | -- | 1.71 | 4.7
KK04B | 0.321 | ---- | 0.687 | 361.3 | 360.61 | 362.51 | 362.51 | -- | --- | 4.7
PROF04C | 0.322 | 0.72 | *0,677 | 361.3 | 360.62 | 363.12 | 362.42 | *10 | 2.39 | 4.7
PROF05A | 1.06 | 0.72 | 0.914 | 368.89 | 367.98 | 370.48 | 369.78 | -- | 1.66 | 4.7
KK05B | 1.061 | ---- | 0.949 | 368.94 | 367.99 | 370.19 | 370.19 | -- | --- | 4.7
PROF05B | 1.061 | 0.66 | 0.949 | 368.94 | 367.99 | 370.24 | 370.44 | -- | 1.65 | 4.7
KK05B | 1.061 | ---- | 0.949 | 368.94 | 367.99 | 370.19 | 370.19 | -- | --- | 4.7
PROF05C | 1.062 | 0.84 | 0.938 | 368.94 | 368 | 370.8 | 370.5 | -- | 1.49 | 4.7
KK06A | 1.84 | ---- | 0.903 | 376.87 | 375.97 | 378.77 | 378.77 | -- | --- | 4.7
PROF06A | 1.84 | 0.84 | 0.903 | 376.87 | 375.97 | 378.77 | 378.47 | -- | 1.75 | 4.7
KK06B | 1.841 | ---- | 0.856 | 376.84 | 375.98 | 378.18 | 378.18 | -- | --- | 4.7
PROF06B | 1.841 | 0.58 | 0.856 | 376.84 | 375.98 | 381.53 | 379.98 | -- | 1.48 | 4.7
KK06B | 1.841 | ---- | 0.856 | 376.84 | 375.98 | 378.18 | 378.18 | -- | --- | 4.7
PROF06C | 1.843 | 0.84 | *0,830 | 376.84 | 376.01 | 378.81 | 378.51 | -- | 2.38 | 4.7
KK07A | 4.191 | ---- | 0.794 | 407.76 | 406.97 | 409.77 | 409.77 | -- | --- | 3.7
PROF07A | 4.191 | 0.74 | 0.794 | 407.76 | 406.97 | 409.77 | 409.47 | -- | 2.05 | 3.7
KK07B | 4.192 | ---- | 0.809 | 407.79 | 406.98 | 409.48 | 409.48 | -- | --- | 3.7
PROF07B | 4.192 | 0.58 | 0.809 | 407.79 | 406.98 | 409.63 | 409.23 | -- | 1.58 | 3.7
KK07B | 4.192 | ---- | 0.809 | 407.79 | 406.98 | 409.48 | 409.48 | -- | --- | 3.7
PROF07C | 4.193 | 0.74 | 0.833 | 407.79 | 406.96 | 409.76 | 409.46 | *10 | 1.85 | 3.7
PROF08A | 4.222 | 0.74 | 1.812 | 408.1 | 406.28 | 409.08 | 408.78 | 50 | 0.11 | 3.7
PROF08B | 4.223 | 0.65 | 1.822 | 408.08 | 406.26 | 410.86 | 408.36 | *10 | 0.73 | 3.7
PROF08C | 4.224 | 0.61 | 1.819 | 408.09 | 406.27 | 409.17 | 408.37 | 50 | 0.59 | 3.7
PROF09A | 4.319 | 0.61 | 0.998 | 408.16 | 407.16 | 410.06 | 409.26 | -- | 1.28 | 3.7
KK09B | 4.32 | ---- | 0.973 | 408.14 | 407.17 | 409.67 | 409.67 | -- | --- | 3.7
PROF09B | 4.32 | 0.62 | 0.973 | 408.14 | 407.17 | 411.07 | 409.37 | -- | 1.46 | 3.7
KK09B | 4.32 | ---- | 0.973 | 408.14 | 407.17 | 409.67 | 409.67 | -- | --- | 3.7
PROF09C | 4.321 | 0.7 | 0.956 | 408.14 | 407.19 | 410.39 | 409.69 | -- | 1.55 | 3.7
KK10A | 4.465 | ---- | 0.61 | 410.32 | 409.71 | 412.91 | 412.91 | -- | --- | 3
PROF10A | 4.465 | 0.62 | *0,610 | 410.32 | 409.71 | 412.91 | 412.21 | -- | 2.12 | 3
KK10B | 4.467 | ---- | 0.799 | 410.55 | 409.75 | 411.85 | 411.85 | -- | --- | 3
PROF10B | 4.467 | 0.62 | 0.799 | 410.55 | 409.75 | 413.4 | 411.8 | -- | 1.79 | 3
KK10B | 4.467 | ---- | 0.799 | 410.55 | 409.75 | 411.85 | 411.85 | -- | --- | 3
PROF10C | 4.468 | 0.58 | 0.789 | 410.55 | 409.76 | 411.76 | 412.76 | -- | 1.23 | 3
KK11A | 4.628 | ---- | 0.647 | 411.94 | 411.29 | 414.29 | 414.29 | -- | --- | 3
PROF11A | 4.628 | 0.58 | 0.647 | 411.94 | 411.29 | 413.29 | 414.29 | -- | 1.62 | 3
KK11B | 4.629 | ---- | 0.691 | 411.99 | 411.3 | 413.6 | 413.6 | -- | --- | 3
PROF11B | 4.629 | 0.54 | 0.691 | 411.99 | 411.3 | 414.55 | 413.7 | -- | 1.62 | 3
KK11B | 4.629 | ---- | 0.691 | 411.99 | 411.3 | 413.6 | 413.6 | -- | --- | 3
PROF11C | 4.63 | 0.58 | 0.676 | 411.99 | 411.32 | 413.32 | 414.32 | -- | 1.52 | 3
KK12A | 4.735 | ---- | 0.572 | 413.48 | 412.9 | 415.9 | 415.9 | -- | --- | 3
PROF12A | 4.735 | 0.58 | *0,572 | 413.48 | 412.9 | 414.9 | 415.9 | -- | 1.9 | 3
KK12B | 4.736 | ---- | 0.487 | 413.41 | 412.92 | 414.62 | 414.62 | -- | --- | 3
PROF12B | 4.736 | 0.32 | 0.487 | 413.41 | 412.92 | 416.37 | 417.87 | -- | 1.04 | 3
KK12B | 4.736 | ---- | 0.487 | 413.41 | 412.92 | 414.62 | 414.62 | -- | --- | 3
PROF12C | 4.737 | 0.58 | *0,476 | 413.41 | 412.93 | 414.93 | 415.93 | -- | 2.41 | 3
KK13a | 4.797 | ---- | 0.645 | 414.24 | 413.6 | 415.09 | 415.09 | -- | --- | 2.1
PROF13A | 4.797 | 0.48 | 0.645 | 414.24 | 413.6 | 415.6 | 416.6 | -- | 1.14 | 2.1
KK13B | 4.798 | ---- | 1.232 | 414.84 | 413.61 | 415.41 | 415.41 | -- | --- | 2.1
PROF13B | 4.798 | 1.39 | *1,232 | 414.84 | 413.61 | 416.11 | 416.31 | -- | 2.3 | 2.1
KK13B | 4.798 | ---- | 1.232 | 414.84 | 413.61 | 415.41 | 415.41 | -- | --- | 2.1
PROF13C | 4.799 | 0.6 | 1.213 | 414.84 | 413.63 | 415.13 | 416.73 | -- | 0.64 | 2.1
KK14A | 5.064 | ---- | 0.569 | 419.17 | 418.6 | 421.7 | 421.7 | -- | --- | 2.1
PROF14A | 5.064 | 0.6 | *0,569 | 419.17 | 418.6 | 420.1 | 421.7 | -- | 1.99 | 2.1
KK14B | 5.066 | ---- | 0.524 | 419.16 | 418.64 | 420.34 | 420.34 | -- | --- | 2.1
PROF14B | 5.066 | 0.41 | 0.524 | 419.16 | 418.64 | 421.71 | 421.91 | -- | 1.43 | 2.1
KK14B | 5.066 | ---- | 0.524 | 419.16 | 418.64 | 420.34 | 420.34 | -- | --- | 2.1
PROF14C | 5.067 | 0.71 | *0,503 | 419.16 | 418.66 | 422.46 | 421.46 | *10 | 3.18 | 2.1
PROF15A | 5.299 | 0.71 | 0.848 | 424.45 | 423.6 | 427.4 | 426.4 | -- | 1.62 | 2.1
KK15B | 5.3 | ---- | 0.912 | 424.53 | 423.62 | 426.22 | 426.22 | -- | --- | 2.1
PROF15B | 5.3 | 0.71 | 0.912 | 424.53 | 423.62 | 426.77 | 427.87 | -- | 1.72 | 2.1
KK15B | 5.3 | ---- | 0.912 | 424.53 | 423.62 | 426.22 | 426.22 | -- | --- | 2.1
KK16B | 5.302 | ---- | 0.919 | 424.82 | 423.9 | 426.4 | 426.4 | -- | --- | 2.1
PROF16B | 5.302 | 0.69 | 0.919 | 424.82 | 423.9 | 427.65 | 427.65 | -- | 1.87 | 2.1
KK16B | 5.302 | ---- | 0.919 | 424.82 | 423.9 | 426.4 | 426.4 | -- | --- | 2.1
PROF16C | 5.304 | 0.71 | 0.863 | 424.82 | 423.96 | 427.76 | 426.76 | -- | 1.58 | 2.1
KK17A | 5.396 | ---- | 0.63 | 427.15 | 426.52 | 430.32 | 430.32 | -- | --- | 2.1
PROF17A | 5.396 | 0.71 | *0,630 | 427.15 | 426.52 | 430.32 | 429.32 | -- | 2.39 | 2.1
KK17B | 5.397 | ---- | 0.57 | 427.12 | 426.55 | 428.75 | 428.75 | -- | --- | 2.1
PROF17B | 5.397 | 0.39 | 0.57 | 427.12 | 426.55 | 429.55 | 428.75 | -- | 1.3 | 2.1
KK17B | 5.397 | ---- | 0.57 | 427.12 | 426.55 | 428.75 | 428.75 | -- | --- | 2.1
PROF17C | 5.399 | 0.73 | *0,524 | 427.12 | 426.6 | 428.6 | 428.6 | *10 | 3.25 | 2.1
PROF18A | 5.592 | 0.73 | 0.898 | 431.96 | 431.06 | 433.06 | 433.06 | -- | 1.66 | 2.1
KK18B | 5.593 | ---- | 0.822 | 431.9 | 431.08 | 432.88 | 432.88 | -- | --- | 2.1
PROF18B | 5.593 | 0.5 | 0.822 | 431.9 | 431.08 | 433.31 | 433.41 | -- | 1.28 | 2.1
KK18B | 5.593 | ---- | 0.822 | 431.9 | 431.08 | 432.88 | 432.88 | -- | --- | 2.1
PROF18C | 5.594 | 0.62 | 0.801 | 431.9 | 431.1 | 432.1 | 433.7 | -- | 1.31 | 2.1
KK19A | 5.726 | ---- | 0.568 | 434.42 | 433.85 | 435.85 | 435.85 | -- | --- | 2.1
PROF19A | 5.726 | 0.62 | *0,568 | 434.42 | 433.85 | 434.85 | 436.45 | -- | 2.09 | 2.1
KK19B | 5.728 | ---- | 0.649 | 434.54 | 433.89 | 435.79 | 435.79 | -- | --- | 2.1
PROF19B | 5.728 | 0.59 | 0.649 | 434.54 | 433.89 | 436.39 | 438.51 | -- | 1.66 | 2.1
KK19B | 5.728 | ---- | 0.649 | 434.54 | 433.89 | 435.79 | 435.79 | -- | --- | 2.1
PROF19C | 5.73 | 0.62 | *0,602 | 434.54 | 433.94 | 434.94 | 436.54 | -- | 1.94 | 2.1
KK20a | 5.925 | ---- | 0.5 | 438.98 | 438.48 | 439.84 | 439.84 | -- | --- | 2.1
PROF20A | 5.925 | 0.62 | *0,500 | 438.98 | 438.48 | 439.48 | 441.08 | -- | 2.47 | 2.1
KK20B | 5.927 | ---- | 0.888 | 439.42 | 438.53 | 440.13 | 440.13 | -- | --- | 2.1
PROF20B | 5.927 | 1.03 | *0,888 | 439.42 | 438.53 | 440.33 | 441.33 | -- | 1.85 | 2.1
KK20B | 5.927 | ---- | 0.888 | 439.42 | 438.53 | 440.13 | 440.13 | -- | --- | 2.1
KK21B | 5.932 | ---- | 0.838 | 439.33 | 438.49 | 440.09 | 440.09 | -- | --- | 2.1
PROF21B | 5.932 | 0.34 | 0.838 | 439.33 | 438.49 | 442.08 | 441.38 | -- | 0.87 | 2.1
KK21B | 5.932 | ---- | 0.838 | 439.33 | 438.49 | 440.09 | 440.09 | -- | --- | 2.1
PROF21C | 5.933 | 0.64 | 0.824 | 439.33 | 438.5 | 442 | 441.8 | -- | 1.34 | 2.1
KK22A | 6.018 | ---- | 0.559 | 440.23 | 439.67 | 441.55 | 441.55 | -- | --- | 2.1
PROF22A | 6.018 | 0.64 | *0,559 | 440.23 | 439.67 | 443.17 | 442.97 | -- | 2.27 | 2.1
KK22B | 6.02 | ---- | 0.624 | 440.32 | 439.7 | 442.1 | 442.1 | -- | --- | 2.1
PROF22B | 6.02 | 0.51 | 0.624 | 440.32 | 439.7 | 443.96 | 443.86 | -- | 1.67 | 2.1
KK22B | 6.02 | ---- | 0.624 | 440.32 | 439.7 | 442.1 | 442.1 | -- | --- | 2.1
PROF22C | 6.022 | 0.64 | *0,581 | 440.32 | 439.74 | 443.24 | 443.04 | -- | 2.16 | 2.1
KK23A | 6.136 | ---- | 0.596 | 442.8 | 442.21 | 445.71 | 445.71 | -- | --- | 2.1
PROF23A | 6.136 | 0.64 | *0,596 | 442.8 | 442.21 | 445.71 | 445.51 | -- | 2.09 | 2.1
KK23B | 6.138 | ---- | 0.695 | 442.95 | 442.25 | 444.15 | 444.15 | -- | --- | 2.1
PROF23B | 6.138 | 0.55 | 0.695 | 442.95 | 442.25 | 444.47 | 445.67 | -- | 1.72 | 2.1
KK23B | 6.138 | ---- | 0.695 | 442.95 | 442.25 | 444.15 | 444.15 | -- | --- | 2.1
PROF23C | 6.139 | 0.64 | 0.667 | 442.95 | 442.28 | 445.78 | 445.58 | -- | 1.79 | 2.1
KK24A | 6.176 | ---- | 0.553 | 443.87 | 443.31 | 446.31 | 446.31 | -- | --- | 2.1
PROF24A | 6.176 | 0.64 | *0,553 | 443.87 | 443.31 | 446.81 | 446.61 | -- | 2.3 | 2.1
KK24B | 6.177 | ---- | 0.55 | 443.89 | 443.34 | 445.74 | 445.74 | -- | --- | 2.1
PROF24B | 6.177 | 0.44 | 0.55 | 443.89 | 443.34 | 447.59 | 447.19 | -- | 1.53 | 2.1
KK24B | 6.177 | ---- | 0.55 | 443.89 | 443.34 | 445.74 | 445.74 | -- | --- | 2.1
PROF24C | 6.179 | 0.64 | *0,512 | 443.89 | 443.38 | 446.88 | 446.68 | -- | 2.55 | 2.1
KK25A | 6.295 | ---- | 0.615 | 446.21 | 445.59 | 449.09 | 449.09 | -- | --- | 2.1
PROF25A | 6.295 | 0.64 | *0,615 | 446.21 | 445.59 | 449.09 | 448.89 | -- | 2 | 2.1
KK25B | 6.296 | ---- | 0.509 | 446.12 | 445.61 | 447.31 | 447.31 | -- | --- | 2.1
PROF25B | 6.296 | 0.29 | 0.509 | 446.12 | 445.61 | 450.21 | 448.11 | -- | 0.83 | 2.1
KK25B | 6.296 | ---- | 0.509 | 446.12 | 445.61 | 447.31 | 447.31 | -- | --- | 2.1
PROF25C | 6.298 | 0.64 | *0,456 | 446.12 | 445.66 | 448.96 | 447.16 | -- | 2.96 | 2.1
KK26A | 6.432 | ---- | 0.554 | 449.75 | 449.2 | 452.5 | 452.5 | -- | --- | 2.1
PROF26A | 6.432 | 0.64 | *0,554 | 449.75 | 449.2 | 452.5 | 450.7 | -- | 2.29 | 2.1
KK26B | 6.434 | ---- | 0.683 | 449.93 | 449.25 | 450.95 | 450.95 | -- | --- | 2.1
PROF26B | 6.434 | 0.54 | 0.683 | 449.93 | 449.25 | 451.13 | 451.53 | -- | 1.71 | 2.1
KK26B | 6.434 | ---- | 0.683 | 449.93 | 449.25 | 450.95 | 450.95 | -- | --- | 2.1
PROF26C | 6.436 | 0.59 | 0.618 | 449.93 | 449.31 | 451.71 | 451.51 | 50 | 1.64 | 2.1
VLOZENY | 6.4394 | 0.59 | *0,582 | 450.01 | 449.42 | 451.82 | 451.62 | 50 | 1.8 | 2.1
VLOZENY | 6.4421 | 0.59 | *0,465 | 449.98 | 449.51 | 451.91 | 451.71 | -- | 2.44 | 2.1
KK27A | 6.453 | ---- | 0.485 | 450.35 | 449.87 | 452.27 | 452.27 | -- | --- | 2.1
PROF27A | 6.453 | 0.59 | *0,485 | 450.35 | 449.87 | 452.27 | 452.07 | -- | 2.33 | 2.1
KK27B | 6.455 | ---- | 0.479 | 450.41 | 449.93 | 451.73 | 451.73 | -- | --- | 2.1
PROF27B | 6.455 | 0.41 | 0.479 | 450.41 | 449.93 | 452.69 | 452.43 | -- | 1.57 | 2.1
KK27B | 6.455 | ---- | 0.479 | 450.41 | 449.93 | 451.73 | 451.73 | -- | --- | 2.1
PROF28A | 6.482 | 0.59 | *0,190 | 450.41 | 450.22 | 452.62 | 452.42 | -- | 7.89 | 2.1
KK28B | 6.484 | ---- | 0.629 | 450.87 | 450.24 | 452.54 | 452.54 | -- | --- | 2.1
PROF28B | 6.484 | 0.51 | 0.629 | 450.87 | 450.24 | 454.31 | 453.41 | -- | 1.67 | 2.1
KK28B | 6.484 | ---- | 0.629 | 450.87 | 450.24 | 452.54 | 452.54 | -- | --- | 2.1
PROF28C | 6.486 | 0.59 | *0,514 | 450.87 | 450.35 | 452.75 | 452.55 | -- | 2.14 | 2.1
KK29A | 6.534 | ---- | 0.417 | 453.51 | 453.1 | 455.5 | 455.5 | -- | --- | 2.1
PROF29A | 6.534 | 0.59 | *0,417 | 453.51 | 453.1 | 455.5 | 455.3 | -- | 2.87 | 2.1
KK29B | 6.536 | ---- | 0.845 | 454.06 | 453.21 | 454.81 | 454.81 | -- | --- | 2.1
PROF29B | 6.536 | 0.73 | 0.845 | 454.06 | 453.21 | 455.41 | 458.11 | -- | 1.74 | 2.1
KK29B | 6.536 | ---- | 0.845 | 454.06 | 453.21 | 454.81 | 454.81 | -- | --- | 2.1
PROF29C | 6.538 | 0.59 | 0.796 | 454.06 | 453.26 | 455.66 | 455.46 | -- | 1.13 | 2.1
KK30A | 6.741 | ---- | 0.521 | 458.75 | 458.23 | 460.63 | 460.63 | -- | --- | 2.1
PROF30A | 6.741 | 0.59 | *0,521 | 458.75 | 458.23 | 460.63 | 460.43 | -- | 2.11 | 2.1
KK30B | 6.743 | ---- | 0.848 | 459.13 | 458.28 | 460.68 | 460.68 | -- | --- | 2.1
PROF30B | 6.743 | 0.67 | 0.848 | 459.13 | 458.28 | 460.79 | 461.39 | -- | 1.81 | 2.1
KK30B | 6.743 | ---- | 0.848 | 459.13 | 458.28 | 460.68 | 460.68 | -- | --- | 2.1
PROF30C | 6.744 | 0.78 | 0.831 | 459.13 | 458.3 | 460.6 | 461.5 | *10 | 1.85 | 2.1
PROF31A | 6.838 | 0.6 | 0.635 | 460.58 | 459.94 | 463.02 | 462.22 | -- | 1.76 | 2.1
KK31B | 6.839 | ---- | 0.673 | 460.63 | 459.96 | 461.96 | 461.96 | -- | --- | 2.1
PROF31B | 6.839 | 0.6 | 0.673 | 460.63 | 459.96 | 463.04 | 462.24 | -- | 1.6 | 2.1
KK31B | 6.839 | ---- | 0.673 | 460.63 | 459.96 | 461.96 | 461.96 | -- | --- | 2.1
PROF31C | 6.841 | 0.6 | 0.605 | 460.63 | 460.03 | 463.11 | 462.31 | -- | 1.87 | 2.1
KK32A | 7.045 | ---- | 0.486 | 467.36 | 466.87 | 469.95 | 469.95 | -- | --- | 2.1
PROF32A | 7.045 | 0.6 | *0,486 | 467.36 | 466.87 | 469.95 | 469.15 | -- | 2.48 | 2.1
KK32B | 7.047 | ---- | 0.682 | 467.62 | 466.94 | 469.04 | 469.04 | -- | --- | 2.1
PROF32B | 7.047 | 0.54 | 0.682 | 467.62 | 466.94 | 470.34 | 470.54 | -- | 1.7 | 2.1
KK32B | 7.047 | ---- | 0.682 | 467.62 | 466.94 | 469.04 | 469.04 | -- | --- | 2.1
KK32Bp | 7.048 | ---- | 1.19 | 468.13 | 466.94 | 469.04 | 469.04 | -- | --- | 2.1
PROF32Bp | 7.048 | 1.29 | *1,170 | 468.13 | 466.96 | 470.16 | 470.36 | -- | 2.09 | 2.1
KK32Bp | 7.048 | ---- | 1.19 | 468.13 | 466.94 | 469.04 | 469.04 | -- | --- | 2.1
PROF32C | 7.05 | 0.6 | 1.107 | 468.13 | 467.02 | 470.1 | 469.3 | -- | 0.82 | 2.1
KK33A | 7.118 | ---- | 0.496 | 469.65 | 469.16 | 472.24 | 472.24 | -- | --- | 2.1
PROF33A | 7.118 | 0.6 | *0,496 | 469.65 | 469.16 | 472.24 | 471.44 | -- | 2.42 | 2.1
KK33B | 7.119 | ---- | 0.605 | 469.79 | 469.19 | 471.19 | 471.19 | -- | --- | 2.1
PROF33B | 7.119 | 0.43 | 0.605 | 469.79 | 469.19 | 472.79 | 472.29 | -- | 1.66 | 2.1
KK33B | 7.119 | ---- | 0.605 | 469.79 | 469.19 | 471.19 | 471.19 | -- | --- | 2.1
PROF33C | 7.12 | 0.6 | *0,589 | 469.79 | 469.21 | 472.29 | 471.49 | *10 | 1.94 | 2.1
PROF34A | 7.147 | 0.6 | 0.615 | 470.25 | 469.64 | 472.72 | 471.92 | -- | 1.84 | 2.1
KK34B | 7.149 | ---- | 0.563 | 470.23 | 469.67 | 471.77 | 471.77 | -- | --- | 2.1
PROF34B | 7.149 | 0.42 | 0.563 | 470.23 | 469.67 | 473.32 | 472.97 | -- | 1.38 | 2.1
KK34B | 7.149 | ---- | 0.563 | 470.23 | 469.67 | 471.77 | 471.77 | -- | --- | 2.1
PROF34C | 7.15 | 0.6 | *0,529 | 470.23 | 469.7 | 472.78 | 471.98 | -- | 2.23 | 2.1
KK35A | 7.274 | ---- | 0.451 | 474.35 | 473.9 | 478.1 | 478.1 | -- | --- | 2.1
PROF35A | 7.274 | 0.57 | *0,451 | 474.35 | 473.9 | 478.1 | 476.2 | -- | 2.44 | 2.1
KK35B | 7.275 | ---- | 0.615 | 474.54 | 473.93 | 475.73 | 475.73 | -- | --- | 2.1
PROF35B | 7.275 | 0.56 | 0.615 | 474.54 | 473.93 | 478.13 | 476.23 | -- | 1.6 | 2.1
KK35B | 7.275 | ---- | 0.615 | 474.54 | 473.93 | 475.73 | 475.73 | -- | --- | 2.1
PROF35C | 7.277 | 0.57 | *0,539 | 474.54 | 474.01 | 478.21 | 476.31 | -- | 1.94 | 2.1
KK36A | 7.34 | ---- | 0.437 | 476.84 | 476.4 | 480.6 | 480.6 | -- | --- | 2.1
PROF36A | 7.34 | 0.57 | *0,437 | 476.84 | 476.4 | 480.6 | 478.7 | -- | 2.54 | 2.1
KK36B | 7.341 | ---- | 0.452 | 476.89 | 476.44 | 478.34 | 478.34 | -- | --- | 2.1
PROF36B | 7.341 | 0.39 | 0.452 | 476.89 | 476.44 | 478.24 | 478.94 | -- | 1.55 | 2.1
KK36B | 7.341 | ---- | 0.452 | 476.89 | 476.44 | 478.34 | 478.34 | -- | --- | 2.1
KK37B | 7.342 | ---- | 0.955 | 477.4 | 476.44 | 478.34 | 478.34 | -- | --- | 2.1
PROF37B | 7.342 | 1.01 | *0,935 | 477.4 | 476.46 | 478.26 | 478.96 | -- | 1.89 | 2.1
KK37B | 7.342 | ---- | 0.955 | 477.4 | 476.44 | 478.34 | 478.34 | -- | --- | 2.1
PROF37C | 7.344 | 0.57 | 0.872 | 477.4 | 476.52 | 480.72 | 478.82 | -- | 1.01 | 2.1
KK38A | 7.85 | ---- | 0.283 | 492.85 | 492.57 | 496.77 | 496.77 | -- | --- | 0.9
PROF38A | 7.85 | 0.35 | *0,283 | 492.85 | 492.57 | 496.77 | 494.87 | -- | 1.85 | 0.9
KK38B | 7.852 | ---- | 0.479 | 493.11 | 492.63 | 494.63 | 494.63 | -- | --- | 0.9
PROF38B | 7.852 | 0.41 | 0.479 | 493.11 | 492.63 | 494.93 | 495.73 | -- | 1.57 | 0.9
KK38B | 7.852 | ---- | 0.479 | 493.11 | 492.63 | 494.63 | 494.63 | -- | --- | 0.9
PROF38C | 7.854 | 0.35 | *0,310 | 493.11 | 492.8 | 497 | 495.1 | -- | 1.66 | 0.9
KK39A | 7.912 | ---- | 0.212 | 497.91 | 497.7 | 501.9 | 501.9 | -- | --- | 0.9
PROF39A | 7.912 | 0.35 | *0,212 | 497.91 | 497.7 | 501.9 | 500 | -- | 2.59 | 0.9
KK39B | 7.915 | ---- | 1.504 | 499.45 | 497.95 | 500.35 | 500.35 | -- | --- | 0.9
PROF39B | 7.915 | 0.57 | 1.504 | 499.45 | 497.95 | 499.65 | 499.75 | -- | 3.01 | 0.9
Černý | potok | Q1
pro | prutok: | 2.8 | [m3/s]
Profil | St[km] | hkri[m] | h[m] | Z[mnm] | Dno[mnm] | LB[mnm] | PB[mnm] | dz% | [m/s] | [m3/s]
--------------------------------------------------------------------------------
PROF00 | 0 | 0.46 | 0.53 | 357.17 | 356.64 | 360.54 | 360.64 | *10 | 1.5 | 2.8
PROF01B | 0.021 | 0.44 | 0.584 | 357.37 | 356.79 | 360.89 | 359.79 | 50 | 1.3 | 2.8
PROF02B | 0.094 | 0.44 | 0.496 | 357.97 | 357.47 | 361.07 | 361.07 | 50 | 1.66 | 2.8
PROF03A | 0.276 | 0.52 | 0.547 | 360.12 | 359.57 | 362.07 | 361.37 | -- | 1.82 | 2.8
KK03B | 0.277 | ---- | 0.543 | 360.12 | 359.58 | 361.78 | 361.78 | -- | --- | 2.8
PROF03B | 0.277 | 0.3 | 0.543 | 360.12 | 359.58 | 363.78 | 362.68 | -- | 0.8 | 2.8
KK03B | 0.277 | ---- | 0.543 | 360.12 | 359.58 | 361.78 | 361.78 | -- | --- | 2.8
PROF03C | 0.278 | 0.52 | 0.54 | 360.12 | 359.58 | 362.08 | 361.38 | *10 | 1.85 | 2.8
PROF04A | 0.32 | 0.52 | 0.82 | 360.53 | 359.71 | 362.21 | 361.51 | -- | 1.13 | 2.8
KK04B | 0.321 | ---- | 0.452 | 361.06 | 360.61 | 362.51 | 362.51 | -- | --- | 2.8
PROF04B | 0.321 | 0.39 | 0.452 | 361.06 | 360.61 | 363.11 | 363.41 | -- | 1.55 | 2.8
KK04B | 0.321 | ---- | 0.452 | 361.06 | 360.61 | 362.51 | 362.51 | -- | --- | 2.8
PROF04C | 0.322 | 0.52 | *0,442 | 361.06 | 360.62 | 363.12 | 362.42 | *10 | 2.32 | 2.8
PROF05A | 1.06 | 0.52 | 0.728 | 368.71 | 367.98 | 370.48 | 369.78 | -- | 1.31 | 2.8
KK05B | 1.061 | ---- | 0.692 | 368.68 | 367.99 | 370.19 | 370.19 | -- | --- | 2.8
PROF05B | 1.061 | 0.47 | 0.692 | 368.68 | 367.99 | 370.24 | 370.44 | -- | 1.35 | 2.8
KK05B | 1.061 | ---- | 0.692 | 368.68 | 367.99 | 370.19 | 370.19 | -- | --- | 2.8
PROF05C | 1.062 | 0.62 | 0.682 | 368.68 | 368 | 370.8 | 370.5 | -- | 1.87 | 2.8
KK06A | 1.84 | ---- | 0.724 | 376.69 | 375.97 | 378.77 | 378.77 | -- | --- | 2.8
PROF06A | 1.84 | 0.62 | 0.724 | 376.69 | 375.97 | 378.77 | 378.47 | -- | 1.74 | 2.8
KK06B | 1.841 | ---- | 0.572 | 376.55 | 375.98 | 378.18 | 378.18 | -- | --- | 2.8
PROF06B | 1.841 | 0.41 | 0.572 | 376.55 | 375.98 | 381.53 | 379.98 | -- | 1.32 | 2.8
KK06B | 1.841 | ---- | 0.572 | 376.55 | 375.98 | 378.18 | 378.18 | -- | --- | 2.8
PROF06C | 1.843 | 0.62 | *0,546 | 376.55 | 376.01 | 378.81 | 378.51 | -- | 2.42 | 2.8
KK07A | 4.191 | ---- | 0.58 | 407.55 | 406.97 | 409.77 | 409.77 | -- | --- | 2.2
PROF07A | 4.191 | 0.54 | 0.58 | 407.55 | 406.97 | 409.77 | 409.47 | -- | 1.77 | 2.2
KK07B | 4.192 | ---- | 0.549 | 407.53 | 406.98 | 409.48 | 409.48 | -- | --- | 2.2
PROF07B | 4.192 | 0.41 | 0.549 | 407.53 | 406.98 | 409.63 | 409.23 | -- | 1.38 | 2.2
KK07B | 4.192 | ---- | 0.549 | 407.53 | 406.98 | 409.48 | 409.48 | -- | --- | 2.2
PROF07C | 4.193 | 0.54 | 0.572 | 407.53 | 406.96 | 409.76 | 409.46 | *10 | 1.8 | 2.2
PROF08A | 4.222 | 0.54 | 1.473 | 407.76 | 406.28 | 409.08 | 408.78 | 50 | 0.11 | 2.2
PROF08B | 4.223 | 0.47 | 1.482 | 407.74 | 406.26 | 410.86 | 408.36 | *10 | 0.76 | 2.2
PROF08C | 4.224 | 0.44 | 1.491 | 407.76 | 406.27 | 409.17 | 408.37 | 50 | 0.48 | 2.2
PROF09A | 4.319 | 0.44 | 0.655 | 407.82 | 407.16 | 410.06 | 409.26 | -- | 1.2 | 2.2
KK09B | 4.32 | ---- | 0.584 | 407.75 | 407.17 | 409.67 | 409.67 | -- | --- | 2.2
PROF09B | 4.32 | 0.44 | 0.584 | 407.75 | 407.17 | 411.07 | 409.37 | -- | 1.45 | 2.2
KK09B | 4.32 | ---- | 0.584 | 407.75 | 407.17 | 409.67 | 409.67 | -- | --- | 2.2
PROF09C | 4.321 | 0.51 | 0.566 | 407.75 | 407.19 | 410.39 | 409.69 | -- | 1.69 | 2.2
KK10A | 4.465 | ---- | 0.443 | 410.16 | 409.71 | 412.91 | 412.91 | -- | --- | 1.8
PROF10A | 4.465 | 0.45 | *0,443 | 410.16 | 409.71 | 412.91 | 412.21 | -- | 1.82 | 1.8
KK10B | 4.467 | ---- | 0.534 | 410.28 | 409.75 | 411.85 | 411.85 | -- | --- | 1.8
PROF10B | 4.467 | 0.45 | 0.534 | 410.28 | 409.75 | 413.4 | 411.8 | -- | 1.6 | 1.8
KK10B | 4.467 | ---- | 0.534 | 410.28 | 409.75 | 411.85 | 411.85 | -- | --- | 1.8
PROF10C | 4.468 | 0.44 | 0.525 | 410.28 | 409.76 | 411.76 | 412.76 | -- | 1.28 | 1.8
KK11A | 4.628 | ---- | 0.49 | 411.78 | 411.29 | 414.29 | 414.29 | -- | --- | 1.8
PROF11A | 4.628 | 0.44 | 0.49 | 411.78 | 411.29 | 413.29 | 414.29 | -- | 1.39 | 1.8
KK11B | 4.629 | ---- | 0.473 | 411.77 | 411.3 | 413.6 | 413.6 | -- | --- | 1.8
PROF11B | 4.629 | 0.39 | 0.473 | 411.77 | 411.3 | 414.55 | 413.7 | -- | 1.43 | 1.8
KK11B | 4.629 | ---- | 0.473 | 411.77 | 411.3 | 413.6 | 413.6 | -- | --- | 1.8
PROF11C | 4.63 | 0.44 | 0.458 | 411.77 | 411.32 | 413.32 | 414.32 | -- | 1.52 | 1.8
KK12A | 4.735 | ---- | 0.43 | 413.34 | 412.9 | 415.9 | 415.9 | -- | --- | 1.8
PROF12A | 4.735 | 0.44 | *0,430 | 413.34 | 412.9 | 414.9 | 415.9 | -- | 1.64 | 1.8
KK12B | 4.736 | ---- | 0.33 | 413.25 | 412.92 | 414.62 | 414.62 | -- | --- | 1.8
PROF12B | 4.736 | 0.23 | 0.33 | 413.25 | 412.92 | 416.37 | 417.87 | -- | 0.93 | 1.8
KK12B | 4.736 | ---- | 0.33 | 413.25 | 412.92 | 414.62 | 414.62 | -- | --- | 1.8
PROF12C | 4.737 | 0.44 | *0,319 | 413.25 | 412.93 | 414.93 | 415.93 | -- | 2.38 | 1.8
KK13a | 4.797 | ---- | 0.523 | 414.12 | 413.6 | 415.09 | 415.09 | -- | --- | 1.2
PROF13A | 4.797 | 0.34 | 0.523 | 414.12 | 413.6 | 415.6 | 416.6 | -- | 0.85 | 1.2
KK13B | 4.798 | ---- | 1.004 | 414.61 | 413.61 | 415.41 | 415.41 | -- | --- | 1.2
PROF13B | 4.798 | 0.74 | 1.004 | 414.61 | 413.61 | 416.11 | 416.31 | -- | 1.93 | 1.2
KK13B | 4.798 | ---- | 1.004 | 414.61 | 413.61 | 415.41 | 415.41 | -- | --- | 1.2
PROF13C | 4.799 | 0.44 | 0.985 | 414.61 | 413.63 | 415.13 | 416.73 | -- | 0.52 | 1.2
KK14A | 5.064 | ---- | 0.419 | 419.02 | 418.6 | 421.7 | 421.7 | -- | --- | 1.2
PROF14A | 5.064 | 0.44 | *0,419 | 419.02 | 418.6 | 420.1 | 421.7 | -- | 1.7 | 1.2
KK14B | 5.066 | ---- | 0.334 | 418.97 | 418.64 | 420.34 | 420.34 | -- | --- | 1.2
PROF14B | 5.066 | 0.29 | 0.334 | 418.97 | 418.64 | 421.71 | 421.91 | -- | 1.28 | 1.2
KK14B | 5.066 | ---- | 0.334 | 418.97 | 418.64 | 420.34 | 420.34 | -- | --- | 1.2
PROF14C | 5.067 | 0.51 | *0,312 | 418.97 | 418.66 | 422.46 | 421.46 | *10 | 3.21 | 1.2
PROF15A | 5.299 | 0.51 | 0.648 | 424.25 | 423.6 | 427.4 | 426.4 | -- | 1.32 | 1.2
KK15B | 5.3 | ---- | 0.631 | 424.25 | 423.62 | 426.22 | 426.22 | -- | --- | 1.2
PROF15B | 5.3 | 0.52 | 0.631 | 424.25 | 423.62 | 426.77 | 427.87 | -- | 1.53 | 1.2
KK15B | 5.3 | ---- | 0.631 | 424.25 | 423.62 | 426.22 | 426.22 | -- | --- | 1.2
KK16B | 5.302 | ---- | 0.598 | 424.5 | 423.9 | 426.4 | 426.4 | -- | --- | 1.2
PROF16B | 5.302 | 0.48 | 0.598 | 424.5 | 423.9 | 427.65 | 427.65 | -- | 1.65 | 1.2
KK16B | 5.302 | ---- | 0.598 | 424.5 | 423.9 | 426.4 | 426.4 | -- | --- | 1.2
PROF16C | 5.304 | 0.51 | 0.542 | 424.5 | 423.96 | 427.76 | 426.76 | -- | 1.65 | 1.2
KK17A | 5.396 | ---- | 0.453 | 426.98 | 426.52 | 430.32 | 430.32 | -- | --- | 1.2
PROF17A | 5.396 | 0.51 | *0,453 | 426.98 | 426.52 | 430.32 | 429.32 | -- | 2.06 | 1.2
KK17B | 5.397 | ---- | 0.362 | 426.91 | 426.55 | 428.75 | 428.75 | -- | --- | 1.2
PROF17B | 5.397 | 0.27 | 0.362 | 426.91 | 426.55 | 429.55 | 428.75 | -- | 1.14 | 1.2
KK17B | 5.397 | ---- | 0.362 | 426.91 | 426.55 | 428.75 | 428.75 | -- | --- | 1.2
PROF17C | 5.399 | 0.52 | *0,316 | 426.91 | 426.6 | 428.6 | 428.6 | *10 | 3.33 | 1.2
PROF18A | 5.592 | 0.52 | 0.687 | 431.74 | 431.06 | 433.06 | 433.06 | -- | 1.34 | 1.2
KK18B | 5.593 | ---- | 0.582 | 431.66 | 431.08 | 432.88 | 432.88 | -- | --- | 1.2
PROF18B | 5.593 | 0.35 | 0.582 | 431.66 | 431.08 | 433.31 | 433.41 | -- | 1 | 1.2
KK18B | 5.593 | ---- | 0.582 | 431.66 | 431.08 | 432.88 | 432.88 | -- | --- | 1.2
PROF18C | 5.594 | 0.45 | 0.561 | 431.66 | 431.1 | 432.1 | 433.7 | -- | 1.21 | 1.2
KK19A | 5.726 | ---- | 0.416 | 434.26 | 433.85 | 435.85 | 435.85 | -- | --- | 1.2
PROF19A | 5.726 | 0.45 | *0,416 | 434.26 | 433.85 | 434.85 | 436.45 | -- | 1.79 | 1.2
KK19B | 5.728 | ---- | 0.438 | 434.33 | 433.89 | 435.79 | 435.79 | -- | --- | 1.2
PROF19B | 5.728 | 0.41 | 0.438 | 434.33 | 433.89 | 436.39 | 438.51 | -- | 1.56 | 1.2
KK19B | 5.728 | ---- | 0.438 | 434.33 | 433.89 | 435.79 | 435.79 | -- | --- | 1.2
PROF19C | 5.73 | 0.45 | *0,391 | 434.33 | 433.94 | 434.94 | 436.54 | -- | 1.93 | 1.2
KK20a | 5.925 | ---- | 0.417 | 438.9 | 438.48 | 439.84 | 439.84 | -- | --- | 1.2
PROF20A | 5.925 | 0.45 | *0,417 | 438.9 | 438.48 | 439.48 | 441.08 | -- | 1.78 | 1.2
KK20B | 5.927 | ---- | 0.749 | 439.28 | 438.53 | 440.13 | 440.13 | -- | --- | 1.2
PROF20B | 5.927 | 0.63 | 0.749 | 439.28 | 438.53 | 440.33 | 441.33 | -- | 2 | 1.2
KK20B | 5.927 | ---- | 0.749 | 439.28 | 438.53 | 440.13 | 440.13 | -- | --- | 1.2
KK21B | 5.932 | ---- | 0.685 | 439.18 | 438.49 | 440.09 | 440.09 | -- | --- | 1.2
PROF21B | 5.932 | 0.24 | 0.685 | 439.18 | 438.49 | 442.08 | 441.38 | -- | 0.5 | 1.2
KK21B | 5.932 | ---- | 0.685 | 439.18 | 438.49 | 440.09 | 440.09 | -- | --- | 1.2
PROF21C | 5.933 | 0.46 | 0.671 | 439.18 | 438.5 | 442 | 441.8 | -- | 1.01 | 1.2
KK22A | 6.018 | ---- | 0.32 | 439.99 | 439.67 | 441.55 | 441.55 | -- | --- | 1.2
PROF22A | 6.018 | 0.46 | *0,320 | 439.99 | 439.67 | 443.17 | 442.97 | -- | 2.65 | 1.2
KK22B | 6.02 | ---- | 0.394 | 440.09 | 439.7 | 442.1 | 442.1 | -- | --- | 1.2
PROF22B | 6.02 | 0.35 | 0.394 | 440.09 | 439.7 | 443.96 | 443.86 | -- | 1.51 | 1.2
KK22B | 6.02 | ---- | 0.394 | 440.09 | 439.7 | 442.1 | 442.1 | -- | --- | 1.2
PROF22C | 6.022 | 0.46 | *0,351 | 440.09 | 439.74 | 443.24 | 443.04 | -- | 2.36 | 1.2
KK23A | 6.136 | ---- | 0.435 | 442.64 | 442.21 | 445.71 | 445.71 | -- | --- | 1.2
PROF23A | 6.136 | 0.46 | *0,435 | 442.64 | 442.21 | 445.71 | 445.51 | -- | 1.8 | 1.2
KK23B | 6.138 | ---- | 0.442 | 442.69 | 442.25 | 444.15 | 444.15 | -- | --- | 1.2
PROF23B | 6.138 | 0.39 | 0.442 | 442.69 | 442.25 | 444.47 | 445.67 | -- | 1.54 | 1.2
KK23B | 6.138 | ---- | 0.442 | 442.69 | 442.25 | 444.15 | 444.15 | -- | --- | 1.2
PROF23C | 6.139 | 0.46 | *0,414 | 442.69 | 442.28 | 445.78 | 445.58 | -- | 1.92 | 1.2
KK24A | 6.176 | ---- | 0.406 | 443.72 | 443.31 | 446.31 | 446.31 | -- | --- | 1.2
PROF24A | 6.176 | 0.46 | *0,406 | 443.72 | 443.31 | 446.81 | 446.61 | -- | 1.97 | 1.2
KK24B | 6.177 | ---- | 0.349 | 443.69 | 443.34 | 445.74 | 445.74 | -- | --- | 1.2
PROF24B | 6.177 | 0.31 | 0.349 | 443.69 | 443.34 | 447.59 | 447.19 | -- | 1.38 | 1.2
KK24B | 6.177 | ---- | 0.349 | 443.69 | 443.34 | 445.74 | 445.74 | -- | --- | 1.2
PROF24C | 6.179 | 0.46 | *0,310 | 443.69 | 443.38 | 446.88 | 446.68 | -- | 2.75 | 1.2
KK25A | 6.295 | ---- | 0.45 | 446.04 | 445.59 | 449.09 | 449.09 | -- | --- | 1.2
PROF25A | 6.295 | 0.46 | *0,450 | 446.04 | 445.59 | 449.09 | 448.89 | -- | 1.72 | 1.2
KK25B | 6.296 | ---- | 0.333 | 445.94 | 445.61 | 447.31 | 447.31 | -- | --- | 1.2
PROF25B | 6.296 | 0.2 | 0.333 | 445.94 | 445.61 | 450.21 | 448.11 | -- | 0.73 | 1.2
KK25B | 6.296 | ---- | 0.333 | 445.94 | 445.61 | 447.31 | 447.31 | -- | --- | 1.2
PROF25C | 6.298 | 0.47 | *0,280 | 445.94 | 445.66 | 448.96 | 447.16 | -- | 3.1 | 1.2
KK26A | 6.432 | ---- | 0.407 | 449.6 | 449.2 | 452.5 | 452.5 | -- | --- | 1.2
PROF26A | 6.432 | 0.47 | *0,407 | 449.6 | 449.2 | 452.5 | 450.7 | -- | 1.96 | 1.2
KK26B | 6.434 | ---- | 0.434 | 449.68 | 449.25 | 450.95 | 450.95 | -- | --- | 1.2
PROF26B | 6.434 | 0.38 | 0.434 | 449.68 | 449.25 | 451.13 | 451.53 | -- | 1.54 | 1.2
KK26B | 6.434 | ---- | 0.434 | 449.68 | 449.25 | 450.95 | 450.95 | -- | --- | 1.2
PROF26C | 6.436 | 0.44 | *0,369 | 449.68 | 449.31 | 451.71 | 451.51 | *10 | 1.94 | 1.2
VLOZENY | 6.4394 | 0.44 | *0,385 | 449.81 | 449.42 | 451.82 | 451.62 | 50 | 1.83 | 1.2
VLOZENY | 6.4421 | 0.44 | *0,328 | 449.84 | 449.51 | 451.91 | 451.71 | -- | 2.25 | 1.2
KK27A | 6.453 | ---- | 0.359 | 450.22 | 449.87 | 452.27 | 452.27 | -- | --- | 1.2
PROF27A | 6.453 | 0.44 | *0,359 | 450.22 | 449.87 | 452.27 | 452.07 | -- | 2.02 | 1.2
KK27B | 6.455 | ---- | 0.295 | 450.22 | 449.93 | 451.73 | 451.73 | -- | --- | 1.2
PROF27B | 6.455 | 0.29 | 0.295 | 450.22 | 449.93 | 452.69 | 452.43 | -- | 1.45 | 1.2
KK27B | 6.455 | ---- | 0.295 | 450.22 | 449.93 | 451.73 | 451.73 | -- | --- | 1.2
PROF28A | 6.482 | 0.44 | *0,006 | 450.22 | 450.22 | 452.62 | 452.42 | -- | 172 | 1.2
KK28B | 6.484 | ---- | 0.398 | 450.64 | 450.24 | 452.54 | 452.54 | -- | --- | 1.2
PROF28B | 6.484 | 0.36 | 0.398 | 450.64 | 450.24 | 454.31 | 453.41 | -- | 1.51 | 1.2
KK28B | 6.484 | ---- | 0.398 | 450.64 | 450.24 | 452.54 | 452.54 | -- | --- | 1.2
PROF28C | 6.486 | 0.44 | *0,283 | 450.64 | 450.35 | 452.75 | 452.55 | -- | 2.74 | 1.2
KK29A | 6.534 | ---- | 0.309 | 453.4 | 453.1 | 455.5 | 455.5 | -- | --- | 1.2
PROF29A | 6.534 | 0.44 | *0,309 | 453.4 | 453.1 | 455.5 | 455.3 | -- | 2.45 | 1.2
KK29B | 6.536 | ---- | 0.581 | 453.79 | 453.21 | 454.81 | 454.81 | -- | --- | 1.2
PROF29B | 6.536 | 0.52 | 0.581 | 453.79 | 453.21 | 455.41 | 458.11 | -- | 1.6 | 1.2
KK29B | 6.536 | ---- | 0.581 | 453.79 | 453.21 | 454.81 | 454.81 | -- | --- | 1.2
PROF29C | 6.538 | 0.44 | 0.532 | 453.79 | 453.26 | 455.66 | 455.46 | -- | 1.17 | 1.2
KK30A | 6.741 | ---- | 0.389 | 458.62 | 458.23 | 460.63 | 460.63 | -- | --- | 1.2
PROF30A | 6.741 | 0.44 | *0,389 | 458.62 | 458.23 | 460.63 | 460.43 | -- | 1.81 | 1.2
KK30B | 6.743 | ---- | 0.553 | 458.83 | 458.28 | 460.68 | 460.68 | -- | --- | 1.2
PROF30B | 6.743 | 0.47 | 0.553 | 458.83 | 458.28 | 460.79 | 461.39 | -- | 1.61 | 1.2
KK30B | 6.743 | ---- | 0.553 | 458.83 | 458.28 | 460.68 | 460.68 | -- | --- | 1.2
PROF30C | 6.744 | 0.51 | 0.536 | 458.83 | 458.3 | 460.6 | 461.5 | *10 | 1.83 | 1.2
PROF31A | 6.838 | 0.43 | 0.468 | 460.41 | 459.94 | 463.02 | 462.22 | -- | 1.49 | 1.2
KK31B | 6.839 | ---- | 0.458 | 460.42 | 459.96 | 461.96 | 461.96 | -- | --- | 1.2
PROF31B | 6.839 | 0.43 | 0.458 | 460.42 | 459.96 | 463.04 | 462.24 | -- | 1.5 | 1.2
KK31B | 6.839 | ---- | 0.458 | 460.42 | 459.96 | 461.96 | 461.96 | -- | --- | 1.2
PROF31C | 6.841 | 0.43 | *0,391 | 460.42 | 460.03 | 463.11 | 462.31 | -- | 1.85 | 1.2
KK32A | 7.045 | ---- | 0.35 | 467.22 | 466.87 | 469.95 | 469.95 | -- | --- | 1.2
PROF32A | 7.045 | 0.43 | *0,350 | 467.22 | 466.87 | 469.95 | 469.15 | -- | 2.12 | 1.2
KK32B | 7.047 | ---- | 0.43 | 467.37 | 466.94 | 469.04 | 469.04 | -- | --- | 1.2
PROF32B | 7.047 | 0.38 | 0.43 | 467.37 | 466.94 | 470.34 | 470.54 | -- | 1.53 | 1.2
KK32B | 7.047 | ---- | 0.43 | 467.37 | 466.94 | 469.04 | 469.04 | -- | --- | 1.2
KK32Bp | 7.048 | ---- | 0.957 | 467.9 | 466.94 | 469.04 | 469.04 | -- | --- | 1.2
PROF32Bp | 7.048 | 0.71 | 0.937 | 467.9 | 466.96 | 470.16 | 470.36 | -- | 1.94 | 1.2
KK32Bp | 7.048 | ---- | 0.957 | 467.9 | 466.94 | 469.04 | 469.04 | -- | --- | 1.2
PROF32C | 7.05 | 0.43 | 0.875 | 467.9 | 467.02 | 470.1 | 469.3 | -- | 0.65 | 1.2
KK33A | 7.118 | ---- | 0.357 | 469.52 | 469.16 | 472.24 | 472.24 | -- | --- | 1.2
PROF33A | 7.118 | 0.43 | *0,357 | 469.52 | 469.16 | 472.24 | 471.44 | -- | 2.07 | 1.2
KK33B | 7.119 | ---- | 0.359 | 469.55 | 469.19 | 471.19 | 471.19 | -- | --- | 1.2
PROF33B | 7.119 | 0.31 | 0.359 | 469.55 | 469.19 | 472.79 | 472.29 | -- | 1.48 | 1.2
KK33B | 7.119 | ---- | 0.359 | 469.55 | 469.19 | 471.19 | 471.19 | -- | --- | 1.2
PROF33C | 7.12 | 0.43 | *0,343 | 469.55 | 469.21 | 472.29 | 471.49 | *10 | 2.17 | 1.2
PROF34A | 7.147 | 0.43 | 0.539 | 470.18 | 469.64 | 472.72 | 471.92 | -- | 1.24 | 1.2
KK34B | 7.149 | ---- | 0.414 | 470.08 | 469.67 | 471.77 | 471.77 | -- | --- | 1.2
PROF34B | 7.149 | 0.29 | 0.414 | 470.08 | 469.67 | 473.32 | 472.97 | -- | 1.07 | 1.2
KK34B | 7.149 | ---- | 0.414 | 470.08 | 469.67 | 471.77 | 471.77 | -- | --- | 1.2
PROF34C | 7.15 | 0.43 | *0,381 | 470.08 | 469.7 | 472.78 | 471.98 | -- | 1.91 | 1.2
KK35A | 7.274 | ---- | 0.328 | 474.22 | 473.9 | 478.1 | 478.1 | -- | --- | 1.2
PROF35A | 7.274 | 0.41 | *0,328 | 474.22 | 473.9 | 478.1 | 476.2 | -- | 2.07 | 1.2
KK35B | 7.275 | ---- | 0.418 | 474.35 | 473.93 | 475.73 | 475.73 | -- | --- | 1.2
PROF35B | 7.275 | 0.41 | 0.418 | 474.35 | 473.93 | 478.13 | 476.23 | -- | 1.51 | 1.2
KK35B | 7.275 | ---- | 0.418 | 474.35 | 473.93 | 475.73 | 475.73 | -- | --- | 1.2
PROF35C | 7.277 | 0.41 | *0,342 | 474.35 | 474.01 | 478.21 | 476.31 | -- | 1.96 | 1.2
KK36A | 7.34 | ---- | 0.317 | 476.72 | 476.4 | 480.6 | 480.6 | -- | --- | 1.2
PROF36A | 7.34 | 0.41 | *0,317 | 476.72 | 476.4 | 480.6 | 478.7 | -- | 2.15 | 1.2
KK36B | 7.341 | ---- | 0.275 | 476.72 | 476.44 | 478.34 | 478.34 | -- | --- | 1.2
PROF36B | 7.341 | 0.28 | *0,275 | 476.72 | 476.44 | 478.24 | 478.94 | -- | 1.45 | 1.2
KK36B | 7.341 | ---- | 0.275 | 476.72 | 476.44 | 478.34 | 478.34 | -- | --- | 1.2
KK37B | 7.342 | ---- | 0.746 | 477.19 | 476.44 | 478.34 | 478.34 | -- | --- | 1.2
PROF37B | 7.342 | 0.6 | 0.726 | 477.19 | 476.46 | 478.26 | 478.96 | -- | 1.92 | 1.2
KK37B | 7.342 | ---- | 0.746 | 477.19 | 476.44 | 478.34 | 478.34 | -- | --- | 1.2
PROF37C | 7.344 | 0.41 | 0.663 | 477.19 | 476.52 | 480.72 | 478.82 | -- | 0.84 | 1.2
KK38A | 7.85 | ---- | 0.143 | 492.71 | 492.57 | 496.77 | 496.77 | -- | --- | 0.3
PROF38A | 7.85 | 0.18 | *0,143 | 492.71 | 492.57 | 496.77 | 494.87 | -- | 1.34 | 0.3
KK38B | 7.852 | ---- | 0.169 | 492.8 | 492.63 | 494.63 | 494.63 | -- | --- | 0.3
PROF38B | 7.852 | 0.21 | *0,169 | 492.8 | 492.63 | 494.93 | 495.73 | -- | 1.48 | 0.3