## Rekapitulace stavby
Export Komplet | [24 empty] | VZ | 2.0 | ZAMOK | [6 empty] | False | True | {2b6adc99-f124-45a1-a1ad-81c22d1674fe}
[33 empty] | 0,01 | 21
[33 empty] | 0,01 | 15
|  | REKAPITULACE STAVBY | [15 empty] | v --- níže se nacházejí doplnkové a pomocné údaje k sestavám --- v | [13 empty] | Návod na vyplnění | 0,001
|  | Kód: |  |  |  |  | 130/2017 | [24 empty] | Měnit lze pouze buňky se žlutým podbarvením! 1) v Rekapitulaci stavby vyplňte údaje o Uchazeči (přenesou se do ostatních sestav i v jiných listech) 2) na vybraných listech vyplňte v sestavě Soupis prací ceny u položek | 0,01
|  | Stavba: |  |  |  |  | Realizace SZ Košatka n. O. - C5 (1. část) + P26 + O6 | [25 empty] | 0,01
|  | KSO: | [11 empty] | CC-CZ: | [18 empty] | 0,01
|  | Místo: |  |  |  |  | Obec Stará Ves nad Ondřejnicí | [6 empty] | Datum: |  | 8. 10. 2021 | [16 empty] | 0,01
0,01
|  | Zadavatel: | [11 empty] | IČ: |  | 01312774 | [16 empty] | 0,01
|  |  | ČR-SPÚ, KPÚ pro MS kraj, Pobočka Frýdek-Místek | [10 empty] | DIČ: | [18 empty] | 0,01
0,01
|  | Uchazeč: | [11 empty] | IČ: |  | Vyplň údaj | [16 empty] | 0,01
|  |  | Vyplň údaj | [10 empty] | DIČ: |  | Vyplň údaj | [16 empty] | 0,01
False
|  | Projektant: | [11 empty] | IČ: |  | 47974460 | [16 empty] | False
|  |  | GEOCENTRUM, spol. s r. o. | [10 empty] | DIČ: |  | CZ47974460 | [16 empty] | True
0,01
|  | Zpracovatel: | [11 empty] | IČ: |  | 47974460 | [16 empty] | 0,01
|  |  | GEOCENTRUM, spol. s r. o. | [10 empty] | DIČ: |  | CZ47974460 | [16 empty] | False
Poznámka:
Soupis prací je sestaven s využitím Cenové soustavy ÚRS. Položky, které pochází z této cenové soustavy, jsou ve sloupci 'Cenová soustava' označeny popisem 'CS ÚRS' a úrovní příslušného kalendářního pololetí. Veškeré další informace vymezující popis a podmínky použití těchto položek z Cenové soustavy, které nejsou uvedeny přímo v soupisu prací, jsou neomezeně dálkově k dispozici na webu podminky.urs.cz.
|  | Cena bez DPH | [11 empty] | 0
[8 empty] | Sazba daně |  | Základ daně |  |  |  | Výše daně
|  | DPH |  | základní |  |  |  | 21% |  | 0 |  |  |  | 0
|  |  |  | snížená |  |  |  | 15% |  | 0 |  |  |  | 0
|  |  |  | zákl. přenesená |  |  |  | 21% |  | 0 |  |  |  | 0
|  |  |  | sníž. přenesená |  |  |  | 15% |  | 0 |  |  |  | 0
|  |  |  | nulová |  |  |  | 0% |  | 0 |  |  |  | 0
|  | Cena s DPH | [6 empty] | v |  | CZK |  |  | 0
REKAPITULACE OBJEKTŮ STAVBY A SOUPISŮ PRACÍ
| Kód: | [6 empty] | 130/2017
| Stavba: | [6 empty] | Realizace SZ Košatka n. O. - C5 (1. část) + P26 + O6
| Místo: | [6 empty] | Obec Stará Ves nad Ondřejnicí |  |  |  |  | Datum: |  | 8. 10. 2021
| Zadavatel: | [6 empty] | ČR-SPÚ, KPÚ pro MS kraj, Pobočka Frýdek-Místek |  |  |  |  | Projektant: |  | GEOCENTRUM, spol. s r. o. |  |  | Informatívní údaje z listů zakázek
| Uchazeč: | [11 empty] | Zpracovatel: |  | GEOCENTRUM, spol. s r. o.
| Kód |  |  |  | Popis | [6 empty] | Cena bez DPH [CZK] |  |  |  | Cena s DPH [CZK] | Typ | z toho Materiál [CZK] | z toho Montáž [CZK] | z toho Ostat. náklady [CZK] | DPH [CZK] | Normohodiny [h] | DPH základní [CZK] | DPH snížená [CZK] | DPH základní přenesená [CZK] | DPH snížená přenesená [CZK] | Základna DPH základní | Základna DPH snížená | Základna DPH zákl. přenesená | Základna DPH sníž. přenesená | Základna DPH nulová
| Náklady stavby celkem | [10 empty] | 0 |  |  |  | 0 |  | 0 | 0 | 0 | 0 | 0 | 0 | 0 | 0 | 0 | 0 | 0 | 0 | 0 | 0 |  | D | 0 | ###NOIMPORT### | IMPORT | {2b6adc99-f124-45a1-a1ad-81c22d1674fe} | {00000000-0000-0000-0000-000000000000}
/ |  | SO 101 - 001.01 |  |  |  | Hlavní polní cesta C5 | [5 empty] | 0 |  |  |  | 0 | STA | 0 | 0 | 0 | 0 | 0 | 0 | 0 | 0 | 0 | 0 | 0 | 0 | 0 | 0 |  |  | 1 |  | IMPORT | {4d0a35be-41f1-425b-94a1-c848d9ad5f0b} | {2b6adc99-f124-45a1-a1ad-81c22d1674fe} | 2
/ |  | SO 104 - 003.02 |  |  |  | Propustek P25 | [5 empty] | 0 |  |  |  | 0 | STA | 0 | 0 | 0 | 0 | 0 | 0 | 0 | 0 | 0 | 0 | 0 | 0 | 0 | 0 |  |  | 1 |  | IMPORT | {e5a91622-b731-40c6-a07a-c445d1a6d0cb} | {2b6adc99-f124-45a1-a1ad-81c22d1674fe} | 2
/ |  | SO 105 - 003.02 |  |  |  | Příkop O6 | [5 empty] | 0 |  |  |  | 0 | STA | 0 | 0 | 0 | 0 | 0 | 0 | 0 | 0 | 0 | 0 | 0 | 0 | 0 | 0 |  |  | 1 |  | IMPORT | {6ca7b3ec-abb3-4744-9634-93400b39b90a} | {2b6adc99-f124-45a1-a1ad-81c22d1674fe} | 2

## SO 101 - 001.01 - Hlavní ...
{4d0a35be-41f1-425b-94a1-c848d9ad5f0b}
2
| KRYCÍ LIST SOUPISU PRACÍ | [8 empty] | v --- níže se nacházejí doplnkové a pomocné údaje k sestavám --- v | [11 empty] | False
Stavba:
Realizace SZ Košatka n. O. - C5 (1. část) + P26 + O6
Objekt:
SO 101 - 001.01 - Hlavní polní cesta C5
| KSO: |  |  |  |  | CC-CZ:
| Místo: |  | Obec Stará Ves nad Ondřejnicí |  |  | Datum: | 8. 10. 2021
| Zadavatel: |  |  |  |  | IČ: | 01312774
|  | ČR-SPÚ, KPÚ pro MS kraj, Pobočka Frýdek-Místek |  |  |  | DIČ:
| Uchazeč: |  |  |  |  | IČ: | Vyplň údaj
|  | Vyplň údaj |  |  |  | DIČ: | Vyplň údaj
| Projektant: |  |  |  |  | IČ: | 47974460
|  | GEOCENTRUM, spol. s r. o. |  |  |  | DIČ: | CZ47974460
| Zpracovatel: |  |  |  |  | IČ: | 47974460
|  | GEOCENTRUM, spol. s r. o. |  |  |  | DIČ: | CZ47974460
Poznámka:
|  | Materiál | [5 empty] | 0
|  | Montáž | [5 empty] | 0
| Cena bez DPH | [6 empty] | 0
|  |  | Základ daně |  |  | Sazba daně |  | Výše daně
| DPH | základní | 0 |  |  | 21% |  | 0
|  | snížená | 0 |  |  | 15% |  | 0
|  | zákl. přenesená | 0 |  |  | 21% |  | 0
|  | sníž. přenesená | 0 |  |  | 15% |  | 0
|  | nulová | 0 |  |  | 0% |  | 0
| Cena s DPH |  |  | v | CZK |  |  | 0
REKAPITULACE ČLENĚNÍ SOUPISU PRACÍ
Stavba:
Realizace SZ Košatka n. O. - C5 (1. část) + P26 + O6
Objekt:
SO 101 - 001.01 - Hlavní polní cesta C5
Místo: |  |  | Obec Stará Ves nad Ondřejnicí |  |  | Datum: | 8. 10. 2021
Zadavatel: |  |  | ČR-SPÚ, KPÚ pro MS kraj, Pobočka Frýdek-Místek |  |  | Projektant: | GEOCENTRUM, spol. s r. o.
Uchazeč: |  |  | Vyplň údaj |  |  | Zpracovatel: | GEOCENTRUM, spol. s r. o.
Kód dílu - Popis | [5 empty] | Materiál [CZK] | Montáž [CZK] | Cena celkem [CZK]
Náklady stavby celkem | [5 empty] | 0 | 0 | 0 | [14 empty] | -1
| HSV - Práce a dodávky HSV |  |  |  |  | 0 | 0 | 0
| 1 - Zemní práce |  |  |  |  | 0 | 0 | 0
| 2 - Zakládání |  |  |  |  | 0 | 0 | 0
| 3 - Svislé a kompletní konstrukce |  |  |  |  | 0 | 0 | 0
| 4 - Vodorovné konstrukce |  |  |  |  | 0 | 0 | 0
| 5 - Komunikace pozemní |  |  |  |  | 0 | 0 | 0
| 9 - Ostatní konstrukce a práce, bourání |  |  |  |  | 0 | 0 | 0
| 997 - Přesun sutě |  |  |  |  | 0 | 0 | 0
| 998 - Přesun hmot |  |  |  |  | 0 | 0 | 0
| VRN - Vedlejší rozpočtové náklady |  |  |  |  | 0 | 0 | 0
| VRN1 - Průzkumné, geodetické a projektové práce |  |  |  |  | 0 | 0 | 0
| VRN3 - Zařízení staveniště |  |  |  |  | 0 | 0 | 0
| VRN4 - Inženýrská činnost |  |  |  |  | 0 | 0 | 0
| VRN5 - Finanční náklady |  |  |  |  | 0 | 0 | 0
| VRN9 - Ostatní náklady |  |  |  |  | 0 | 0 | 0
SOUPIS PRACÍ
Stavba:
Realizace SZ Košatka n. O. - C5 (1. část) + P26 + O6
Objekt:
SO 101 - 001.01 - Hlavní polní cesta C5
Místo: |  |  | Obec Stará Ves nad Ondřejnicí |  |  | Datum: | 8. 10. 2021
Zadavatel: |  |  | ČR-SPÚ, KPÚ pro MS kraj, Pobočka Frýdek-Místek |  |  | Projektant: | GEOCENTRUM, spol. s r. o.
Uchazeč: |  |  | Vyplň údaj |  |  | Zpracovatel: | GEOCENTRUM, spol. s r. o.
PČ | Typ | Kód | Popis | MJ | Množství | J. materiál [CZK] | J. montáž [CZK] | Cena celkem [CZK] | Cenová soustava |  | DPH | J.cena [CZK] | Materiál celkem [CZK] | Montáž celkem [CZK] | J. Nh [h] | Nh celkem [h] | J. hmotnost [t] | Hmotnost celkem [t] | J. suť [t] | Suť Celkem [t]
Náklady soupisu celkem | [7 empty] | 0 |  |  |  |  | 0 | 0 |  | 0 |  | 1781.6383 |  | 4.8222 |  | D | -1 | [10 empty] | 0
| D | HSV | Práce a dodávky HSV |  |  |  |  | 0 |  |  |  |  | 0 | 0 |  | 0 |  | 1781.6383 |  | 4.8222 | 1 | D | 0 |  |  |  | ROZPOCET | [6 empty] | 0
| D | 1 | Zemní práce |  |  |  |  | 0 |  |  |  |  | 0 | 0 |  | 0 |  | 4.5238 |  | 4.8222 | 1 | D | 1 |  |  |  | ROZPOCET | [6 empty] | 0
1 | K | 112101101 | Odstranění stromů s odřezáním kmene a s odvětvením listnatých, průměru kmene přes 100 do 300 mm | kus | 12 |  |  | 0 | CS ÚRS 2022 02 |  | základní | 0 | 0 | 0 |  | 0 | 0 | 0 | 0 | 0 | 4 | K | 2 |  |  |  | ROZPOCET | 0 | 0 | 0 | 0 | 0 | 1 | 0 | 4 | -1136701500
| Online PSC |  | https://podminky.urs.cz/item/CS_URS_2022_02/112101101 | [18 empty] | Online PSC | 2
| VV |  | 12 |  | 12 | [16 empty] | VV | 2 | 2 | True | 1 | ROZPOCET
2 | K | 112111111 | Spálení větví stromů všech druhů stromů o průměru kmene přes 0,10 m na hromadách | kus | 12 |  |  | 0 | CS ÚRS 2022 02 |  | základní | 0 | 0 | 0 |  | 0 | 0 | 0 | 0 | 0 | 4 | K | 2 |  |  |  | ROZPOCET | 0 | 0 | 0 | 0 | 0 | 1 | 0 | 4 | -1857132251
| Online PSC |  | https://podminky.urs.cz/item/CS_URS_2022_02/112111111 | [18 empty] | Online PSC | 2
3 | K | 112201152 | Odstranění pařezu na svahu přes 1:2 do 1:1 o průměru pařezu na řezné ploše přes 200 do 300 mm | kus | 12 |  |  | 0 | CS ÚRS 2022 02 |  | základní | 0 | 0 | 0 |  | 0 | 0 | 0 | 0 | 0 | 4 | K | 2 |  |  |  | ROZPOCET | 0 | 0 | 0 | 0 | 0 | 1 | 0 | 4 | 1477749975
| Online PSC |  | https://podminky.urs.cz/item/CS_URS_2022_02/112201152 | [18 empty] | Online PSC | 2
4 | K | 112211111 | Spálení pařezů na hromadách průměru přes 0,10 do 0,30 m | kus | 12 |  |  | 0 | CS ÚRS 2022 02 |  | základní | 0 | 0 | 0 |  | 0 | 0.00027 | 0.00324 | 0 | 0 | 4 | K | 2 |  |  |  | ROZPOCET | 0 | 0 | 0 | 0 | 0 | 1 | 0 | 4 | 975540220
| Online PSC |  | https://podminky.urs.cz/item/CS_URS_2022_02/112211111 | [18 empty] | Online PSC | 2
5 | K | 113107343 | Odstranění podkladů nebo krytů strojně plochy jednotlivě do 50 m2 s přemístěním hmot na skládku na vzdálenost do 3 m nebo s naložením na dopravní prostředek živičných, o tl. vrstvy přes 100 do 150 mm | m2 | 15.26 |  |  | 0 | CS ÚRS 2022 02 |  | základní | 0 | 0 | 0 |  | 0 | 0 | 0 | 0.316 | 4.8222 | 4 | K | 2 |  |  |  | ROZPOCET | 0 | 0 | 0 | 0 | 0 | 1 | 0 | 4 | -1475752500
| Online PSC |  | https://podminky.urs.cz/item/CS_URS_2022_02/113107343 | [18 empty] | Online PSC | 2
| VV |  | "101 polní cesta hlavní - odstranění stávajícího asfaltu" 15,26 |  | 15.26 | [16 empty] | VV | 2 | 2 | True | 1 | ROZPOCET
6 | K | 115 R.01 | Převedení vody během stavebních prací - dle zvolené technologie zhotovitele - kompletní dodávka + montáž | soubro | 1 |  |  | 0 |  |  | základní | 0 | 0 | 0 |  | 0 | 0 | 0 | 0 | 0 | 4 | K | 2 |  |  |  | ROZPOCET | 0 | 0 | 0 | 0 | 0 | 1 | 0 | 4 | -141359160
| P |  | Poznámka k položce: Výkop ve vodním toku je předpokládán jako suchý. K zajištění výkopu bude použito opatření zvolené zhotovitelem stavby s ohledem na roční dobu a klimatické podmínky. Je možné zvolit řešení za pomoci pažení ze zarážených ocelových štětovnic za pomoci průběžného čerpání prosakujících vod, čímž se docílí suché jímky pro stavební práce. Celková půdorysná délka pažnic, pro zajištění suché jímky potřebné pro realizaci celého opevnění, je zhruba 120 m. Za předpokladu příznivých klimatických podmínek, může zhotovitel stavby zvolit mokrý postup výstavby, ale jen tehdy, pokud dokáže zaručit stejnou kvalitu a jakost realizovaného díla, jako při suché výstavbě. | [18 empty] | P | 2
| VV |  | 1 |  | 1 | [16 empty] | VV | 2 | 2 | True | 1 | ROZPOCET
7 | K | 121151123 | Sejmutí ornice strojně při souvislé ploše přes 500 m2, tl. vrstvy do 200 mm | m2 | 970.23 |  |  | 0 | CS ÚRS 2022 02 |  | základní | 0 | 0 | 0 |  | 0 | 0 | 0 | 0 | 0 | 4 | K | 2 |  |  |  | ROZPOCET | 0 | 0 | 0 | 0 | 0 | 1 | 0 | 4 | -545194566
| Online PSC |  | https://podminky.urs.cz/item/CS_URS_2022_02/121151123 | [18 empty] | Online PSC | 2
| VV |  | "101 - odstranění humózní zeminy " 219,60 |  | 219.6 | [16 empty] | VV | 2 | 2 | True | 0 | ROZPOCET
| VV |  | "301 - odstranění humózní zeminy " 750,63 |  | 750.63 | [16 empty] | VV | 2 | 2 | True | 0 | ROZPOCET
| VV |  | Součet |  | 970.23 | [16 empty] | VV | 2 | 4 | True | 1 | ROZPOCET
8 | K | 122251104 | Odkopávky a prokopávky nezapažené strojně v hornině třídy těžitelnosti I skupiny 3 přes 100 do 500 m3 | m3 | 448.182 |  |  | 0 | CS ÚRS 2022 02 |  | základní | 0 | 0 | 0 |  | 0 | 0 | 0 | 0 | 0 | 4 | K | 2 |  |  |  | ROZPOCET | 0 | 0 | 0 | 0 | 0 | 1 | 0 | 4 | -78014041
| Online PSC |  | https://podminky.urs.cz/item/CS_URS_2022_02/122251104 | [18 empty] | Online PSC | 2
| VV |  | "101 polní cesta hlavní - výkop po hranu zemní pláně" 1605,57*0,4-970,23*0,2 |  | 448.182 | [16 empty] | VV | 2 | 2 | True | 0 | ROZPOCET
| VV |  | Součet |  | 448.182 | [16 empty] | VV | 2 | 4 | True | 1 | ROZPOCET
9 | K | 124253101 | Vykopávky pro koryta vodotečí strojně v hornině třídy těžitelnosti I skupiny 3 přes 100 do 1 000 m3 | m3 | 448.662 |  |  | 0 | CS ÚRS 2022 02 |  | základní | 0 | 0 | 0 |  | 0 | 0 | 0 | 0 | 0 | 4 | K | 2 |  |  |  | ROZPOCET | 0 | 0 | 0 | 0 | 0 | 1 | 0 | 4 | 1953124946
| Online PSC |  | https://podminky.urs.cz/item/CS_URS_2022_02/124253101 | [18 empty] | Online PSC | 2
| VV |  | "301 opevnění - těžký kamenný pohoz" 207,36*0,5 |  | 103.68 | [16 empty] | VV | 2 | 2 | True | 0 | ROZPOCET
| VV |  | "301 opevnění - kamenná tovnanina" 825,18*0,6-750,63*0,2 |  | 344.982 | [16 empty] | VV | 2 | 2 | True | 0 | ROZPOCET
| VV |  | Součet |  | 448.662 | [16 empty] | VV | 2 | 4 | True | 1 | ROZPOCET
10 | K | 132251104 | Hloubení nezapažených rýh šířky do 800 mm strojně s urovnáním dna do předepsaného profilu a spádu v hornině třídy těžitelnosti I skupiny 3 přes 100 m3 | m3 | 102.5 |  |  | 0 | CS ÚRS 2022 02 |  | základní | 0 | 0 | 0 |  | 0 | 0 | 0 | 0 | 0 | 4 | K | 2 |  |  |  | ROZPOCET | 0 | 0 | 0 | 0 | 0 | 1 | 0 | 4 | 391214294
| Online PSC |  | https://podminky.urs.cz/item/CS_URS_2022_02/132251104 | [18 empty] | Online PSC | 2
| VV |  | "101 polní cesta hlavní - rýha pro trativod" (348+62)*0,25 |  | 102.5 | [16 empty] | VV | 2 | 2 | True | 1 | ROZPOCET
11 | K | 162751117 | Vodorovné přemístění výkopku nebo sypaniny po suchu na obvyklém dopravním prostředku, bez naložení výkopku, avšak se složením bez rozhrnutí z horniny třídy těžitelnosti I skupiny 1 až 3 na vzdálenost přes 9 000 do 10 000 m | m3 | 999.344 |  |  | 0 | CS ÚRS 2022 02 |  | základní | 0 | 0 | 0 |  | 0 | 0 | 0 | 0 | 0 | 4 | K | 2 |  |  |  | ROZPOCET | 0 | 0 | 0 | 0 | 0 | 1 | 0 | 4 | 348937650
| Online PSC |  | https://podminky.urs.cz/item/CS_URS_2022_02/162751117 | [18 empty] | Online PSC | 2
| VV |  | "101 polní cesta hlavní - výkop po hranu zemní pláně" 1605,57*0,4-970,23*0,2 |  | 448.182 | [16 empty] | VV | 2 | 2 | True | 0 | ROZPOCET
| VV |  | "101 polní cesta hlavní - rýha pro trativod" (348+62)*0,25 |  | 102.5 | [16 empty] | VV | 2 | 2 | True | 0 | ROZPOCET
| VV |  | "301 opevnění - těžký kamenný pohoz" 207,36*0,5 |  | 103.68 | [16 empty] | VV | 2 | 2 | True | 0 | ROZPOCET
| VV |  | "301 opevnění - kamenná tovnanina" 825,18*0,6-750,63*0,2 |  | 344.982 | [16 empty] | VV | 2 | 2 | True | 0 | ROZPOCET
| VV |  | Součet |  | 999.344 | [16 empty] | VV | 2 | 4 | True | 1 | ROZPOCET
12 | K | 162751119 | Vodorovné přemístění výkopku nebo sypaniny po suchu na obvyklém dopravním prostředku, bez naložení výkopku, avšak se složením bez rozhrnutí z horniny třídy těžitelnosti I skupiny 1 až 3 na vzdálenost Příplatek k ceně za každých dalších i započatých 1 000 m | m3 | 19986.88 |  |  | 0 | CS ÚRS 2022 02 |  | základní | 0 | 0 | 0 |  | 0 | 0 | 0 | 0 | 0 | 4 | K | 2 |  |  |  | ROZPOCET | 0 | 0 | 0 | 0 | 0 | 1 | 0 | 4 | -1467275592
| Online PSC |  | https://podminky.urs.cz/item/CS_URS_2022_02/162751119 | [18 empty] | Online PSC | 2
| VV |  | "101 polní cesta hlavní - výkop po hranu zemní pláně" (1605,57*0,4-970,23*0,2)*20 |  | 8963.64 | [16 empty] | VV | 2 | 2 | True | 0 | ROZPOCET
| VV |  | "101 polní cesta hlavní - rýha pro trativod" ((348+62)*0,25)*20 |  | 2050 | [16 empty] | VV | 2 | 2 | True | 0 | ROZPOCET
| VV |  | "301 opevnění - těžký kamenný pohoz" (207,36*0,5)*20 |  | 2073.6 | [16 empty] | VV | 2 | 2 | True | 0 | ROZPOCET
| VV |  | "301 opevnění - kamenná tovnanina" (825,18*0,6-750,63*0,2)*20 |  | 6899.64 | [16 empty] | VV | 2 | 2 | True | 0 | ROZPOCET
| VV |  | Součet |  | 19986.88 | [16 empty] | VV | 2 | 4 | True | 1 | ROZPOCET
13 | K | 171201221 | Poplatek za uložení stavebního odpadu na skládce (skládkovné) zeminy a kamení zatříděného do Katalogu odpadů pod kódem 17 05 04 | t | 1748.853 |  |  | 0 | CS ÚRS 2022 02 |  | základní | 0 | 0 | 0 |  | 0 | 0 | 0 | 0 | 0 | 4 | K | 2 |  |  |  | ROZPOCET | 0 | 0 | 0 | 0 | 0 | 1 | 0 | 4 | -1646265339
| Online PSC |  | https://podminky.urs.cz/item/CS_URS_2022_02/171201221 | [18 empty] | Online PSC | 2
| VV |  | "101 polní cesta hlavní - výkop po hranu zemní pláně" (1605,57*0,4-970,23*0,2)*1,75 |  | 784.319 | [16 empty] | VV | 2 | 2 | True | 0 | ROZPOCET
| VV |  | "101 polní cesta hlavní - rýha pro trativod" ((348+62)*0,25)*1,75 |  | 179.375 | [16 empty] | VV | 2 | 2 | True | 0 | ROZPOCET
| VV |  | "301 opevnění - těžký kamenný pohoz" (207,36*0,5)*1,75 |  | 181.44 | [16 empty] | VV | 2 | 2 | True | 0 | ROZPOCET
| VV |  | "301 opevnění - kamenná tovnanina" (825,18*0,6-750,63*0,2)*1,75 |  | 603.719 | [16 empty] | VV | 2 | 2 | True | 0 | ROZPOCET
| VV |  | Součet |  | 1748.853 | [16 empty] | VV | 2 | 4 | True | 1 | ROZPOCET
14 | K | 174251201 | Zásyp jam po pařezech strojně výkopkem z horniny získané při dobývání pařezů s hrubým urovnáním povrchu zasypávky průměru pařezu přes 100 do 300 mm | kus | 12 |  |  | 0 | CS ÚRS 2022 02 |  | základní | 0 | 0 | 0 |  | 0 | 0 | 0 | 0 | 0 | 4 | K | 2 |  |  |  | ROZPOCET | 0 | 0 | 0 | 0 | 0 | 1 | 0 | 4 | -367763882
| Online PSC |  | https://podminky.urs.cz/item/CS_URS_2022_02/174251201 | [18 empty] | Online PSC | 2
15 | K | 181111134 | Plošná úprava terénu v zemině skupiny 1 až 4 s urovnáním povrchu bez doplnění ornice souvislé plochy do 500 m2 při nerovnostech terénu přes 150 do 200 mm na svahu přes 1:1 | m2 | 63.76 |  |  | 0 | CS ÚRS 2022 02 |  | základní | 0 | 0 | 0 |  | 0 | 0 | 0 | 0 | 0 | 4 | K | 2 |  |  |  | ROZPOCET | 0 | 0 | 0 | 0 | 0 | 1 | 0 | 4 | 1636283989
| Online PSC |  | https://podminky.urs.cz/item/CS_URS_2022_02/181111134 | [18 empty] | Online PSC | 2
| VV |  | "301 - HTU" 23,93+39,83 |  | 63.76 | [16 empty] | VV | 2 | 2 | True | 1 | ROZPOCET
16 | K | 181951112 | Úprava pláně vyrovnáním výškových rozdílů strojně v hornině třídy těžitelnosti I, skupiny 1 až 3 se zhutněním | m2 | 207.37 |  |  | 0 | CS ÚRS 2022 02 |  | základní | 0 | 0 | 0 |  | 0 | 0 | 0 | 0 | 0 | 4 | K | 2 |  |  |  | ROZPOCET | 0 | 0 | 0 | 0 | 0 | 1 | 0 | 4 | 1139836553
| Online PSC |  | https://podminky.urs.cz/item/CS_URS_2022_02/181951112 | [18 empty] | Online PSC | 2
| VV |  | "301 - příprava" 207,37 |  | 207.37 | [16 empty] | VV | 2 | 2 | True | 1 | ROZPOCET
17 | K | 184813211 | Ochranné oplocení kořenové zóny stromu v rovině nebo na svahu do 1:5, výšky do 1500 mm | m | 400 |  |  | 0 | CS ÚRS 2022 02 |  | základní | 0 | 0 | 0 |  | 0 | 0.011253 | 4.5012 | 0 | 0 | 4 | K | 2 |  |  |  | ROZPOCET | 0 | 0 | 0 | 0 | 0 | 1 | 0 | 4 | 1803474761
| Online PSC |  | https://podminky.urs.cz/item/CS_URS_2022_02/184813211 | [18 empty] | Online PSC | 2
| VV |  | "101 polní cesta hlavní " 400 |  | 400 | [16 empty] | VV | 2 | 2 | True | 1 | ROZPOCET
18 | K | 181152302 | Úprava pláně na stavbách silnic a dálnic strojně v zářezech mimo skalních se zhutněním | m2 | 1792.92 |  |  | 0 | CS ÚRS 2022 02 |  | základní | 0 | 0 | 0 |  | 0 | 0 | 0 | 0 | 0 | 4 | K | 2 |  |  |  | ROZPOCET | 0 | 0 | 0 | 0 | 0 | 1 | 0 | 4 | 1061330843
| Online PSC |  | https://podminky.urs.cz/item/CS_URS_2022_02/181152302 | [18 empty] | Online PSC | 2
| VV |  | "101 polní cesta hlavní - urovnání a zhutnění zemní pláně" 1792,92 |  | 1792.92 | [16 empty] | VV | 2 | 2 | True | 1 | ROZPOCET
19 | K | 167103101 | Nakládání neulehlého výkopku z hromad zeminy schopné zúrodnění | m3 | 194.046 |  |  | 0 | CS ÚRS 2022 02 |  | základní | 0 | 0 | 0 |  | 0 | 0 | 0 | 0 | 0 | 4 | K | 2 |  |  |  | ROZPOCET | 0 | 0 | 0 | 0 | 0 | 1 | 0 | 4 | 1383468606
| Online PSC |  | https://podminky.urs.cz/item/CS_URS_2022_02/167103101 | [18 empty] | Online PSC | 2
| VV |  | "101 Polní cesta hlavní - zpětné rozprostření ornice" 970,23*0,2 |  | 194.046 | [16 empty] | VV | 2 | 2 | True | 1 | ROZPOCET
20 | K | 162406111 | Vodorovné přemístění výkopku bez naložení, avšak se složením zemin schopných zúrodnění, na vzdálenost přes 1000 do 2000 m | m3 | 194.046 |  |  | 0 | CS ÚRS 2022 02 |  | základní | 0 | 0 | 0 |  | 0 | 0 | 0 | 0 | 0 | 4 | K | 2 |  |  |  | ROZPOCET | 0 | 0 | 0 | 0 | 0 | 1 | 0 | 4 | -2083604846
| Online PSC |  | https://podminky.urs.cz/item/CS_URS_2022_02/162406111 | [18 empty] | Online PSC | 2
| VV |  | "101 Polní cesta hlavní - zpětné rozprostření ornice" 194,046 |  | 194.046 | [16 empty] | VV | 2 | 2 | True | 1 | ROZPOCET
21 | K | 181111133 | Plošná úprava terénu v zemině skupiny 1 až 4 s urovnáním povrchu bez doplnění ornice souvislé plochy do 500 m2 při nerovnostech terénu přes 150 do 200 mm na svahu přes 1:2 do 1:1 | m2 | 172.7 |  |  | 0 | CS ÚRS 2022 02 |  | základní | 0 | 0 | 0 |  | 0 | 0 | 0 | 0 | 0 | 4 | K | 2 |  |  |  | ROZPOCET | 0 | 0 | 0 | 0 | 0 | 1 | 0 | 4 | 1004359529
| Online PSC |  | https://podminky.urs.cz/item/CS_URS_2022_02/181111133 | [18 empty] | Online PSC | 2
| VV |  | "101 polní cesta hlavní - urovnání na okolní terén" 172,7 |  | 172.7 | [16 empty] | VV | 2 | 2 | True | 1 | ROZPOCET
22 | K | 182201101 | Svahování trvalých svahů do projektovaných profilů strojně s potřebným přemístěním výkopku při svahování násypů v jakékoliv hornině | m2 | 172.7 |  |  | 0 | CS ÚRS 2022 02 |  | základní | 0 | 0 | 0 |  | 0 | 0 | 0 | 0 | 0 | 4 | K | 2 |  |  |  | ROZPOCET | 0 | 0 | 0 | 0 | 0 | 1 | 0 | 4 | -1456712589
| Online PSC |  | https://podminky.urs.cz/item/CS_URS_2022_02/182201101 | [18 empty] | Online PSC | 2
| VV |  | "101 polní cesta hlavní - urovnání na okolní terén" 172,7 |  | 172.7 | [16 empty] | VV | 2 | 2 | True | 1 | ROZPOCET
23 | K | 182151111 | Svahování trvalých svahů do projektovaných profilů strojně s potřebným přemístěním výkopku při svahování v zářezech v hornině třídy těžitelnosti I, skupiny 1 až 3 | m2 | 997.88 |  |  | 0 | CS ÚRS 2022 02 |  | základní | 0 | 0 | 0 |  | 0 | 0 | 0 | 0 | 0 | 4 | K | 2 |  |  |  | ROZPOCET | 0 | 0 | 0 | 0 | 0 | 1 | 0 | 4 | 1996652639
| Online PSC |  | https://podminky.urs.cz/item/CS_URS_2022_02/182151111 | [18 empty] | Online PSC | 2
| VV |  | "301 - úprava svahů" 825,18 |  | 825.18 | [16 empty] | VV | 2 | 2 | True | 0 | ROZPOCET
| VV |  | "101 Polní cesta hlavní - urovnání cestního příkopu" 172,70 |  | 172.7 | [16 empty] | VV | 2 | 2 | True | 0 | ROZPOCET
| VV |  | Součet |  | 997.88 | [16 empty] | VV | 2 | 4 | True | 1 | ROZPOCET
24 | K | 181151331 | Plošná úprava terénu v zemině skupiny 1 až 4 s urovnáním povrchu bez doplnění ornice souvislé plochy přes 500 m2 při nerovnostech terénu přes 150 do 200 mm v rovině nebo na svahu do 1:5 | m2 | 800 |  |  | 0 | CS ÚRS 2022 02 |  | základní | 0 | 0 | 0 |  | 0 | 0 | 0 | 0 | 0 | 4 | K | 2 |  |  |  | ROZPOCET | 0 | 0 | 0 | 0 | 0 | 1 | 0 | 4 | 2120710277
| Online PSC |  | https://podminky.urs.cz/item/CS_URS_2022_02/181151331 | [18 empty] | Online PSC | 2
| VV |  | "101 Polní cesta hlavní - urovnání pozemku" 400*2 |  | 800 | [16 empty] | VV | 2 | 2 | True | 1 | ROZPOCET
25 | K | 181006113 | Rozprostření zemin schopných zúrodnění v rovině a ve sklonu do 1:5, tloušťka vrstvy přes 0,15 do 0,20 m | m2 | 970.23 |  |  | 0 | CS ÚRS 2022 02 |  | základní | 0 | 0 | 0 |  | 0 | 0 | 0 | 0 | 0 | 4 | K | 2 |  |  |  | ROZPOCET | 0 | 0 | 0 | 0 | 0 | 1 | 0 | 4 | -1337199817
| Online PSC |  | https://podminky.urs.cz/item/CS_URS_2022_02/181006113 | [18 empty] | Online PSC | 2
| VV |  | "101 Polní cesta hlavní - urovnání pozemku" 970,23 |  | 970.23 | [16 empty] | VV | 2 | 2 | True | 1 | ROZPOCET
26 | K | 181411121 | Založení trávníku na půdě předem připravené plochy do 1000 m2 výsevem včetně utažení lučního v rovině nebo na svahu do 1:5 | m2 | 970.23 |  |  | 0 | CS ÚRS 2022 02 |  | základní | 0 | 0 | 0 |  | 0 | 0 | 0 | 0 | 0 | 4 | K | 2 |  |  |  | ROZPOCET | 0 | 0 | 0 | 0 | 0 | 1 | 0 | 4 | 1245731148
| Online PSC |  | https://podminky.urs.cz/item/CS_URS_2022_02/181411121 | [18 empty] | Online PSC | 2
| VV |  | "101 polní cesta hlavní - urovnání na okolní terén" 970,23 |  | 970.23 | [16 empty] | VV | 2 | 2 | True | 1 | ROZPOCET
27 | M | 00572100 | osivo jetelotráva intenzivní víceletá | kg | 19.405 |  |  | 0 | CS ÚRS 2022 02 |  | základní | 0 | 0 | 0 |  | 0 | 0.001 | 0.019405 | 0 | 0 | 8 | M | 2 |  |  |  | ROZPOCET | 0 | 0 | 0 | 0 | 0 | 1 | 0 | 4 | -377884377
| VV |  | 970,23*0,02 'Přepočtené koeficientem množství |  | 19.405 | [16 empty] | VV | 2 | 2 | False | 1 | ROZPOCET
| D | 2 | Zakládání |  |  |  |  | 0 |  |  |  |  | 0 | 0 |  | 0 |  | 71.1304 |  | 0 | 1 | D | 1 |  |  |  | ROZPOCET | [6 empty] | 0
28 | K | 212750101 | Trativody z drenážních a melioračních trubek pro budovy se zřízením štěrkového lože pod trubky a s jejich obsypem v otevřeném výkopu trubka tyčová PVC-U plocha pro vtékání vody min. 80 cm2/m SN 4 celoperforovaná 360° DN 100 | m | 348 |  |  | 0 | CS ÚRS 2022 02 |  | základní | 0 | 0 | 0 |  | 0 | 0.2044 | 71.1304 | 0 | 0 | 4 | K | 2 |  |  |  | ROZPOCET | 0 | 0 | 0 | 0 | 0 | 1 | 0 | 4 | -1108103632
| Online PSC |  | https://podminky.urs.cz/item/CS_URS_2022_02/212750101 | [18 empty] | Online PSC | 2
| VV |  | "101 polní cesta hlavní - odvodnění zemní pláně" 348 |  | 348 | [16 empty] | VV | 2 | 2 | True | 1 | ROZPOCET
| D | 3 | Svislé a kompletní konstrukce |  |  |  |  | 0 |  |  |  |  | 0 | 0 |  | 0 |  | 5.3865 |  | 0 | 1 | D | 1 |  |  |  | ROZPOCET | [6 empty] | 0
29 | K | 327121111 | Montáž prefabrikovaných dílců opěrných nebo obkladních zdí z betonu železového včetně spojovací vrstvy z cementové malty, hmotnosti jednotlivě do 5 t | kus | 49 |  |  | 0 | CS ÚRS 2022 02 |  | základní | 0 | 0 | 0 |  | 0 | 0.10993 | 5.3865 | 0 | 0 | 4 | K | 2 |  |  |  | ROZPOCET | 0 | 0 | 0 | 0 | 0 | 1 | 0 | 4 | -870858862
| Online PSC |  | https://podminky.urs.cz/item/CS_URS_2022_02/327121111 | [18 empty] | Online PSC | 2
| P |  | Poznámka k položce: V místech, kde není možné provést protažení v délce 1,20 m za břehovou hranu, bude přechod konstrukce vozovky a opevnění břehu proveden pomocí betonového prefabrikátu opěrné zdi L – 99/70/80 s tloušťkou stěny 0,1 m v celkové délce 48,50 m. | [18 empty] | P | 2
| VV |  | "301 - prefabrikát opěrné zdi" 49 |  | 49 | [16 empty] | VV | 2 | 2 | True | 1 | ROZPOCET
30 | M | R001 | prefabrikát z železového betonu opěrné zdi L – 99/70/80 s tloušťkou stěny 0,1 m | kus | 49 |  |  | 0 |  |  | základní | 0 | 0 | 0 |  | 0 | 0 | 0 | 0 | 0 | 8 | M | 2 |  |  |  | ROZPOCET | 0 | 0 | 0 | 0 | 0 | 1 | 0 | 4 | 255211130
| D | 4 | Vodorovné konstrukce |  |  |  |  | 0 |  |  |  |  | 0 | 0 |  | 0 |  | 1641.488 |  | 0 | 1 | D | 1 |  |  |  | ROZPOCET | [6 empty] | 0
31 | K | 463212111 | Rovnanina z lomového kamene upraveného, tříděného jakékoliv tloušťky rovnaniny s vyklínováním spár a dutin úlomky kamene | m3 | 715.508 |  |  | 0 | CS ÚRS 2022 02 |  | základní | 0 | 0 | 0 |  | 0 | 1.9968 | 1428.7264 | 0 | 0 | 4 | K | 2 |  |  |  | ROZPOCET | 0 | 0 | 0 | 0 | 0 | 1 | 0 | 4 | 1171338458
| Online PSC |  | https://podminky.urs.cz/item/CS_URS_2022_02/463212111 | [18 empty] | Online PSC | 2
| VV |  | "301 - kamenná rovnanina, patka + svahy" 825,18*0,6+2,32*95 |  | 715.508 | [16 empty] | VV | 2 | 2 | True | 1 | ROZPOCET
32 | K | 463212191 | Rovnanina z lomového kamene upraveného, tříděného Příplatek k cenám za vypracování líce | m2 | 825.18 |  |  | 0 | CS ÚRS 2022 02 |  | základní | 0 | 0 | 0 |  | 0 | 0 | 0 | 0 | 0 | 4 | K | 2 |  |  |  | ROZPOCET | 0 | 0 | 0 | 0 | 0 | 1 | 0 | 4 | 1210628228
| Online PSC |  | https://podminky.urs.cz/item/CS_URS_2022_02/463212191 | [18 empty] | Online PSC | 2
| VV |  | "301 - kamenná rovnanina, patka + svahy" 825,18 |  | 825.18 | [16 empty] | VV | 2 | 2 | True | 1 | ROZPOCET
33 | K | 464511124 | Pohoz dna nebo svahů jakékoliv tloušťky z kamene záhozového z terénu, hmotnosti jednotlivých kamenů přes 500 kg | m3 | 103.685 |  |  | 0 | CS ÚRS 2022 02 |  | základní | 0 | 0 | 0 |  | 0 | 2.052 | 212.7616 | 0 | 0 | 4 | K | 2 |  |  |  | ROZPOCET | 0 | 0 | 0 | 0 | 0 | 1 | 0 | 4 | -1942077285
| Online PSC |  | https://podminky.urs.cz/item/CS_URS_2022_02/464511124 | [18 empty] | Online PSC | 2
| VV |  | "301 - těžký kamenný pohoz" 207,37*0,5 |  | 103.685 | [16 empty] | VV | 2 | 2 | True | 1 | ROZPOCET
| D | 5 | Komunikace pozemní |  |  |  |  | 0 |  |  |  |  | 0 | 0 |  | 0 |  | 59.105 |  | 0 | 1 | D | 1 |  |  |  | ROZPOCET | [6 empty] | 0
34 | K | 561061131 | Zřízení podkladu ze zeminy upravené hydraulickými pojivy vápnem, cementem nebo směsnými pojivy (materiál ve specifikaci) s rozprostřením, promísením, vlhčením, zhutněním a ošetřením vodou plochy přes 5 000 m2, tloušťka po zhutnění přes 350 do 400 mm | m2 | 1792.92 |  |  | 0 | CS ÚRS 2022 02 |  | základní | 0 | 0 | 0 |  | 0 | 0 | 0 | 0 | 0 | 4 | K | 2 |  |  |  | ROZPOCET | 0 | 0 | 0 | 0 | 0 | 1 | 0 | 4 | -527361828
| Online PSC |  | https://podminky.urs.cz/item/CS_URS_2022_02/561061131 | [18 empty] | Online PSC | 2
| P |  | Poznámka k položce: Použití nutno konzultovat se zástupcem investora (TDS) a geotechnikem IGP. | [18 empty] | P | 2
| VV |  | "101 polní cesta hlavní - úprava zemní pláně při nevyhovující únosnosti podloží" 1792,92 |  | 1792.92 | [16 empty] | VV | 2 | 2 | True | 1 | ROZPOCET
35 | M | 58530170 | vápno nehašené CL 90-Q pro úpravu zemin standardní | t | 50.775 |  |  | 0 | CS ÚRS 2022 02 |  | základní | 0 | 0 | 0 |  | 0 | 1 | 50.775 | 0 | 0 | 8 | M | 2 |  |  |  | ROZPOCET | 0 | 0 | 0 | 0 | 0 | 1 | 0 | 4 | -992514264
| P |  | Poznámka k položce: Použití nutno konzultovat se zástupcem investora (TDS) a geotechnikem IGP. Předpoklad 4% objemu. | [18 empty] | P | 2
| VV |  | "101 polní cesta hlavní - úprava zemní pláně při nevyhovující únosnosti podloží" 1792,92*0,4*0,0708 |  | 50.775 | [16 empty] | VV | 2 | 2 | True | 1 | ROZPOCET
36 | K | 564851111 | Podklad ze štěrkodrti ŠD s rozprostřením a zhutněním plochy přes 100 m2, po zhutnění tl. 150 mm | m2 | 1792.92 |  |  | 0 | CS ÚRS 2022 02 |  | základní | 0 | 0 | 0 |  | 0 | 0 | 0 | 0 | 0 | 4 | K | 2 |  |  |  | ROZPOCET | 0 | 0 | 0 | 0 | 0 | 1 | 0 | 4 | -1437715103
| Online PSC |  | https://podminky.urs.cz/item/CS_URS_2022_02/564851111 | [18 empty] | Online PSC | 2
| VV |  | "101 polní cesta hlavní -1. podkladní vrstva, frakce 0-63" 1792,92 |  | 1792.92 | [16 empty] | VV | 2 | 2 | True | 1 | ROZPOCET
37 | K | 564851111 | Podklad ze štěrkodrti ŠD s rozprostřením a zhutněním plochy přes 100 m2, po zhutnění tl. 150 mm | m2 | 1605.4 |  |  | 0 | CS ÚRS 2022 02 |  | základní | 0 | 0 | 0 |  | 0 | 0 | 0 | 0 | 0 | 4 | K | 2 |  |  |  | ROZPOCET | 0 | 0 | 0 | 0 | 0 | 1 | 0 | 4 | -1795794836
| Online PSC |  | https://podminky.urs.cz/item/CS_URS_2022_02/564851111 | [18 empty] | Online PSC | 2
| VV |  | "101 polní cesta hlavní - 2. podkladní vrstva, frakce 0-32" 1605,4 |  | 1605.4 | [16 empty] | VV | 2 | 2 | True | 1 | ROZPOCET
38 | K | 573111114 | Postřik infiltrační PI z asfaltu silničního s posypem kamenivem, v množství 2,00 kg/m2 | m2 | 1605.4 |  |  | 0 | CS ÚRS 2022 02 |  | základní | 0 | 0 | 0 |  | 0 | 0 | 0 | 0 | 0 | 4 | K | 2 |  |  |  | ROZPOCET | 0 | 0 | 0 | 0 | 0 | 1 | 0 | 4 | -436502309
| Online PSC |  | https://podminky.urs.cz/item/CS_URS_2022_02/573111114 | [18 empty] | Online PSC | 2
| VV |  | "101 polní cesta hlavní - postřik na vrstvu ŠD" 1605,4 |  | 1605.4 | [16 empty] | VV | 2 | 2 | True | 1 | ROZPOCET
39 | K | 565155121 | Asfaltový beton vrstva podkladní ACP 16 (obalované kamenivo střednězrnné - OKS) s rozprostřením a zhutněním v pruhu šířky přes 3 m, po zhutnění tl. 70 mm | m2 | 1467.7 |  |  | 0 | CS ÚRS 2022 02 |  | základní | 0 | 0 | 0 |  | 0 | 0 | 0 | 0 | 0 | 4 | K | 2 |  |  |  | ROZPOCET | 0 | 0 | 0 | 0 | 0 | 1 | 0 | 4 | -434836568
| Online PSC |  | https://podminky.urs.cz/item/CS_URS_2022_02/565155121 | [18 empty] | Online PSC | 2
| VV |  | "101 polní cesta hlavní - podkladní vrstva krytu" 1467,7 |  | 1467.7 | [16 empty] | VV | 2 | 2 | True | 1 | ROZPOCET
40 | K | 573211112 | Postřik spojovací PS bez posypu kamenivem z asfaltu silničního, v množství 0,70 kg/m2 | m2 | 1467.7 |  |  | 0 | CS ÚRS 2022 02 |  | základní | 0 | 0 | 0 |  | 0 | 0 | 0 | 0 | 0 | 4 | K | 2 |  |  |  | ROZPOCET | 0 | 0 | 0 | 0 | 0 | 1 | 0 | 4 | -1052056092
| Online PSC |  | https://podminky.urs.cz/item/CS_URS_2022_02/573211112 | [18 empty] | Online PSC | 2
| VV |  | "101 polní cesta hlavní - postřik na vrstvu ACP 16+" 1467,7 |  | 1467.7 | [16 empty] | VV | 2 | 2 | True | 1 | ROZPOCET
41 | K | 577134121 | Asfaltový beton vrstva obrusná ACO 11 (ABS) s rozprostřením a se zhutněním z nemodifikovaného asfaltu v pruhu šířky přes 3 m tř. I, po zhutnění tl. 40 mm | m2 | 1400 |  |  | 0 | CS ÚRS 2022 02 |  | základní | 0 | 0 | 0 |  | 0 | 0 | 0 | 0 | 0 | 4 | K | 2 |  |  |  | ROZPOCET | 0 | 0 | 0 | 0 | 0 | 1 | 0 | 4 | -1199071527
| Online PSC |  | https://podminky.urs.cz/item/CS_URS_2022_02/577134121 | [18 empty] | Online PSC | 2
| VV |  | "101 polní cesta hlavní - obrusná vrstva krytu" 1400 |  | 1400 | [16 empty] | VV | 2 | 2 | True | 1 | ROZPOCET
42 | K | 569941131 | Zpevnění krajnic nebo komunikací pro pěší s rozprostřením a zhutněním, po zhutnění asfaltovým recyklátem tl. 110 mm | m2 | 35 |  |  | 0 | CS ÚRS 2022 02 |  | základní | 0 | 0 | 0 |  | 0 | 0.238 | 8.33 | 0 | 0 | 4 | K | 2 |  |  |  | ROZPOCET | 0 | 0 | 0 | 0 | 0 | 1 | 0 | 4 | -736500280
| Online PSC |  | https://podminky.urs.cz/item/CS_URS_2022_02/569941131 | [18 empty] | Online PSC | 2
| VV |  | "101 polní cesta hlavní - zpevnění krajnic" 17,5*2 |  | 35 | [16 empty] | VV | 2 | 2 | True | 1 | ROZPOCET
| D | 9 | Ostatní konstrukce a práce, bourání |  |  |  |  | 0 |  |  |  |  | 0 | 0 |  | 0 |  | 0.004544 |  | 0 | 1 | D | 1 |  |  |  | ROZPOCET | [6 empty] | 0
43 | K | 919732211 | Styčná pracovní spára při napojení nového živičného povrchu na stávající se zalitím za tepla modifikovanou asfaltovou hmotou s posypem vápenným hydrátem šířky do 15 mm, hloubky do 25 mm včetně prořezání spáry | m | 7.51 |  |  | 0 | CS ÚRS 2022 02 |  | základní | 0 | 0 | 0 |  | 0 | 0.00060506 | 0.004544 | 0 | 0 | 4 | K | 2 |  |  |  | ROZPOCET | 0 | 0 | 0 | 0 | 0 | 1 | 0 | 4 | -1759248786
| Online PSC |  | https://podminky.urs.cz/item/CS_URS_2022_02/919732211 | [18 empty] | Online PSC | 2
| VV |  | "101 - napojení na stávající povrch" 4,01 |  | 4.01 | [16 empty] | VV | 2 | 2 | True | 0 | ROZPOCET
| VV |  | "101 - napojení na stávající povrch" 3,5 |  | 3.5 | [16 empty] | VV | 2 | 2 | True | 0 | ROZPOCET
| VV |  | Součet |  | 7.51 | [16 empty] | VV | 2 | 4 | True | 1 | ROZPOCET
| D | 997 | Přesun sutě |  |  |  |  | 0 |  |  |  |  | 0 | 0 |  | 0 |  | 0 |  | 0 | 1 | D | 1 |  |  |  | ROZPOCET | [6 empty] | 0
44 | K | 997221551 | Vodorovná doprava suti bez naložení, ale se složením a s hrubým urovnáním ze sypkých materiálů, na vzdálenost do 1 km | t | 10.8 |  |  | 0 | CS ÚRS 2022 02 |  | základní | 0 | 0 | 0 |  | 0 | 0 | 0 | 0 | 0 | 4 | K | 2 |  |  |  | ROZPOCET | 0 | 0 | 0 | 0 | 0 | 1 | 0 | 4 | 1893991291
| Online PSC |  | https://podminky.urs.cz/item/CS_URS_2022_02/997221551 | [18 empty] | Online PSC | 2
| VV |  | "101 polní cesta hlavní" 66,05-55,25 |  | 10.8 | [16 empty] | VV | 2 | 2 | True | 1 | ROZPOCET
45 | K | 997221559 | Vodorovná doprava suti bez naložení, ale se složením a s hrubým urovnáním Příplatek k ceně za každý další i započatý 1 km přes 1 km | t | 144.6 |  |  | 0 | CS ÚRS 2022 02 |  | základní | 0 | 0 | 0 |  | 0 | 0 | 0 | 0 | 0 | 4 | K | 2 |  |  |  | ROZPOCET | 0 | 0 | 0 | 0 | 0 | 1 | 0 | 4 | -699721200
| Online PSC |  | https://podminky.urs.cz/item/CS_URS_2022_02/997221559 | [18 empty] | Online PSC | 2
| VV |  | "101 polní cesta hlavní - předpoklad skládka Havířov cca 30 km" 30*4,82 |  | 144.6 | [16 empty] | VV | 2 | 2 | True | 1 | ROZPOCET
46 | K | 997221645 | Poplatek za uložení stavebního odpadu na skládce (skládkovné) asfaltového bez obsahu dehtu zatříděného do Katalogu odpadů pod kódem 17 03 02 | t | 4.822 |  |  | 0 | CS ÚRS 2022 02 |  | základní | 0 | 0 | 0 |  | 0 | 0 | 0 | 0 | 0 | 4 | K | 2 |  |  |  | ROZPOCET | 0 | 0 | 0 | 0 | 0 | 1 | 0 | 4 | 954560169
| Online PSC |  | https://podminky.urs.cz/item/CS_URS_2022_02/997221645 | [18 empty] | Online PSC | 2
| D | 998 | Přesun hmot |  |  |  |  | 0 |  |  |  |  | 0 | 0 |  | 0 |  | 0 |  | 0 | 1 | D | 1 |  |  |  | ROZPOCET | [6 empty] | 0
47 | K | 998225111 | Přesun hmot pro komunikace s krytem z kameniva, monolitickým betonovým nebo živičným dopravní vzdálenost do 200 m jakékoliv délky objektu | t | 1781.638 |  |  | 0 | CS ÚRS 2022 02 |  | základní | 0 | 0 | 0 |  | 0 | 0 | 0 | 0 | 0 | 4 | K | 2 |  |  |  | ROZPOCET | 0 | 0 | 0 | 0 | 0 | 1 | 0 | 4 | -300290181
| Online PSC |  | https://podminky.urs.cz/item/CS_URS_2022_02/998225111 | [18 empty] | Online PSC | 2
| D | VRN | Vedlejší rozpočtové náklady |  |  |  |  | 0 |  |  |  |  | 0 | 0 |  | 0 |  | 0 |  | 0 | 5 | D | 0 |  |  |  | ROZPOCET | [6 empty] | 0
| D | VRN1 | Průzkumné, geodetické a projektové práce |  |  |  |  | 0 |  |  |  |  | 0 | 0 |  | 0 |  | 0 |  | 0 | 5 | D | 1 |  |  |  | ROZPOCET | [6 empty] | 0
48 | K | 011103000 | Geologický průzkum bez rozlišení | soubor | 1 |  |  | 0 | CS ÚRS 2022 02 |  | základní | 0 | 0 | 0 |  | 0 | 0 | 0 | 0 | 0 | 1024 | K | 2 |  |  |  | ROZPOCET | 0 | 0 | 0 | 0 | 0 | 1 | 0 | 1024 | 459609512
| Online PSC |  | https://podminky.urs.cz/item/CS_URS_2022_02/011103000 | [18 empty] | Online PSC | 2
| VV |  | "007.01 Výdaje na projekční a průzlumné práce a inženýrskou činnost vynaložené během realizace projektu" 1 |  | 1 | [16 empty] | VV | 2 | 2 | True | 1 | ROZPOCET
49 | K | 011114000 | Průzkumné, geodetické a projektové práce průzkumné práce geotechnický průzkum inženýrsko-geologický průzkum | soubor | 1 |  |  | 0 | CS ÚRS 2022 02 |  | základní | 0 | 0 | 0 |  | 0 | 0 | 0 | 0 | 0 | 1024 | K | 2 |  |  |  | ROZPOCET | 0 | 0 | 0 | 0 | 0 | 1 | 0 | 1024 | -843958473
| Online PSC |  | https://podminky.urs.cz/item/CS_URS_2022_02/011114000 | [18 empty] | Online PSC | 2
| VV |  | "007.01 Výdaje na projekční a průzlumné práce a inženýrskou činnost vynaložené během realizace projektu" 1 |  | 1 | [16 empty] | VV | 2 | 2 | True | 1 | ROZPOCET
50 | K | 011324000 | Průzkumné, geodetické a projektové práce průzkumné práce archeologická činnost archeologický průzkum | soubor | 1 |  |  | 0 | CS ÚRS 2022 02 |  | základní | 0 | 0 | 0 |  | 0 | 0 | 0 | 0 | 0 | 1024 | K | 2 |  |  |  | ROZPOCET | 0 | 0 | 0 | 0 | 0 | 1 | 0 | 1024 | 1487011252
| Online PSC |  | https://podminky.urs.cz/item/CS_URS_2022_02/011324000 | [18 empty] | Online PSC | 2
| VV |  | "007.01 Výdaje na projekční a průzlumné práce a inženýrskou činnost vynaložené během realizace projektu" 1 |  | 1 | [16 empty] | VV | 2 | 2 | True | 1 | ROZPOCET
51 | K | 012103000 | Geodetické práce před výstavbou | soubor | 1 |  |  | 0 | CS ÚRS 2022 02 |  | základní | 0 | 0 | 0 |  | 0 | 0 | 0 | 0 | 0 | 1024 | K | 2 |  |  |  | ROZPOCET | 0 | 0 | 0 | 0 | 0 | 1 | 0 | 1024 | -1640388298
| Online PSC |  | https://podminky.urs.cz/item/CS_URS_2022_02/012103000 | [18 empty] | Online PSC | 2
| VV |  | "007.01 Výdaje na projekční a průzlumné práce a inženýrskou činnost vynaložené během realizace projektu" 1 |  | 1 | [16 empty] | VV | 2 | 2 | True | 1 | ROZPOCET
52 | K | 012203000 | Geodetické práce při provádění stavby | soubor | 1 |  |  | 0 | CS ÚRS 2022 02 |  | základní | 0 | 0 | 0 |  | 0 | 0 | 0 | 0 | 0 | 1024 | K | 2 |  |  |  | ROZPOCET | 0 | 0 | 0 | 0 | 0 | 1 | 0 | 1024 | -325463302
| Online PSC |  | https://podminky.urs.cz/item/CS_URS_2022_02/012203000 | [18 empty] | Online PSC | 2
| VV |  | "007.01 Výdaje na projekční a průzlumné práce a inženýrskou činnost vynaložené během realizace projektu" 1 |  | 1 | [16 empty] | VV | 2 | 2 | True | 1 | ROZPOCET
53 | K | 012303000 | Geodetické práce po výstavbě | soubor | 1 |  |  | 0 | CS ÚRS 2022 02 |  | základní | 0 | 0 | 0 |  | 0 | 0 | 0 | 0 | 0 | 1024 | K | 2 |  |  |  | ROZPOCET | 0 | 0 | 0 | 0 | 0 | 1 | 0 | 1024 | -1548282791
| Online PSC |  | https://podminky.urs.cz/item/CS_URS_2022_02/012303000 | [18 empty] | Online PSC | 2
| VV |  | "007.01 Výdaje na projekční a průzlumné práce a inženýrskou činnost vynaložené během realizace projektu" 1 |  | 1 | [16 empty] | VV | 2 | 2 | True | 1 | ROZPOCET
54 | K | 013203000 | Dokumentace stavby bez rozlišení | soubor | 1 |  |  | 0 | CS ÚRS 2022 02 |  | základní | 0 | 0 | 0 |  | 0 | 0 | 0 | 0 | 0 | 1024 | K | 2 |  |  |  | ROZPOCET | 0 | 0 | 0 | 0 | 0 | 1 | 0 | 1024 | -1704049467
| Online PSC |  | https://podminky.urs.cz/item/CS_URS_2022_02/013203000 | [18 empty] | Online PSC | 2
| PSC |  | Poznámka k souboru cen: 1. Více informací o volbě, obsahu a způsobu ocenění jednotlivých titulů viz Příloha 01 Průzkumné, geodetické a projektové práce. | [18 empty] | PSC | 2
| P |  | Poznámka k položce: Náklady na vyhotovění potřebné dokumentace ocelových, zámačnických a obdobných výrobků. Náklady na dokomentacepotřebné z důvodů působení vnějších vlivů. | [18 empty] | P | 2
55 | K | 013254000 | Dokumentace skutečného provedení stavby | soubor | 1 |  |  | 0 | CS ÚRS 2022 02 |  | základní | 0 | 0 | 0 |  | 0 | 0 | 0 | 0 | 0 | 1024 | K | 2 |  |  |  | ROZPOCET | 0 | 0 | 0 | 0 | 0 | 1 | 0 | 1024 | 1925138508
| Online PSC |  | https://podminky.urs.cz/item/CS_URS_2022_02/013254000 | [18 empty] | Online PSC | 2
| VV |  | "007.01 Výdaje na projekční a průzlumné práce a inženýrskou činnost vynaložené během realizace projektu" 1 |  | 1 | [16 empty] | VV | 2 | 2 | True | 1 | ROZPOCET
| D | VRN3 | Zařízení staveniště |  |  |  |  | 0 |  |  |  |  | 0 | 0 |  | 0 |  | 0 |  | 0 | 5 | D | 1 |  |  |  | ROZPOCET | [6 empty] | 0
56 | K | 031203000 | Terénní úpravy pro zařízení staveniště | soubor | 1 |  |  | 0 | CS ÚRS 2022 02 |  | základní | 0 | 0 | 0 |  | 0 | 0 | 0 | 0 | 0 | 1024 | K | 2 |  |  |  | ROZPOCET | 0 | 0 | 0 | 0 | 0 | 1 | 0 | 1024 | -1377406404
| Online PSC |  | https://podminky.urs.cz/item/CS_URS_2022_02/031203000 | [18 empty] | Online PSC | 2
| VV |  | "007.01 Výdaje na projekční a průzlumné práce a inženýrskou činnost vynaložené během realizace projektu" 1 |  | 1 | [16 empty] | VV | 2 | 2 | True | 1 | ROZPOCET
57 | K | 032803000 | Ostatní náklady | soubor | 1 |  |  | 0 | CS ÚRS 2022 02 |  | základní | 0 | 0 | 0 |  | 0 | 0 | 0 | 0 | 0 | 1024 | K | 2 |  |  |  | ROZPOCET | 0 | 0 | 0 | 0 | 0 | 1 | 0 | 1024 | -25883475
| Online PSC |  | https://podminky.urs.cz/item/CS_URS_2022_02/032803000 | [18 empty] | Online PSC | 2
| P |  | Poznámka k položce: čistění komunikací, úprava příjezdových komunikací do původího stavu, dočasné dopravní značení a pod. | [18 empty] | P | 2
| VV |  | "007.01 Výdaje na projekční a průzlumné práce a inženýrskou činnost vynaložené během realizace projektu" 1 |  | 1 | [16 empty] | VV | 2 | 2 | True | 1 | ROZPOCET
58 | K | 032903000 | Náklady na provoz a údržbu vybavení staveniště | soubor | 1 |  |  | 0 | CS ÚRS 2022 02 |  | základní | 0 | 0 | 0 |  | 0 | 0 | 0 | 0 | 0 | 1024 | K | 2 |  |  |  | ROZPOCET | 0 | 0 | 0 | 0 | 0 | 1 | 0 | 1024 | 1765650111
| Online PSC |  | https://podminky.urs.cz/item/CS_URS_2022_02/032903000 | [18 empty] | Online PSC | 2
| VV |  | "007.01 Výdaje na projekční a průzlumné práce a inženýrskou činnost vynaložené během realizace projektu" 1 |  | 1 | [16 empty] | VV | 2 | 2 | True | 1 | ROZPOCET
59 | K | 035103001 | Pronájem ploch | ha | 0.02 |  |  | 0 | CS ÚRS 2022 02 |  | základní | 0 | 0 | 0 |  | 0 | 0 | 0 | 0 | 0 | 1024 | K | 2 |  |  |  | ROZPOCET | 0 | 0 | 0 | 0 | 0 | 1 | 0 | 1024 | 1730846892
| Online PSC |  | https://podminky.urs.cz/item/CS_URS_2022_02/035103001 | [18 empty] | Online PSC | 2
| PSC |  | Poznámka k souboru cen: 1. Více informací o volbě, obsahu a způsobu ocenění jednotlivých titulů viz Příloha 03 Zařízení staveniště. | [18 empty] | PSC | 2
| P |  | Poznámka k položce: Náklady na pronájem, případně náhradu škody (za plodiny) vyplívající z umístění skládek a zařízení staveniště. Rozsah velikosti pronajaté plochy je odhadovaný, skutečný rozsah pronajatých ploch bude řešit zhotovitel stavby. | [18 empty] | P | 2
60 | K | 039103000 | Rozebrání, bourání a odvoz zařízení staveniště | soubor | 1 |  |  | 0 | CS ÚRS 2022 02 |  | základní | 0 | 0 | 0 |  | 0 | 0 | 0 | 0 | 0 | 1024 | K | 2 |  |  |  | ROZPOCET | 0 | 0 | 0 | 0 | 0 | 1 | 0 | 1024 | -1894024584
| Online PSC |  | https://podminky.urs.cz/item/CS_URS_2022_02/039103000 | [18 empty] | Online PSC | 2
| VV |  | "007.01 Výdaje na projekční a průzlumné práce a inženýrskou činnost vynaložené během realizace projektu" 1 |  | 1 | [16 empty] | VV | 2 | 2 | True | 1 | ROZPOCET
| D | VRN4 | Inženýrská činnost |  |  |  |  | 0 |  |  |  |  | 0 | 0 |  | 0 |  | 0 |  | 0 | 5 | D | 1 |  |  |  | ROZPOCET | [6 empty] | 0
61 | K | 043134000 | Zkoušky zatěžovací | soubor | 1 |  |  | 0 | CS ÚRS 2022 02 |  | základní | 0 | 0 | 0 |  | 0 | 0 | 0 | 0 | 0 | 1024 | K | 2 |  |  |  | ROZPOCET | 0 | 0 | 0 | 0 | 0 | 1 | 0 | 1024 | 657255764
| Online PSC |  | https://podminky.urs.cz/item/CS_URS_2022_02/043134000 | [18 empty] | Online PSC | 2
| VV |  | "007.01 Výdaje na projekční a průzlumné práce a inženýrskou činnost vynaložené během realizace projektu" 1 |  | 1 | [16 empty] | VV | 2 | 2 | True | 1 | ROZPOCET
| D | VRN5 | Finanční náklady |  |  |  |  | 0 |  |  |  |  | 0 | 0 |  | 0 |  | 0 |  | 0 | 5 | D | 1 |  |  |  | ROZPOCET | [6 empty] | 0
62 | K | 053203000R03 | Úhrady za vzniklé škody | ha | 0.005 |  |  | 0 |  |  | základní | 0 | 0 | 0 |  | 0 | 0 | 0 | 0 | 0 | 1024 | K | 2 |  |  |  | ROZPOCET | 0 | 0 | 0 | 0 | 0 | 1 | 0 | 1024 | 1672142420
| P |  | Poznámka k položce: úhrada nákladů za škody vzniklé uživatelům - nepředpokládá se | [18 empty] | P | 2
| D | VRN9 | Ostatní náklady |  |  |  |  | 0 |  |  |  |  | 0 | 0 |  | 0 |  | 0 |  | 0 | 5 | D | 1 |  |  |  | ROZPOCET | [6 empty] | 0
63 | K | 091504000 | Náklady související s publikační činností | ha | 1 |  |  | 0 | CS ÚRS 2022 01 |  | základní | 0 | 0 | 0 |  | 0 | 0 | 0 | 0 | 0 | 1024 | K | 2 |  |  |  | ROZPOCET | 0 | 0 | 0 | 0 | 0 | 1 | 0 | 1024 | -1648401690
| Online PSC |  | https://podminky.urs.cz/item/CS_URS_2022_01/091504000 | [18 empty] | Online PSC | 2
| VV |  | "007.01 Výdaje na projekční a průzlumné práce a inženýrskou činnost vynaložené během realizace projektu" 1 |  | 1 | [16 empty] | VV | 2 | 2 | True | 1 | ROZPOCET

## SO 104 - 003.02 - Propust...
{e5a91622-b731-40c6-a07a-c445d1a6d0cb}
2
| KRYCÍ LIST SOUPISU PRACÍ | [8 empty] | v --- níže se nacházejí doplnkové a pomocné údaje k sestavám --- v | [11 empty] | False
Stavba:
Realizace SZ Košatka n. O. - C5 (1. část) + P26 + O6
Objekt:
SO 104 - 003.02 - Propustek P25
| KSO: |  |  |  |  | CC-CZ:
| Místo: |  | Obec Stará Ves nad Ondřejnicí |  |  | Datum: | 8. 10. 2021
| Zadavatel: |  |  |  |  | IČ: | 01312774
|  | ČR-SPÚ, KPÚ pro MS kraj, Pobočka Frýdek-Místek |  |  |  | DIČ:
| Uchazeč: |  |  |  |  | IČ: | Vyplň údaj
|  | Vyplň údaj |  |  |  | DIČ: | Vyplň údaj
| Projektant: |  |  |  |  | IČ: | 47974460
|  | GEOCENTRUM, spol. s r. o. |  |  |  | DIČ: | CZ47974460
| Zpracovatel: |  |  |  |  | IČ: | 47974460
|  | GEOCENTRUM, spol. s r. o. |  |  |  | DIČ: | CZ47974460
Poznámka:
|  | Materiál | [5 empty] | 0
|  | Montáž | [5 empty] | 0
| Cena bez DPH | [6 empty] | 0
|  |  | Základ daně |  |  | Sazba daně |  | Výše daně
| DPH | základní | 0 |  |  | 21% |  | 0
|  | snížená | 0 |  |  | 15% |  | 0
|  | zákl. přenesená | 0 |  |  | 21% |  | 0
|  | sníž. přenesená | 0 |  |  | 15% |  | 0
|  | nulová | 0 |  |  | 0% |  | 0
| Cena s DPH |  |  | v | CZK |  |  | 0
REKAPITULACE ČLENĚNÍ SOUPISU PRACÍ
Stavba:
Realizace SZ Košatka n. O. - C5 (1. část) + P26 + O6
Objekt:
SO 104 - 003.02 - Propustek P25
Místo: |  |  | Obec Stará Ves nad Ondřejnicí |  |  | Datum: | 8. 10. 2021
Zadavatel: |  |  | ČR-SPÚ, KPÚ pro MS kraj, Pobočka Frýdek-Místek |  |  | Projektant: | GEOCENTRUM, spol. s r. o.
Uchazeč: |  |  | Vyplň údaj |  |  | Zpracovatel: | GEOCENTRUM, spol. s r. o.
Kód dílu - Popis | [5 empty] | Materiál [CZK] | Montáž [CZK] | Cena celkem [CZK]
Náklady stavby celkem | [5 empty] | 0 | 0 | 0 | [14 empty] | -1
| HSV - Práce a dodávky HSV |  |  |  |  | 0 | 0 | 0
| 1 - Zemní práce |  |  |  |  | 0 | 0 | 0
| 4 - Vodorovné konstrukce |  |  |  |  | 0 | 0 | 0
| 5 - Komunikace pozemní |  |  |  |  | 0 | 0 | 0
| 9 - Ostatní konstrukce a práce, bourání |  |  |  |  | 0 | 0 | 0
| 997 - Přesun sutě |  |  |  |  | 0 | 0 | 0
| VRN - Vedlejší rozpočtové náklady |  |  |  |  | 0 | 0 | 0
| VRN1 - Průzkumné, geodetické a projektové práce |  |  |  |  | 0 | 0 | 0
| VRN3 - Zařízení staveniště |  |  |  |  | 0 | 0 | 0
| VRN9 - Ostatní náklady |  |  |  |  | 0 | 0 | 0
SOUPIS PRACÍ
Stavba:
Realizace SZ Košatka n. O. - C5 (1. část) + P26 + O6
Objekt:
SO 104 - 003.02 - Propustek P25
Místo: |  |  | Obec Stará Ves nad Ondřejnicí |  |  | Datum: | 8. 10. 2021
Zadavatel: |  |  | ČR-SPÚ, KPÚ pro MS kraj, Pobočka Frýdek-Místek |  |  | Projektant: | GEOCENTRUM, spol. s r. o.
Uchazeč: |  |  | Vyplň údaj |  |  | Zpracovatel: | GEOCENTRUM, spol. s r. o.
PČ | Typ | Kód | Popis | MJ | Množství | J. materiál [CZK] | J. montáž [CZK] | Cena celkem [CZK] | Cenová soustava |  | DPH | J.cena [CZK] | Materiál celkem [CZK] | Montáž celkem [CZK] | J. Nh [h] | Nh celkem [h] | J. hmotnost [t] | Hmotnost celkem [t] | J. suť [t] | Suť Celkem [t]
Náklady soupisu celkem | [7 empty] | 0 |  |  |  |  | 0 | 0 |  | 0 |  | 16.5105 |  | 32.52 |  | D | -1 | [10 empty] | 0
| D | HSV | Práce a dodávky HSV |  |  |  |  | 0 |  |  |  |  | 0 | 0 |  | 0 |  | 16.5105 |  | 32.52 | 1 | D | 0 |  |  |  | ROZPOCET | [6 empty] | 0
| D | 1 | Zemní práce |  |  |  |  | 0 |  |  |  |  | 0 | 0 |  | 0 |  | 0.32062 |  | 0 | 1 | D | 1 |  |  |  | ROZPOCET | [6 empty] | 0
1 | K | 119001405 | Dočasné zajištění podzemního potrubí nebo vedení ve výkopišti ve stavu i poloze, ve kterých byla na začátku zemních prací a to s podepřením, vzepřením nebo vyvěšením, případně s ochranným bedněním, se zřízením a odstraněním zajišťovací konstrukce, s opotřebením hmot potrubí plastového, jmenovité světlosti DN do 200 mm | m | 7 |  |  | 0 | CS ÚRS 2022 01 |  | základní | 0 | 0 | 0 |  | 0 | 0.036904 | 0.25833 | 0 | 0 | 4 | K | 2 |  |  |  | ROZPOCET | 0 | 0 | 0 | 0 | 0 | 1 | 0 | 4 | -740811703
| Online PSC |  | https://podminky.urs.cz/item/CS_URS_2022_01/119001405 | [18 empty] | Online PSC | 2
| PSC |  | Poznámka k souboru cen: 1. Ceny nelze použít pro dočasné zajištění potrubí v provozu pod tlakem přes 1 MPa a potrubí nebo jiných vedení v provozu u nichž investor zakazuje použít při vykopávce kovové nástroje nebo nářadí. 2. Ztížení vykopávky v blízkosti vedení, potrubí a stok ve výkopišti nebo podél jeho stěn se oceňuje cenami souboru cen 120 00- . . a 130 00- . . Příplatky za ztížení vykopávky. | [18 empty] | PSC | 2
| VV |  | "003.02 cestní příkopy - ochrana vodovodního potrubí" 7 |  | 7 | [16 empty] | VV | 2 | 2 | True | 1 | ROZPOCET
2 | K | 184818233 | Ochrana kmene bedněním před poškozením stavebním provozem zřízení včetně odstranění výšky bednění do 2 m průměru kmene přes 500 do 700 mm | kus | 2 |  |  | 0 | CS ÚRS 2022 01 |  | základní | 0 | 0 | 0 |  | 0 | 0.029892 | 0.059783 | 0 | 0 | 4 | K | 2 |  |  |  | ROZPOCET | 0 | 0 | 0 | 0 | 0 | 1 | 0 | 4 | -1716894484
| Online PSC |  | https://podminky.urs.cz/item/CS_URS_2022_01/184818233 | [18 empty] | Online PSC | 2
| VV |  | "003.02 cestní příkopy" 2 |  | 2 | [16 empty] | VV | 2 | 2 | True | 1 | ROZPOCET
3 | K | 111251201 | Odstranění křovin a stromů s odstraněním kořenů strojně průměru kmene do 100 mm v rovině nebo ve svahu sklonu terénu přes 1:5, při celkové ploše do 100 m2 | m2 | 70 |  |  | 0 | CS ÚRS 2022 01 |  | základní | 0 | 0 | 0 |  | 0 | 0 | 0 | 0 | 0 | 4 | K | 2 |  |  |  | ROZPOCET | 0 | 0 | 0 | 0 | 0 | 1 | 0 | 4 | -1773325566
| Online PSC |  | https://podminky.urs.cz/item/CS_URS_2022_01/111251201 | [18 empty] | Online PSC | 2
| VV |  | "003.02 cestní příkopy" 70 |  | 70 | [16 empty] | VV | 2 | 2 | True | 1 | ROZPOCET
4 | K | 111209111 | Spálení proutí, klestu z prořezávek a odstraněných křovin pro jakoukoliv dřevinu | m2 | 70 |  |  | 0 | CS ÚRS 2022 01 |  | základní | 0 | 0 | 0 |  | 0 | 3e-05 | 0.0021 | 0 | 0 | 4 | K | 2 |  |  |  | ROZPOCET | 0 | 0 | 0 | 0 | 0 | 1 | 0 | 4 | -323067937
| Online PSC |  | https://podminky.urs.cz/item/CS_URS_2022_01/111209111 | [18 empty] | Online PSC | 2
| VV |  | "003.02 cestní příkopy" 70 |  | 70 | [16 empty] | VV | 2 | 2 | True | 1 | ROZPOCET
5 | K | 122251102 | Odkopávky a prokopávky nezapažené strojně v hornině třídy těžitelnosti I skupiny 3 přes 20 do 50 m3 | m3 | 21 |  |  | 0 | CS ÚRS 2022 01 |  | základní | 0 | 0 | 0 |  | 0 | 0 | 0 | 0 | 0 | 4 | K | 2 |  |  |  | ROZPOCET | 0 | 0 | 0 | 0 | 0 | 1 | 0 | 4 | -1301733700
| Online PSC |  | https://podminky.urs.cz/item/CS_URS_2022_01/122251102 | [18 empty] | Online PSC | 2
| VV |  | "003.02 cestní příkopy - výkop" 7*1,5*2 |  | 21 | [16 empty] | VV | 2 | 2 | True | 1 | ROZPOCET
6 | K | 181951112 | Úprava pláně vyrovnáním výškových rozdílů strojně v hornině třídy těžitelnosti I, skupiny 1 až 3 se zhutněním | m2 | 63 |  |  | 0 | CS ÚRS 2022 01 |  | základní | 0 | 0 | 0 |  | 0 | 0 | 0 | 0 | 0 | 4 | K | 2 |  |  |  | ROZPOCET | 0 | 0 | 0 | 0 | 0 | 1 | 0 | 4 | 1983909643
| Online PSC |  | https://podminky.urs.cz/item/CS_URS_2022_01/181951112 | [18 empty] | Online PSC | 2
| VV |  | "003.02 cestní příkopy - urovnání a zhutnění zemní pláně" 17,5*1,5+18,5*1,5+1,5*6 |  | 63 | [16 empty] | VV | 2 | 2 | True | 1 | ROZPOCET
7 | K | 175111101 | Obsypání potrubí ručně sypaninou z vhodných hornin třídy těžitelnosti I a II, skupiny 1 až 4 nebo materiálem připraveným podél výkopu ve vzdálenosti do 3 m od jeho kraje pro jakoukoliv hloubku výkopu a míru zhutnění bez prohození sypaniny | m3 | 21 |  |  | 0 | CS ÚRS 2022 01 |  | základní | 0 | 0 | 0 |  | 0 | 0 | 0 | 0 | 0 | 4 | K | 2 |  |  |  | ROZPOCET | 0 | 0 | 0 | 0 | 0 | 1 | 0 | 4 | 1242385696
| Online PSC |  | https://podminky.urs.cz/item/CS_URS_2022_01/175111101 | [18 empty] | Online PSC | 2
| VV |  | "003.02 cestní příkopy" 21 |  | 21 | [16 empty] | VV | 2 | 2 | True | 1 | ROZPOCET
8 | K | 181111133 | Plošná úprava terénu v zemině skupiny 1 až 4 s urovnáním povrchu bez doplnění ornice souvislé plochy do 500 m2 při nerovnostech terénu přes 150 do 200 mm na svahu přes 1:2 do 1:1 | m2 | 54 |  |  | 0 | CS ÚRS 2022 01 |  | základní | 0 | 0 | 0 |  | 0 | 0 | 0 | 0 | 0 | 4 | K | 2 |  |  |  | ROZPOCET | 0 | 0 | 0 | 0 | 0 | 1 | 0 | 4 | 848859924
| Online PSC |  | https://podminky.urs.cz/item/CS_URS_2022_01/181111133 | [18 empty] | Online PSC | 2
| PSC |  | Poznámka k souboru cen: 1. Ceny jsou určeny pro vyrovnání nerovností neupraveného rostlého nebo ulehlého terénu. 2. Ceny lze použít pro vyrovnání terénu při zakládání trávníku. 3. V cenách nejsou započteny náklady na hutnění, tyto náklady se oceňují cenami souboru cen 215 90-1.. Zhutnění podloží pod násypy z rostlé horniny tř. 1 až 4 katalogu 800-1 Zemní práce. 4. V cenách o sklonu svahu přes 1:1 jsou uvažovány podmínky pro svahy běžně schůdné; bez použití lezeckých technik. V případě použití lezeckých technik se tyto náklady oceňují individuálně. | [18 empty] | PSC | 2
| VV |  | "003.02 cestní příkopy - urovnání příkopu" 17,5*1,5+18,5*1,5 |  | 54 | [16 empty] | VV | 2 | 2 | True | 1 | ROZPOCET
9 | K | 182151111 | Svahování trvalých svahů do projektovaných profilů strojně s potřebným přemístěním výkopku při svahování v zářezech v hornině třídy těžitelnosti I, skupiny 1 až 3 | m2 | 54 |  |  | 0 | CS ÚRS 2022 01 |  | základní | 0 | 0 | 0 |  | 0 | 0 | 0 | 0 | 0 | 4 | K | 2 |  |  |  | ROZPOCET | 0 | 0 | 0 | 0 | 0 | 1 | 0 | 4 | -803493365
| Online PSC |  | https://podminky.urs.cz/item/CS_URS_2022_01/182151111 | [18 empty] | Online PSC | 2
| VV |  | "003.02 cestní příkopy - urovnání příkopu" 17,5*1,5+18,5*1,5 |  | 54 | [16 empty] | VV | 2 | 2 | True | 1 | ROZPOCET
10 | K | 181451123 | Založení trávníku na půdě předem připravené plochy přes 1000 m2 výsevem včetně utažení lučního na svahu přes 1:2 do 1:1 | m2 | 19.7 |  |  | 0 | CS ÚRS 2022 01 |  | základní | 0 | 0 | 0 |  | 0 | 0 | 0 | 0 | 0 | 4 | K | 2 |  |  |  | ROZPOCET | 0 | 0 | 0 | 0 | 0 | 1 | 0 | 4 | 1253623837
| Online PSC |  | https://podminky.urs.cz/item/CS_URS_2022_01/181451123 | [18 empty] | Online PSC | 2
| VV |  | "003.02 cestní příkopy - urovnání příkopu" 4,7+5,3+2,9+6,8 |  | 19.7 | [16 empty] | VV | 2 | 2 | True | 1 | ROZPOCET
11 | M | 00572100 | osivo jetelotráva intenzivní víceletá | kg | 0.41 |  |  | 0 | CS ÚRS 2022 01 |  | základní | 0 | 0 | 0 |  | 0 | 0.001 | 0.00041 | 0 | 0 | 8 | M | 2 |  |  |  | ROZPOCET | 0 | 0 | 0 | 0 | 0 | 1 | 0 | 4 | -972933237
| D | 4 | Vodorovné konstrukce |  |  |  |  | 0 |  |  |  |  | 0 | 0 |  | 0 |  | 15.7597 |  | 0 | 1 | D | 1 |  |  |  | ROZPOCET | [6 empty] | 0
12 | K | 451571111 | Lože pod dlažby ze štěrkopísků, tl. vrstvy do 100 mm | m2 | 3.605 |  |  | 0 | CS ÚRS 2022 01 |  | základní | 0 | 0 | 0 |  | 0 | 0.21252 | 0.76613 | 0 | 0 | 4 | K | 2 |  |  |  | ROZPOCET | 0 | 0 | 0 | 0 | 0 | 1 | 0 | 4 | 206001170
| Online PSC |  | https://podminky.urs.cz/item/CS_URS_2022_01/451571111 | [18 empty] | Online PSC | 2
| VV |  | "003.02 cestní příkopy - opevnění vtoku a výtoku propustku" 0,4*2,7+0,5*2,7 |  | 2.43 | [16 empty] | VV | 2 | 2 | True | 0 | ROZPOCET
| VV |  | "003.02 cestní příkopy - podklad pod prahy" 0,05*2,75*2 |  | 0.275 | [16 empty] | VV | 2 | 2 | True | 0 | ROZPOCET
| VV |  | "003.02 cestní příkopy - podklad pod beton" 0,6*1,5 |  | 0.9 | [16 empty] | VV | 2 | 2 | True | 0 | ROZPOCET
| VV |  | Součet |  | 3.605 | [16 empty] | VV | 2 | 4 | True | 1 | ROZPOCET
13 | K | 451311111 | Podklad pod dlažbu z betonu prostého bez zvýšených nároků na prostředí tř. C 20/25 tl. do 100 mm | m2 | 2.43 |  |  | 0 | CS ÚRS 2022 01 |  | základní | 0 | 0 | 0 |  | 0 | 0 | 0 | 0 | 0 | 4 | K | 2 |  |  |  | ROZPOCET | 0 | 0 | 0 | 0 | 0 | 1 | 0 | 4 | 1799785602
| Online PSC |  | https://podminky.urs.cz/item/CS_URS_2022_01/451311111 | [18 empty] | Online PSC | 2
| PSC |  | Poznámka k souboru cen: 1. Ceny nelze použít pro beton pod dlažbu dna vývaru; tento beton se oceňuje cenami souboru cen 27 . 31- . . Základové pásy z betonu prostého. 2. V cenách jsou započteny i náklady na zvětšení objemu betonu způsobené nerovností podloží. | [18 empty] | PSC | 2
| VV |  | "003.02 cestní příkopy - podklad pod dlažbu" 0,4*2,7+0,5*2,7 |  | 2.43 | [16 empty] | VV | 2 | 2 | True | 1 | ROZPOCET
14 | K | 452311151 | Podkladní a zajišťovací konstrukce z betonu prostého v otevřeném výkopu desky pod potrubí, stoky a drobné objekty z betonu tř. C 20/25 | m3 | 1.8 |  |  | 0 | CS ÚRS 2022 01 |  | základní | 0 | 0 | 0 |  | 0 | 0 | 0 | 0 | 0 | 4 | K | 2 |  |  |  | ROZPOCET | 0 | 0 | 0 | 0 | 0 | 1 | 0 | 4 | 242070927
| Online PSC |  | https://podminky.urs.cz/item/CS_URS_2022_01/452311151 | [18 empty] | Online PSC | 2
| VV |  | "003.02 cestní příkopy" 6*1,5*0,2 |  | 1.8 | [16 empty] | VV | 2 | 2 | True | 1 | ROZPOCET
15 | K | 465513127 | Dlažba z lomového kamene lomařsky upraveného na cementovou maltu, s vyspárováním cementovou maltou, tl. kamene 200 mm | m2 | 4.05 |  |  | 0 | CS ÚRS 2022 01 |  | základní | 0 | 0 | 0 |  | 0 | 0.74327 | 3.0103 | 0 | 0 | 4 | K | 2 |  |  |  | ROZPOCET | 0 | 0 | 0 | 0 | 0 | 1 | 0 | 4 | 24859401
| Online PSC |  | https://podminky.urs.cz/item/CS_URS_2022_01/465513127 | [18 empty] | Online PSC | 2
| PSC |  | Poznámka k souboru cen: 1. Ceny neplatí pro: a) dlažby o sklonu přes 1:1; tyto se oceňují příslušnými cenami souboru cen 326 21-1 . Zdivo nadzákladové z lomového kamene upraveného. 2. V cenách nejsou započteny náklady na: a) podkladní betonové lože; toto se oceňuje cenami souboru cen 451 31-51 Podkladní a výplňové vrstvy z betonu prostého, b) lože z kameniva; toto se oceňuje cenami souboru cen 451 . . - . . Lože z kameniva. 3. Plocha se stanoví v m2 rozvinuté lícní plochy dlažby. | [18 empty] | PSC | 2
| VV |  | "003.02 cestní příkopy - opevnění vtoku a výtoku propustku" 0,7*2,7+0,8*2,7 |  | 4.05 | [16 empty] | VV | 2 | 2 | True | 1 | ROZPOCET
16 | K | 452218142 | Zajišťovací práh z upraveného lomového kamene na dně a ve svahu melioračních kanálů, s patkami nebo bez patek s dlažbovitou úpravou viditelných ploch na cementovou maltu | m3 | 2.5 |  |  | 0 | CS ÚRS 2022 01 |  | základní | 0 | 0 | 0 |  | 0 | 2.8333 | 7.0833 | 0 | 0 | 4 | K | 2 |  |  |  | ROZPOCET | 0 | 0 | 0 | 0 | 0 | 1 | 0 | 4 | -1996905722
| Online PSC |  | https://podminky.urs.cz/item/CS_URS_2022_01/452218142 | [18 empty] | Online PSC | 2
| PSC |  | Poznámka k souboru cen: 1. Do objemu prahu se započítává i objem základů nebo patek. | [18 empty] | PSC | 2
| VV |  | "003.02 cestní příkopy" 2,5*0,5*2 |  | 2.5 | [16 empty] | VV | 2 | 2 | True | 1 | ROZPOCET
17 | K | 458501112 | Výplňové klíny za opěrou z kameniva hutněného po vrstvách drceného | m3 | 2 |  |  | 0 | CS ÚRS 2022 01 |  | základní | 0 | 0 | 0 |  | 0 | 2.45 | 4.9 | 0 | 0 | 4 | K | 2 |  |  |  | ROZPOCET | 0 | 0 | 0 | 0 | 0 | 1 | 0 | 4 | 552100735
| Online PSC |  | https://podminky.urs.cz/item/CS_URS_2022_01/458501112 | [18 empty] | Online PSC | 2
| PSC |  | Poznámka k souboru cen: 1. V cenách jsou započteny náklady na dodání vhodného kameniva, rozprostření konstrukce zemního tělesa po vrstvách do 300 mm se zhutněním na potřebnou míru zhutnění za mostní opěrou, případné vlhčení k dosažení potřebné konzistence štěrkopísku nebo štěrkodrtě, zhutnění od 90 do 100 % Proctor Standard nebo indexu density Id 0,8 až 0,9. 2. V cenách nejsou započteny náklady na nájezdy zemních strojů na rozhrnovaní a hutnění, protože práce probíhá současně se zhotovením zemní konstrukce násypu příjezdové komunikace. | [18 empty] | PSC | 2
| VV |  | "003.02 cestní příkopy - napojení na stávající koryto" 4,0*0,5 |  | 2 | [16 empty] | VV | 2 | 2 | True | 1 | ROZPOCET
| D | 5 | Komunikace pozemní |  |  |  |  | 0 |  |  |  |  | 0 | 0 |  | 0 |  | 0 |  | 0 | 1 | D | 1 |  |  |  | ROZPOCET | [6 empty] | 0
18 | K | 564851011 | Podklad ze štěrkodrti ŠD s rozprostřením a zhutněním plochy jednotlivě do 100 m2, po zhutnění tl. 150 mm | m2 | 22.45 |  |  | 0 | CS ÚRS 2022 02 |  | základní | 0 | 0 | 0 |  | 0 | 0 | 0 | 0 | 0 | 4 | K | 2 |  |  |  | ROZPOCET | 0 | 0 | 0 | 0 | 0 | 1 | 0 | 4 | 1532282419
| Online PSC |  | https://podminky.urs.cz/item/CS_URS_2022_02/564851011 | [18 empty] | Online PSC | 2
| VV |  | "003.02 cestní příkopy - 1. podkladní vrstva frakce 0-63" 22,45 |  | 22.45 | [16 empty] | VV | 2 | 2 | True | 1 | ROZPOCET
19 | K | 564851011 | Podklad ze štěrkodrti ŠD s rozprostřením a zhutněním plochy jednotlivě do 100 m2, po zhutnění tl. 150 mm | m2 | 22.45 |  |  | 0 | CS ÚRS 2022 02 |  | základní | 0 | 0 | 0 |  | 0 | 0 | 0 | 0 | 0 | 4 | K | 2 |  |  |  | ROZPOCET | 0 | 0 | 0 | 0 | 0 | 1 | 0 | 4 | -1403276834
| Online PSC |  | https://podminky.urs.cz/item/CS_URS_2022_02/564851011 | [18 empty] | Online PSC | 2
| VV |  | "003.02 cestní příkopy - 2. podkladní vrstva frakce 0-32" 22,45 |  | 22.45 | [16 empty] | VV | 2 | 2 | True | 1 | ROZPOCET
20 | K | 565155121 | Asfaltový beton vrstva podkladní ACP 16 (obalované kamenivo střednězrnné - OKS) s rozprostřením a zhutněním v pruhu šířky přes 3 m, po zhutnění tl. 70 mm | m2 | 22.45 |  |  | 0 | CS ÚRS 2022 02 |  | základní | 0 | 0 | 0 |  | 0 | 0 | 0 | 0 | 0 | 4 | K | 2 |  |  |  | ROZPOCET | 0 | 0 | 0 | 0 | 0 | 1 | 0 | 4 | 1014364398
| Online PSC |  | https://podminky.urs.cz/item/CS_URS_2022_02/565155121 | [18 empty] | Online PSC | 2
21 | K | 573111114 | Postřik infiltrační PI z asfaltu silničního s posypem kamenivem, v množství 2,00 kg/m2 | m2 | 22.45 |  |  | 0 | CS ÚRS 2022 02 |  | základní | 0 | 0 | 0 |  | 0 | 0 | 0 | 0 | 0 | 4 | K | 2 |  |  |  | ROZPOCET | 0 | 0 | 0 | 0 | 0 | 1 | 0 | 4 | 1589250272
| Online PSC |  | https://podminky.urs.cz/item/CS_URS_2022_02/573111114 | [18 empty] | Online PSC | 2
22 | K | 573211112 | Postřik spojovací PS bez posypu kamenivem z asfaltu silničního, v množství 0,70 kg/m2 | m2 | 22.45 |  |  | 0 | CS ÚRS 2022 02 |  | základní | 0 | 0 | 0 |  | 0 | 0 | 0 | 0 | 0 | 4 | K | 2 |  |  |  | ROZPOCET | 0 | 0 | 0 | 0 | 0 | 1 | 0 | 4 | 633784552
| Online PSC |  | https://podminky.urs.cz/item/CS_URS_2022_02/573211112 | [18 empty] | Online PSC | 2
23 | K | 577134121 | Asfaltový beton vrstva obrusná ACO 11 (ABS) s rozprostřením a se zhutněním z nemodifikovaného asfaltu v pruhu šířky přes 3 m tř. I, po zhutnění tl. 40 mm | m2 | 22.45 |  |  | 0 | CS ÚRS 2022 02 |  | základní | 0 | 0 | 0 |  | 0 | 0 | 0 | 0 | 0 | 4 | K | 2 |  |  |  | ROZPOCET | 0 | 0 | 0 | 0 | 0 | 1 | 0 | 4 | 435791948
| Online PSC |  | https://podminky.urs.cz/item/CS_URS_2022_02/577134121 | [18 empty] | Online PSC | 2
| D | 9 | Ostatní konstrukce a práce, bourání |  |  |  |  | 0 |  |  |  |  | 0 | 0 |  | 0 |  | 0.4302 |  | 32.52 | 1 | D | 1 |  |  |  | ROZPOCET | [6 empty] | 0
24 | K | 966008115 | Bourání trubního propustku s odklizením a uložením vybouraného materiálu na skládku na vzdálenost do 3 m nebo s naložením na dopravní prostředek z trub DN přes 1200 do 1600 mm | m | 6 |  |  | 0 | CS ÚRS 2022 01 |  | základní | 0 | 0 | 0 |  | 0 | 0 | 0 | 5.42 | 32.52 | 4 | K | 2 |  |  |  | ROZPOCET | 0 | 0 | 0 | 0 | 0 | 1 | 0 | 4 | -709222534
| Online PSC |  | https://podminky.urs.cz/item/CS_URS_2022_01/966008115 | [18 empty] | Online PSC | 2
| VV |  | "003.02 cestní příkopy - odstranění propustku" 6 |  | 6 | [16 empty] | VV | 2 | 2 | True | 1 | ROZPOCET
25 | K | 919541141 | Zřízení propustku nebo sjezdu z trub ocelových DN přes 900 do 1400 mm | m | 6 |  |  | 0 | CS ÚRS 2022 01 |  | základní | 0 | 0 | 0 |  | 0 | 0 | 0 | 0 | 0 | 4 | K | 2 |  |  |  | ROZPOCET | 0 | 0 | 0 | 0 | 0 | 1 | 0 | 4 | 604308213
| Online PSC |  | https://podminky.urs.cz/item/CS_URS_2022_01/919541141 | [18 empty] | Online PSC | 2
| VV |  | "003.02 cestní příkopy" 6 |  | 6 | [16 empty] | VV | 2 | 2 | True | 1 | ROZPOCET
26 | M | 553R14314 | trouba ocelová flexibilní Pz z vlnitého plechu 1100/2,0mm | m | 6 |  |  | 0 |  |  | základní | 0 | 0 | 0 |  | 0 | 0.0717 | 0.4302 | 0 | 0 | 8 | M | 2 |  |  |  | ROZPOCET | 0 | 0 | 0 | 0 | 0 | 1 | 0 | 4 | -23131355
| VV |  | "003.02 cestní příkopy" 6 |  | 6 | [16 empty] | VV | 2 | 2 | True | 1 | ROZPOCET
| D | 997 | Přesun sutě |  |  |  |  | 0 |  |  |  |  | 0 | 0 |  | 0 |  | 0 |  | 0 | 1 | D | 1 |  |  |  | ROZPOCET | [6 empty] | 0
27 | K | 997221561 | Vodorovná doprava suti bez naložení, ale se složením a s hrubým urovnáním z kusových materiálů, na vzdálenost do 1 km | t | 32.52 |  |  | 0 | CS ÚRS 2022 01 |  | základní | 0 | 0 | 0 |  | 0 | 0 | 0 | 0 | 0 | 4 | K | 2 |  |  |  | ROZPOCET | 0 | 0 | 0 | 0 | 0 | 1 | 0 | 4 | 1351205434
| Online PSC |  | https://podminky.urs.cz/item/CS_URS_2022_01/997221561 | [18 empty] | Online PSC | 2
| VV |  | "003.02 cestní příkopy" 32,52 |  | 32.52 | [16 empty] | VV | 2 | 2 | True | 1 | ROZPOCET
28 | K | 997221569 | Vodorovná doprava suti bez naložení, ale se složením a s hrubým urovnáním Příplatek k ceně za každý další i započatý 1 km přes 1 km | t | 975.6 |  |  | 0 | CS ÚRS 2022 01 |  | základní | 0 | 0 | 0 |  | 0 | 0 | 0 | 0 | 0 | 4 | K | 2 |  |  |  | ROZPOCET | 0 | 0 | 0 | 0 | 0 | 1 | 0 | 4 | -635930914
| Online PSC |  | https://podminky.urs.cz/item/CS_URS_2022_01/997221569 | [18 empty] | Online PSC | 2
| VV |  | "003.02 cestní příkopy - předpoklad skládka Havířov cca 30 km" 30*32,52 |  | 975.6 | [16 empty] | VV | 2 | 2 | True | 1 | ROZPOCET
29 | K | 997221625 | Poplatek za uložení stavebního odpadu na skládce (skládkovné) z armovaného betonu zatříděného do Katalogu odpadů pod kódem 17 01 01 | t | 32.52 |  |  | 0 | CS ÚRS 2022 01 |  | základní | 0 | 0 | 0 |  | 0 | 0 | 0 | 0 | 0 | 4 | K | 2 |  |  |  | ROZPOCET | 0 | 0 | 0 | 0 | 0 | 1 | 0 | 4 | -895102608
| Online PSC |  | https://podminky.urs.cz/item/CS_URS_2022_01/997221625 | [18 empty] | Online PSC | 2
| VV |  | "003.02 cestní příkopy" 32,52 |  | 32.52 | [16 empty] | VV | 2 | 2 | True | 1 | ROZPOCET
| D | VRN | Vedlejší rozpočtové náklady |  |  |  |  | 0 |  |  |  |  | 0 | 0 |  | 0 |  | 0 |  | 0 | 5 | D | 0 |  |  |  | ROZPOCET | [6 empty] | 0
| D | VRN1 | Průzkumné, geodetické a projektové práce |  |  |  |  | 0 |  |  |  |  | 0 | 0 |  | 0 |  | 0 |  | 0 | 5 | D | 1 |  |  |  | ROZPOCET | [6 empty] | 0
30 | K | 011103000 | Geologický průzkum bez rozlišení | soubor | 1 |  |  | 0 | CS ÚRS 2022 01 |  | základní | 0 | 0 | 0 |  | 0 | 0 | 0 | 0 | 0 | 1024 | K | 2 |  |  |  | ROZPOCET | 0 | 0 | 0 | 0 | 0 | 1 | 0 | 1024 | -669784586
| Online PSC |  | https://podminky.urs.cz/item/CS_URS_2022_01/011103000 | [18 empty] | Online PSC | 2
| VV |  | "007.01 Výdaje na projekční a průzlumné práce a inženýrskou činnost vynaložené během realizace projektu" 1 |  | 1 | [16 empty] | VV | 2 | 2 | True | 1 | ROZPOCET
31 | K | 011114000 | Inženýrsko-geologický průzkum | soubor | 1 |  |  | 0 | CS ÚRS 2022 01 |  | základní | 0 | 0 | 0 |  | 0 | 0 | 0 | 0 | 0 | 1024 | K | 2 |  |  |  | ROZPOCET | 0 | 0 | 0 | 0 | 0 | 1 | 0 | 1024 | 993285498
| Online PSC |  | https://podminky.urs.cz/item/CS_URS_2022_01/011114000 | [18 empty] | Online PSC | 2
| VV |  | "007.01 Výdaje na projekční a průzlumné práce a inženýrskou činnost vynaložené během realizace projektu" 1 |  | 1 | [16 empty] | VV | 2 | 2 | True | 1 | ROZPOCET
32 | K | 011324000 | Archeologický průzkum | soubor | 1 |  |  | 0 | CS ÚRS 2022 01 |  | základní | 0 | 0 | 0 |  | 0 | 0 | 0 | 0 | 0 | 1024 | K | 2 |  |  |  | ROZPOCET | 0 | 0 | 0 | 0 | 0 | 1 | 0 | 1024 | -1858218460
| Online PSC |  | https://podminky.urs.cz/item/CS_URS_2022_01/011324000 | [18 empty] | Online PSC | 2
| VV |  | "007.01 Výdaje na projekční a průzlumné práce a inženýrskou činnost vynaložené během realizace projektu" 1 |  | 1 | [16 empty] | VV | 2 | 2 | True | 1 | ROZPOCET
33 | K | 012103000 | Geodetické práce před výstavbou | soubor | 1 |  |  | 0 | CS ÚRS 2022 01 |  | základní | 0 | 0 | 0 |  | 0 | 0 | 0 | 0 | 0 | 1024 | K | 2 |  |  |  | ROZPOCET | 0 | 0 | 0 | 0 | 0 | 1 | 0 | 1024 | -1490968764
| Online PSC |  | https://podminky.urs.cz/item/CS_URS_2022_01/012103000 | [18 empty] | Online PSC | 2
| VV |  | "007.01 Výdaje na projekční a průzlumné práce a inženýrskou činnost vynaložené během realizace projektu" 1 |  | 1 | [16 empty] | VV | 2 | 2 | True | 1 | ROZPOCET
34 | K | 012203000 | Geodetické práce při provádění stavby | soubor | 1 |  |  | 0 | CS ÚRS 2022 01 |  | základní | 0 | 0 | 0 |  | 0 | 0 | 0 | 0 | 0 | 1024 | K | 2 |  |  |  | ROZPOCET | 0 | 0 | 0 | 0 | 0 | 1 | 0 | 1024 | 832305388
| Online PSC |  | https://podminky.urs.cz/item/CS_URS_2022_01/012203000 | [18 empty] | Online PSC | 2
| VV |  | "007.01 Výdaje na projekční a průzlumné práce a inženýrskou činnost vynaložené během realizace projektu" 1 |  | 1 | [16 empty] | VV | 2 | 2 | True | 1 | ROZPOCET
35 | K | 012303000 | Geodetické práce po výstavbě | soubor | 1 |  |  | 0 | CS ÚRS 2022 01 |  | základní | 0 | 0 | 0 |  | 0 | 0 | 0 | 0 | 0 | 1024 | K | 2 |  |  |  | ROZPOCET | 0 | 0 | 0 | 0 | 0 | 1 | 0 | 1024 | 987738503
| Online PSC |  | https://podminky.urs.cz/item/CS_URS_2022_01/012303000 | [18 empty] | Online PSC | 2
| VV |  | "007.01 Výdaje na projekční a průzlumné práce a inženýrskou činnost vynaložené během realizace projektu" 1 |  | 1 | [16 empty] | VV | 2 | 2 | True | 1 | ROZPOCET
36 | K | 013254000 | Dokumentace skutečného provedení stavby | soubor | 1 |  |  | 0 | CS ÚRS 2022 01 |  | základní | 0 | 0 | 0 |  | 0 | 0 | 0 | 0 | 0 | 1024 | K | 2 |  |  |  | ROZPOCET | 0 | 0 | 0 | 0 | 0 | 1 | 0 | 1024 | -1303458729
| Online PSC |  | https://podminky.urs.cz/item/CS_URS_2022_01/013254000 | [18 empty] | Online PSC | 2
| VV |  | "007.01 Výdaje na projekční a průzlumné práce a inženýrskou činnost vynaložené během realizace projektu" 1 |  | 1 | [16 empty] | VV | 2 | 2 | True | 1 | ROZPOCET
| D | VRN3 | Zařízení staveniště |  |  |  |  | 0 |  |  |  |  | 0 | 0 |  | 0 |  | 0 |  | 0 | 5 | D | 1 |  |  |  | ROZPOCET | [6 empty] | 0
37 | K | 031203000 | Terénní úpravy pro zařízení staveniště | soubor | 1 |  |  | 0 | CS ÚRS 2022 01 |  | základní | 0 | 0 | 0 |  | 0 | 0 | 0 | 0 | 0 | 1024 | K | 2 |  |  |  | ROZPOCET | 0 | 0 | 0 | 0 | 0 | 1 | 0 | 1024 | 1330004256
| Online PSC |  | https://podminky.urs.cz/item/CS_URS_2022_01/031203000 | [18 empty] | Online PSC | 2
| VV |  | "007.01 Výdaje na projekční a průzlumné práce a inženýrskou činnost vynaložené během realizace projektu" 1 |  | 1 | [16 empty] | VV | 2 | 2 | True | 1 | ROZPOCET
38 | K | 032803000 | Ostatní vybavení staveniště | soubor | 1 |  |  | 0 | CS ÚRS 2022 01 |  | základní | 0 | 0 | 0 |  | 0 | 0 | 0 | 0 | 0 | 1024 | K | 2 |  |  |  | ROZPOCET | 0 | 0 | 0 | 0 | 0 | 1 | 0 | 1024 | -1108618013
| Online PSC |  | https://podminky.urs.cz/item/CS_URS_2022_01/032803000 | [18 empty] | Online PSC | 2
| VV |  | "007.01 Výdaje na projekční a průzlumné práce a inženýrskou činnost vynaložené během realizace projektu" 1 |  | 1 | [16 empty] | VV | 2 | 2 | True | 1 | ROZPOCET
39 | K | 032903000 | Náklady na provoz a údržbu vybavení staveniště | soubor | 1 |  |  | 0 | CS ÚRS 2022 01 |  | základní | 0 | 0 | 0 |  | 0 | 0 | 0 | 0 | 0 | 1024 | K | 2 |  |  |  | ROZPOCET | 0 | 0 | 0 | 0 | 0 | 1 | 0 | 1024 | -642566877
| Online PSC |  | https://podminky.urs.cz/item/CS_URS_2022_01/032903000 | [18 empty] | Online PSC | 2
| VV |  | "007.01 Výdaje na projekční a průzlumné práce a inženýrskou činnost vynaložené během realizace projektu" 1 |  | 1 | [16 empty] | VV | 2 | 2 | True | 1 | ROZPOCET
40 | K | 035103001 | Pronájem ploch | ha | 0.01 |  |  | 0 | CS ÚRS 2022 02 |  | základní | 0 | 0 | 0 |  | 0 | 0 | 0 | 0 | 0 | 1024 | K | 2 |  |  |  | ROZPOCET | 0 | 0 | 0 | 0 | 0 | 1 | 0 | 1024 | -1075736191
| Online PSC |  | https://podminky.urs.cz/item/CS_URS_2022_02/035103001 | [18 empty] | Online PSC | 2
| PSC |  | Poznámka k souboru cen: 1. Více informací o volbě, obsahu a způsobu ocenění jednotlivých titulů viz Příloha 03 Zařízení staveniště. | [18 empty] | PSC | 2
| P |  | Poznámka k položce: Náklady na pronájem vyplívající z umístění skládek a zařízení staveniště. Rozsah velikosti pronajaté plochy je odhadovaný, skutečný rozsah pronajatých ploch bude řešit zhotovitel stavby. | [18 empty] | P | 2
41 | K | 039103000 | Rozebrání, bourání a odvoz zařízení staveniště | soubor | 1 |  |  | 0 | CS ÚRS 2022 01 |  | základní | 0 | 0 | 0 |  | 0 | 0 | 0 | 0 | 0 | 1024 | K | 2 |  |  |  | ROZPOCET | 0 | 0 | 0 | 0 | 0 | 1 | 0 | 1024 | -2013115773
| Online PSC |  | https://podminky.urs.cz/item/CS_URS_2022_01/039103000 | [18 empty] | Online PSC | 2
| VV |  | "007.01 Výdaje na projekční a průzlumné práce a inženýrskou činnost vynaložené během realizace projektu" 1 |  | 1 | [16 empty] | VV | 2 | 2 | True | 1 | ROZPOCET
| D | VRN9 | Ostatní náklady |  |  |  |  | 0 |  |  |  |  | 0 | 0 |  | 0 |  | 0 |  | 0 | 5 | D | 1 |  |  |  | ROZPOCET | [6 empty] | 0
42 | K | 091504000 | Náklady související s publikační činností | soubor | 1 |  |  | 0 | CS ÚRS 2022 01 |  | základní | 0 | 0 | 0 |  | 0 | 0 | 0 | 0 | 0 | 1024 | K | 2 |  |  |  | ROZPOCET | 0 | 0 | 0 | 0 | 0 | 1 | 0 | 1024 | -1305681966
| Online PSC |  | https://podminky.urs.cz/item/CS_URS_2022_01/091504000 | [18 empty] | Online PSC | 2
| VV |  | "007.01 Výdaje na projekční a průzlumné práce a inženýrskou činnost vynaložené během realizace projektu" 1 |  | 1 | [16 empty] | VV | 2 | 2 | True | 1 | ROZPOCET

## SO 105 - 003.02 - Příkop O6
{6ca7b3ec-abb3-4744-9634-93400b39b90a}
2
| KRYCÍ LIST SOUPISU PRACÍ | [8 empty] | v --- níže se nacházejí doplnkové a pomocné údaje k sestavám --- v | [11 empty] | False
Stavba:
Realizace SZ Košatka n. O. - C5 (1. část) + P26 + O6
Objekt:
SO 105 - 003.02 - Příkop O6
| KSO: |  |  |  |  | CC-CZ:
| Místo: |  | Obec Stará Ves nad Ondřejnicí |  |  | Datum: | 8. 10. 2021
| Zadavatel: |  |  |  |  | IČ: | 01312774
|  | ČR-SPÚ, KPÚ pro MS kraj, Pobočka Frýdek-Místek |  |  |  | DIČ:
| Uchazeč: |  |  |  |  | IČ: | Vyplň údaj
|  | Vyplň údaj |  |  |  | DIČ: | Vyplň údaj
| Projektant: |  |  |  |  | IČ: | 47974460
|  | GEOCENTRUM, spol. s r. o. |  |  |  | DIČ: | CZ47974460
| Zpracovatel: |  |  |  |  | IČ: | 47974460
|  | GEOCENTRUM, spol. s r. o. |  |  |  | DIČ: | CZ47974460
Poznámka:
|  | Materiál | [5 empty] | 0
|  | Montáž | [5 empty] | 0
| Cena bez DPH | [6 empty] | 0
|  |  | Základ daně |  |  | Sazba daně |  | Výše daně
| DPH | základní | 0 |  |  | 21% |  | 0
|  | snížená | 0 |  |  | 15% |  | 0
|  | zákl. přenesená | 0 |  |  | 21% |  | 0
|  | sníž. přenesená | 0 |  |  | 15% |  | 0
|  | nulová | 0 |  |  | 0% |  | 0
| Cena s DPH |  |  | v | CZK |  |  | 0
REKAPITULACE ČLENĚNÍ SOUPISU PRACÍ
Stavba:
Realizace SZ Košatka n. O. - C5 (1. část) + P26 + O6
Objekt:
SO 105 - 003.02 - Příkop O6
Místo: |  |  | Obec Stará Ves nad Ondřejnicí |  |  | Datum: | 8. 10. 2021
Zadavatel: |  |  | ČR-SPÚ, KPÚ pro MS kraj, Pobočka Frýdek-Místek |  |  | Projektant: | GEOCENTRUM, spol. s r. o.
Uchazeč: |  |  | Vyplň údaj |  |  | Zpracovatel: | GEOCENTRUM, spol. s r. o.
Kód dílu - Popis | [5 empty] | Materiál [CZK] | Montáž [CZK] | Cena celkem [CZK]
Náklady stavby celkem | [5 empty] | 0 | 0 | 0 | [14 empty] | -1
| HSV - Práce a dodávky HSV |  |  |  |  | 0 | 0 | 0
| 1 - Zemní práce |  |  |  |  | 0 | 0 | 0
| 2 - Zakládání |  |  |  |  | 0 | 0 | 0
| 998 - Přesun hmot |  |  |  |  | 0 | 0 | 0
| VRN - Vedlejší rozpočtové náklady |  |  |  |  | 0 | 0 | 0
| VRN1 - Průzkumné, geodetické a projektové práce |  |  |  |  | 0 | 0 | 0
| VRN3 - Zařízení staveniště |  |  |  |  | 0 | 0 | 0
| VRN5 - Finanční náklady |  |  |  |  | 0 | 0 | 0
| VRN9 - Ostatní náklady |  |  |  |  | 0 | 0 | 0
SOUPIS PRACÍ
Stavba:
Realizace SZ Košatka n. O. - C5 (1. část) + P26 + O6
Objekt:
SO 105 - 003.02 - Příkop O6
Místo: |  |  | Obec Stará Ves nad Ondřejnicí |  |  | Datum: | 8. 10. 2021
Zadavatel: |  |  | ČR-SPÚ, KPÚ pro MS kraj, Pobočka Frýdek-Místek |  |  | Projektant: | GEOCENTRUM, spol. s r. o.
Uchazeč: |  |  | Vyplň údaj |  |  | Zpracovatel: | GEOCENTRUM, spol. s r. o.
PČ | Typ | Kód | Popis | MJ | Množství | J. materiál [CZK] | J. montáž [CZK] | Cena celkem [CZK] | Cenová soustava |  | DPH | J.cena [CZK] | Materiál celkem [CZK] | Montáž celkem [CZK] | J. Nh [h] | Nh celkem [h] | J. hmotnost [t] | Hmotnost celkem [t] | J. suť [t] | Suť Celkem [t]
Náklady soupisu celkem | [7 empty] | 0 |  |  |  |  | 0 | 0 |  | 0 |  | 63.4182 |  | 0 |  | D | -1 | [10 empty] | 0
| D | HSV | Práce a dodávky HSV |  |  |  |  | 0 |  |  |  |  | 0 | 0 |  | 0 |  | 63.4182 |  | 0 | 1 | D | 0 |  |  |  | ROZPOCET | [6 empty] | 0
| D | 1 | Zemní práce |  |  |  |  | 0 |  |  |  |  | 0 | 0 |  | 0 |  | 0.5538 |  | 0 | 1 | D | 1 |  |  |  | ROZPOCET | [6 empty] | 0
1 | K | 119001411 | Dočasné zajištění podzemního potrubí nebo vedení ve výkopišti ve stavu i poloze, ve kterých byla na začátku zemních prací a to s podepřením, vzepřením nebo vyvěšením, případně s ochranným bedněním, se zřízením a odstraněním zajišťovací konstrukce, s opotřebením hmot potrubí betonového, kameninového nebo železobetonového, světlosti DN do 200 mm | m | 50 |  |  | 0 | CS ÚRS 2022 02 |  | základní | 0 | 0 | 0 |  | 0 | 0.010683 | 0.53413 | 0 | 0 | 4 | K | 2 |  |  |  | ROZPOCET | 0 | 0 | 0 | 0 | 0 | 1 | 0 | 4 | 884094335
| Online PSC |  | https://podminky.urs.cz/item/CS_URS_2022_02/119001411 | [18 empty] | Online PSC | 2
| VV |  | "003.02 cestní příkopy" 50 |  | 50 | [16 empty] | VV | 2 | 2 | True | 1 | ROZPOCET
2 | K | 121112003 | Sejmutí ornice ručně při souvislé ploše, tl. vrstvy do 200 mm | m2 | 465 |  |  | 0 | CS ÚRS 2022 02 |  | základní | 0 | 0 | 0 |  | 0 | 0 | 0 | 0 | 0 | 4 | K | 2 |  |  |  | ROZPOCET | 0 | 0 | 0 | 0 | 0 | 1 | 0 | 4 | 130430866
| Online PSC |  | https://podminky.urs.cz/item/CS_URS_2022_02/121112003 | [18 empty] | Online PSC | 2
| VV |  | "003.02 cestní příkopy - odstranění humózní zeminy pro zpětné použití" 465 |  | 465 | [16 empty] | VV | 2 | 2 | True | 1 | ROZPOCET
3 | K | 122251104 | Odkopávky a prokopávky nezapažené strojně v hornině třídy těžitelnosti I skupiny 3 přes 100 do 500 m3 | m3 | 199.55 |  |  | 0 | CS ÚRS 2022 02 |  | základní | 0 | 0 | 0 |  | 0 | 0 | 0 | 0 | 0 | 4 | K | 2 |  |  |  | ROZPOCET | 0 | 0 | 0 | 0 | 0 | 1 | 0 | 4 | -1108881371
| Online PSC |  | https://podminky.urs.cz/item/CS_URS_2022_02/122251104 | [18 empty] | Online PSC | 2
| VV |  | "003.02 cestní příkopy" 307*0,65 |  | 199.55 | [16 empty] | VV | 2 | 2 | True | 1 | ROZPOCET
4 | K | 132251103 | Hloubení nezapažených rýh šířky do 800 mm strojně s urovnáním dna do předepsaného profilu a spádu v hornině třídy těžitelnosti I skupiny 3 přes 50 do 100 m3 | m3 | 76.75 |  |  | 0 | CS ÚRS 2022 02 |  | základní | 0 | 0 | 0 |  | 0 | 0 | 0 | 0 | 0 | 4 | K | 2 |  |  |  | ROZPOCET | 0 | 0 | 0 | 0 | 0 | 1 | 0 | 4 | 488305182
| Online PSC |  | https://podminky.urs.cz/item/CS_URS_2022_02/132251103 | [18 empty] | Online PSC | 2
| VV |  | "003.02 cestní příkopy - rýha pro trativod" 307*0,25 |  | 76.75 | [16 empty] | VV | 2 | 2 | True | 1 | ROZPOCET
5 | K | 162351103 | Vodorovné přemístění výkopku nebo sypaniny po suchu na obvyklém dopravním prostředku, bez naložení výkopku, avšak se složením bez rozhrnutí z horniny třídy těžitelnosti I skupiny 1 až 3 na vzdálenost přes 50 do 500 m | m3 | 93 |  |  | 0 | CS ÚRS 2022 02 |  | základní | 0 | 0 | 0 |  | 0 | 0 | 0 | 0 | 0 | 4 | K | 2 |  |  |  | ROZPOCET | 0 | 0 | 0 | 0 | 0 | 1 | 0 | 4 | -926524448
| Online PSC |  | https://podminky.urs.cz/item/CS_URS_2022_02/162351103 | [18 empty] | Online PSC | 2
6 | K | 162751117 | Vodorovné přemístění výkopku nebo sypaniny po suchu na obvyklém dopravním prostředku, bez naložení výkopku, avšak se složením bez rozhrnutí z horniny třídy těžitelnosti I skupiny 1 až 3 na vzdálenost přes 9 000 do 10 000 m | m3 | 276.3 |  |  | 0 | CS ÚRS 2022 02 |  | základní | 0 | 0 | 0 |  | 0 | 0 | 0 | 0 | 0 | 4 | K | 2 |  |  |  | ROZPOCET | 0 | 0 | 0 | 0 | 0 | 1 | 0 | 4 | -2146077056
| Online PSC |  | https://podminky.urs.cz/item/CS_URS_2022_02/162751117 | [18 empty] | Online PSC | 2
| VV |  | "003.02 cestní příkopy - odvoz na skládku" 199,55+76,75 |  | 276.3 | [16 empty] | VV | 2 | 2 | True | 1 | ROZPOCET
7 | K | 162751119 | Vodorovné přemístění výkopku nebo sypaniny po suchu na obvyklém dopravním prostředku, bez naložení výkopku, avšak se složením bez rozhrnutí z horniny třídy těžitelnosti I skupiny 1 až 3 na vzdálenost Příplatek k ceně za každých dalších i započatých 1 000 m | m3 | 5526 |  |  | 0 | CS ÚRS 2022 02 |  | základní | 0 | 0 | 0 |  | 0 | 0 | 0 | 0 | 0 | 4 | K | 2 |  |  |  | ROZPOCET | 0 | 0 | 0 | 0 | 0 | 1 | 0 | 4 | -874961938
| Online PSC |  | https://podminky.urs.cz/item/CS_URS_2022_02/162751119 | [18 empty] | Online PSC | 2
| VV |  | "003.02 cestní příkopy - předpoklad skládka Havířov cca 30 km" 20*276,3 |  | 5526 | [16 empty] | VV | 2 | 2 | True | 1 | ROZPOCET
8 | K | 171201221 | Poplatek za uložení stavebního odpadu na skládce (skládkovné) zeminy a kamení zatříděného do Katalogu odpadů pod kódem 17 05 04 | t | 483.525 |  |  | 0 | CS ÚRS 2022 02 |  | základní | 0 | 0 | 0 |  | 0 | 0 | 0 | 0 | 0 | 4 | K | 2 |  |  |  | ROZPOCET | 0 | 0 | 0 | 0 | 0 | 1 | 0 | 4 | 339293573
| Online PSC |  | https://podminky.urs.cz/item/CS_URS_2022_02/171201221 | [18 empty] | Online PSC | 2
| VV |  | "003.02 cestní příkopy" 276,3*1750/1000 |  | 483.525 | [16 empty] | VV | 2 | 2 | True | 1 | ROZPOCET
9 | K | 167103101 | Nakládání neulehlého výkopku z hromad zeminy schopné zúrodnění | m3 | 93 |  |  | 0 | CS ÚRS 2022 02 |  | základní | 0 | 0 | 0 |  | 0 | 0 | 0 | 0 | 0 | 4 | K | 2 |  |  |  | ROZPOCET | 0 | 0 | 0 | 0 | 0 | 1 | 0 | 4 | 1013344531
| Online PSC |  | https://podminky.urs.cz/item/CS_URS_2022_02/167103101 | [18 empty] | Online PSC | 2
| VV |  | "003.02 cestní příkopy - zpětné rozprostření ornice" 93 |  | 93 | [16 empty] | VV | 2 | 2 | True | 1 | ROZPOCET
10 | K | 162306111 | Vodorovné přemístění výkopku bez naložení, avšak se složením zemin schopných zúrodnění, na vzdálenost přes 100 do 500 m | m3 | 93 |  |  | 0 | CS ÚRS 2022 02 |  | základní | 0 | 0 | 0 |  | 0 | 0 | 0 | 0 | 0 | 4 | K | 2 |  |  |  | ROZPOCET | 0 | 0 | 0 | 0 | 0 | 1 | 0 | 4 | -151816198
| Online PSC |  | https://podminky.urs.cz/item/CS_URS_2022_02/162306111 | [18 empty] | Online PSC | 2
| VV |  | "003.02 cestní příkopy - zpětné rozprostření ornice" 93 |  | 93 | [16 empty] | VV | 2 | 2 | True | 1 | ROZPOCET
11 | K | 181151333 | Plošná úprava terénu v zemině skupiny 1 až 4 s urovnáním povrchu bez doplnění ornice souvislé plochy přes 500 m2 při nerovnostech terénu přes 150 do 200 mm na svahu přes 1:2 do 1:1 | m2 | 652.8 |  |  | 0 | CS ÚRS 2022 02 |  | základní | 0 | 0 | 0 |  | 0 | 0 | 0 | 0 | 0 | 4 | K | 2 |  |  |  | ROZPOCET | 0 | 0 | 0 | 0 | 0 | 1 | 0 | 4 | 1949398677
| Online PSC |  | https://podminky.urs.cz/item/CS_URS_2022_02/181151333 | [18 empty] | Online PSC | 2
| VV |  | "003.02 cestní příkopy - urovnání cestního příkopu" 544*1,2 |  | 652.8 | [16 empty] | VV | 2 | 2 | True | 1 | ROZPOCET
12 | K | 181006122 | Rozprostření zemin schopných zúrodnění ve sklonu přes 1:5, tloušťka vrstvy přes 0,10 do 0,15 m | m2 | 652.8 |  |  | 0 | CS ÚRS 2022 02 |  | základní | 0 | 0 | 0 |  | 0 | 0 | 0 | 0 | 0 | 4 | K | 2 |  |  |  | ROZPOCET | 0 | 0 | 0 | 0 | 0 | 1 | 0 | 4 | -386935005
| Online PSC |  | https://podminky.urs.cz/item/CS_URS_2022_02/181006122 | [18 empty] | Online PSC | 2
| VV |  | "003.02 cestní příkopy - urovnání cestního příkopu" 544*1,2 |  | 652.8 | [16 empty] | VV | 2 | 2 | True | 1 | ROZPOCET
13 | K | 182151111 | Svahování trvalých svahů do projektovaných profilů strojně s potřebným přemístěním výkopku při svahování v zářezech v hornině třídy těžitelnosti I, skupiny 1 až 3 | m2 | 652.8 |  |  | 0 | CS ÚRS 2022 02 |  | základní | 0 | 0 | 0 |  | 0 | 0 | 0 | 0 | 0 | 4 | K | 2 |  |  |  | ROZPOCET | 0 | 0 | 0 | 0 | 0 | 1 | 0 | 4 | 1358951535
| Online PSC |  | https://podminky.urs.cz/item/CS_URS_2022_02/182151111 | [18 empty] | Online PSC | 2
| VV |  | "003.02 cestní příkopy - urovnání cestního příkopu" 544*1,2 |  | 652.8 | [16 empty] | VV | 2 | 2 | True | 1 | ROZPOCET
14 | K | 181451123 | Založení trávníku na půdě předem připravené plochy přes 1000 m2 výsevem včetně utažení lučního na svahu přes 1:2 do 1:1 | m2 | 652.8 |  |  | 0 | CS ÚRS 2022 02 |  | základní | 0 | 0 | 0 |  | 0 | 0 | 0 | 0 | 0 | 4 | K | 2 |  |  |  | ROZPOCET | 0 | 0 | 0 | 0 | 0 | 1 | 0 | 4 | -392309347
| Online PSC |  | https://podminky.urs.cz/item/CS_URS_2022_02/181451123 | [18 empty] | Online PSC | 2
| VV |  | "003.02 cestní příkopy - urovnání cestního příkopu" 544*1,2 |  | 652.8 | [16 empty] | VV | 2 | 2 | True | 1 | ROZPOCET
15 | M | 00572100 | osivo jetelotráva intenzivní víceletá | kg | 16.32 |  |  | 0 | CS ÚRS 2022 02 |  | základní | 0 | 0 | 0 |  | 0 | 0.001 | 0.01632 | 0 | 0 | 8 | M | 2 |  |  |  | ROZPOCET | 0 | 0 | 0 | 0 | 0 | 1 | 0 | 4 | -700744588
| VV |  | "003.02 cestní příkopy - urovnání cestního příkopu" 16,32 |  | 16.32 | [16 empty] | VV | 2 | 2 | True | 1 | ROZPOCET
16 | K | 181111131 | Plošná úprava terénu v zemině skupiny 1 až 4 s urovnáním povrchu bez doplnění ornice souvislé plochy do 500 m2 při nerovnostech terénu přes 150 do 200 mm v rovině nebo na svahu do 1:5 | m2 | 134 |  |  | 0 | CS ÚRS 2022 02 |  | základní | 0 | 0 | 0 |  | 0 | 0 | 0 | 0 | 0 | 4 | K | 2 |  |  |  | ROZPOCET | 0 | 0 | 0 | 0 | 0 | 1 | 0 | 4 | 1055236128
| Online PSC |  | https://podminky.urs.cz/item/CS_URS_2022_02/181111131 | [18 empty] | Online PSC | 2
| VV |  | "003.02 cestní příkopy - urovnání pozemku" 134 |  | 134 | [16 empty] | VV | 2 | 2 | True | 1 | ROZPOCET
17 | K | 181006112 | Rozprostření zemin schopných zúrodnění v rovině a ve sklonu do 1:5, tloušťka vrstvy přes 0,10 do 0,15 m | m2 | 134 |  |  | 0 | CS ÚRS 2022 02 |  | základní | 0 | 0 | 0 |  | 0 | 0 | 0 | 0 | 0 | 4 | K | 2 |  |  |  | ROZPOCET | 0 | 0 | 0 | 0 | 0 | 1 | 0 | 4 | -372211812
| Online PSC |  | https://podminky.urs.cz/item/CS_URS_2022_02/181006112 | [18 empty] | Online PSC | 2
| VV |  | "003.02 cestní příkopy - urovnání pozemku" 134 |  | 134 | [16 empty] | VV | 2 | 2 | True | 1 | ROZPOCET
18 | K | 181451121 | Založení trávníku na půdě předem připravené plochy přes 1000 m2 výsevem včetně utažení lučního v rovině nebo na svahu do 1:5 | m2 | 134 |  |  | 0 | CS ÚRS 2022 02 |  | základní | 0 | 0 | 0 |  | 0 | 0 | 0 | 0 | 0 | 4 | K | 2 |  |  |  | ROZPOCET | 0 | 0 | 0 | 0 | 0 | 1 | 0 | 4 | 972729034
| Online PSC |  | https://podminky.urs.cz/item/CS_URS_2022_02/181451121 | [18 empty] | Online PSC | 2
| VV |  | "003.02 cestní příkopy - urovnání pozemku" 134 |  | 134 | [16 empty] | VV | 2 | 2 | True | 1 | ROZPOCET
19 | M | 00572100 | osivo jetelotráva intenzivní víceletá | kg | 3.35 |  |  | 0 | CS ÚRS 2022 02 |  | základní | 0 | 0 | 0 |  | 0 | 0.001 | 0.00335 | 0 | 0 | 8 | M | 2 |  |  |  | ROZPOCET | 0 | 0 | 0 | 0 | 0 | 1 | 0 | 4 | 367972589
| VV |  | "003.02 cestní příkopy - urovnání pozemku" 3,35 |  | 3.35 | [16 empty] | VV | 2 | 2 | True | 1 | ROZPOCET
20 | K | 171153101 | Zemní hrázky přívodních a odpadních melioračních kanálů zhutňované po vrstvách tloušťky 200 mm s přemístěním sypaniny do 20 m nebo s jejím přehozením do 3 m z hornin třídy těžitelnosti I a II, skupiny 1 až 4 | m3 | 90 |  |  | 0 | CS ÚRS 2022 02 |  | základní | 0 | 0 | 0 |  | 0 | 0 | 0 | 0 | 0 | 4 | K | 2 |  |  |  | ROZPOCET | 0 | 0 | 0 | 0 | 0 | 1 | 0 | 4 | -732034265
| Online PSC |  | https://podminky.urs.cz/item/CS_URS_2022_02/171153101 | [18 empty] | Online PSC | 2
| VV |  | "003.02 cestní příkopy - zemní hrázky" 9*2*5 |  | 90 | [16 empty] | VV | 2 | 2 | True | 1 | ROZPOCET
| D | 2 | Zakládání |  |  |  |  | 0 |  |  |  |  | 0 | 0 |  | 0 |  | 62.8644 |  | 0 | 1 | D | 1 |  |  |  | ROZPOCET | [6 empty] | 0
21 | K | 212752401 | Trativody z drenážních trubek pro liniové stavby a komunikace se zřízením štěrkového lože pod trubky a s jejich obsypem v otevřeném výkopu trubka korugovaná sendvičová PE-HD SN 8 celoperforovaná 360° DN 100 | m | 307 |  |  | 0 | CS ÚRS 2022 02 |  | základní | 0 | 0 | 0 |  | 0 | 0.20477 | 62.8644 | 0 | 0 | 4 | K | 2 |  |  |  | ROZPOCET | 0 | 0 | 0 | 0 | 0 | 1 | 0 | 4 | 627718795
| Online PSC |  | https://podminky.urs.cz/item/CS_URS_2022_02/212752401 | [18 empty] | Online PSC | 2
| VV |  | "003.02 cestní příkop - odvodnění zemní pláně" 307 |  | 307 | [16 empty] | VV | 2 | 2 | True | 1 | ROZPOCET
| D | 998 | Přesun hmot |  |  |  |  | 0 |  |  |  |  | 0 | 0 |  | 0 |  | 0 |  | 0 | 1 | D | 1 |  |  |  | ROZPOCET | [6 empty] | 0
22 | K | 998311011 | Přesun hmot pro odvodnění drenáží bez výplně rýh dopravní vzdálenost do 1 000 m | t | 63.418 |  |  | 0 | CS ÚRS 2022 02 |  | základní | 0 | 0 | 0 |  | 0 | 0 | 0 | 0 | 0 | 4 | K | 2 |  |  |  | ROZPOCET | 0 | 0 | 0 | 0 | 0 | 1 | 0 | 4 | 997582152
| Online PSC |  | https://podminky.urs.cz/item/CS_URS_2022_02/998311011 | [18 empty] | Online PSC | 2
| D | VRN | Vedlejší rozpočtové náklady |  |  |  |  | 0 |  |  |  |  | 0 | 0 |  | 0 |  | 0 |  | 0 | 5 | D | 0 |  |  |  | ROZPOCET | [6 empty] | 0
| D | VRN1 | Průzkumné, geodetické a projektové práce |  |  |  |  | 0 |  |  |  |  | 0 | 0 |  | 0 |  | 0 |  | 0 | 5 | D | 1 |  |  |  | ROZPOCET | [6 empty] | 0
23 | K | 011103000 | Geologický průzkum bez rozlišení | soubor | 1 |  |  | 0 | CS ÚRS 2022 01 |  | základní | 0 | 0 | 0 |  | 0 | 0 | 0 | 0 | 0 | 1024 | K | 2 |  |  |  | ROZPOCET | 0 | 0 | 0 | 0 | 0 | 1 | 0 | 1024 | 1291431322
| Online PSC |  | https://podminky.urs.cz/item/CS_URS_2022_01/011103000 | [18 empty] | Online PSC | 2
| VV |  | "007.01 Výdaje na projekční a průzlumné práce a inženýrskou činnost vynaložené během realizace projektu" 1 |  | 1 | [16 empty] | VV | 2 | 2 | True | 1 | ROZPOCET
24 | K | 011114000 | Inženýrsko-geologický průzkum | soubor | 1 |  |  | 0 | CS ÚRS 2022 01 |  | základní | 0 | 0 | 0 |  | 0 | 0 | 0 | 0 | 0 | 1024 | K | 2 |  |  |  | ROZPOCET | 0 | 0 | 0 | 0 | 0 | 1 | 0 | 1024 | -49103618
| Online PSC |  | https://podminky.urs.cz/item/CS_URS_2022_01/011114000 | [18 empty] | Online PSC | 2
| VV |  | "007.01 Výdaje na projekční a průzlumné práce a inženýrskou činnost vynaložené během realizace projektu" 1 |  | 1 | [16 empty] | VV | 2 | 2 | True | 1 | ROZPOCET
25 | K | 011324000 | Archeologický průzkum | soubor | 1 |  |  | 0 | CS ÚRS 2022 01 |  | základní | 0 | 0 | 0 |  | 0 | 0 | 0 | 0 | 0 | 1024 | K | 2 |  |  |  | ROZPOCET | 0 | 0 | 0 | 0 | 0 | 1 | 0 | 1024 | -1553196859
| Online PSC |  | https://podminky.urs.cz/item/CS_URS_2022_01/011324000 | [18 empty] | Online PSC | 2
| VV |  | "007.01 Výdaje na projekční a průzlumné práce a inženýrskou činnost vynaložené během realizace projektu" 1 |  | 1 | [16 empty] | VV | 2 | 2 | True | 1 | ROZPOCET
26 | K | 012103000 | Geodetické práce před výstavbou | soubor | 1 |  |  | 0 | CS ÚRS 2022 01 |  | základní | 0 | 0 | 0 |  | 0 | 0 | 0 | 0 | 0 | 1024 | K | 2 |  |  |  | ROZPOCET | 0 | 0 | 0 | 0 | 0 | 1 | 0 | 1024 | -1623889835
| Online PSC |  | https://podminky.urs.cz/item/CS_URS_2022_01/012103000 | [18 empty] | Online PSC | 2
| VV |  | "007.01 Výdaje na projekční a průzlumné práce a inženýrskou činnost vynaložené během realizace projektu" 1 |  | 1 | [16 empty] | VV | 2 | 2 | True | 1 | ROZPOCET
27 | K | 012203000 | Geodetické práce při provádění stavby | soubor | 1 |  |  | 0 | CS ÚRS 2022 01 |  | základní | 0 | 0 | 0 |  | 0 | 0 | 0 | 0 | 0 | 1024 | K | 2 |  |  |  | ROZPOCET | 0 | 0 | 0 | 0 | 0 | 1 | 0 | 1024 | 468036132
| Online PSC |  | https://podminky.urs.cz/item/CS_URS_2022_01/012203000 | [18 empty] | Online PSC | 2
| VV |  | "007.01 Výdaje na projekční a průzlumné práce a inženýrskou činnost vynaložené během realizace projektu" 1 |  | 1 | [16 empty] | VV | 2 | 2 | True | 1 | ROZPOCET
28 | K | 012303000 | Geodetické práce po výstavbě | soubor | 1 |  |  | 0 | CS ÚRS 2022 01 |  | základní | 0 | 0 | 0 |  | 0 | 0 | 0 | 0 | 0 | 1024 | K | 2 |  |  |  | ROZPOCET | 0 | 0 | 0 | 0 | 0 | 1 | 0 | 1024 | -1277411159
| Online PSC |  | https://podminky.urs.cz/item/CS_URS_2022_01/012303000 | [18 empty] | Online PSC | 2
| VV |  | "007.01 Výdaje na projekční a průzlumné práce a inženýrskou činnost vynaložené během realizace projektu" 1 |  | 1 | [16 empty] | VV | 2 | 2 | True | 1 | ROZPOCET
29 | K | 013254000 | Dokumentace skutečného provedení stavby | soubor | 1 |  |  | 0 | CS ÚRS 2022 01 |  | základní | 0 | 0 | 0 |  | 0 | 0 | 0 | 0 | 0 | 1024 | K | 2 |  |  |  | ROZPOCET | 0 | 0 | 0 | 0 | 0 | 1 | 0 | 1024 | -1581843980
| Online PSC |  | https://podminky.urs.cz/item/CS_URS_2022_01/013254000 | [18 empty] | Online PSC | 2
| VV |  | "007.01 Výdaje na projekční a průzlumné práce a inženýrskou činnost vynaložené během realizace projektu" 1 |  | 1 | [16 empty] | VV | 2 | 2 | True | 1 | ROZPOCET
| D | VRN3 | Zařízení staveniště |  |  |  |  | 0 |  |  |  |  | 0 | 0 |  | 0 |  | 0 |  | 0 | 5 | D | 1 |  |  |  | ROZPOCET | [6 empty] | 0
30 | K | 031203000 | Terénní úpravy pro zařízení staveniště | soubor | 1 |  |  | 0 | CS ÚRS 2022 01 |  | základní | 0 | 0 | 0 |  | 0 | 0 | 0 | 0 | 0 | 1024 | K | 2 |  |  |  | ROZPOCET | 0 | 0 | 0 | 0 | 0 | 1 | 0 | 1024 | -706859207
| Online PSC |  | https://podminky.urs.cz/item/CS_URS_2022_01/031203000 | [18 empty] | Online PSC | 2
| VV |  | "007.01 Výdaje na projekční a průzlumné práce a inženýrskou činnost vynaložené během realizace projektu" 1 |  | 1 | [16 empty] | VV | 2 | 2 | True | 1 | ROZPOCET
31 | K | 032803000 | Ostatní vybavení staveniště | soubor | 1 |  |  | 0 | CS ÚRS 2022 01 |  | základní | 0 | 0 | 0 |  | 0 | 0 | 0 | 0 | 0 | 1024 | K | 2 |  |  |  | ROZPOCET | 0 | 0 | 0 | 0 | 0 | 1 | 0 | 1024 | -1262652925
| Online PSC |  | https://podminky.urs.cz/item/CS_URS_2022_01/032803000 | [18 empty] | Online PSC | 2
| VV |  | "007.01 Výdaje na projekční a průzlumné práce a inženýrskou činnost vynaložené během realizace projektu" 1 |  | 1 | [16 empty] | VV | 2 | 2 | True | 1 | ROZPOCET
32 | K | 032903000 | Náklady na provoz a údržbu vybavení staveniště | soubor | 1 |  |  | 0 | CS ÚRS 2022 01 |  | základní | 0 | 0 | 0 |  | 0 | 0 | 0 | 0 | 0 | 1024 | K | 2 |  |  |  | ROZPOCET | 0 | 0 | 0 | 0 | 0 | 1 | 0 | 1024 | -894363135
| Online PSC |  | https://podminky.urs.cz/item/CS_URS_2022_01/032903000 | [18 empty] | Online PSC | 2
| VV |  | "007.01 Výdaje na projekční a průzlumné práce a inženýrskou činnost vynaložené během realizace projektu" 1 |  | 1 | [16 empty] | VV | 2 | 2 | True | 1 | ROZPOCET
35 | K | 035103001 | Pronájem ploch | ha | 0.01 |  |  | 0 | CS ÚRS 2022 02 |  | základní | 0 | 0 | 0 |  | 0 | 0 | 0 | 0 | 0 | 1024 | K | 2 |  |  |  | ROZPOCET | 0 | 0 | 0 | 0 | 0 | 1 | 0 | 1024 | -341090874
| Online PSC |  | https://podminky.urs.cz/item/CS_URS_2022_02/035103001 | [18 empty] | Online PSC | 2
| PSC |  | Poznámka k souboru cen: 1. Více informací o volbě, obsahu a způsobu ocenění jednotlivých titulů viz Příloha 03 Zařízení staveniště. | [18 empty] | PSC | 2
| P |  | Poznámka k položce: Náklady na pronájem vyplívající z umístění skládek a zařízení staveniště. Rozsah velikosti pronajaté plochy je odhadovaný, skutečný rozsah pronajatých ploch bude řešit zhotovitel stavby. | [18 empty] | P | 2
33 | K | 039103000 | Rozebrání, bourání a odvoz zařízení staveniště | soubor | 1 |  |  | 0 | CS ÚRS 2022 01 |  | základní | 0 | 0 | 0 |  | 0 | 0 | 0 | 0 | 0 | 1024 | K | 2 |  |  |  | ROZPOCET | 0 | 0 | 0 | 0 | 0 | 1 | 0 | 1024 | 534846970
| Online PSC |  | https://podminky.urs.cz/item/CS_URS_2022_01/039103000 | [18 empty] | Online PSC | 2
| VV |  | "007.01 Výdaje na projekční a průzlumné práce a inženýrskou činnost vynaložené během realizace projektu" 1 |  | 1 | [16 empty] | VV | 2 | 2 | True | 1 | ROZPOCET
| D | VRN5 | Finanční náklady |  |  |  |  | 0 |  |  |  |  | 0 | 0 |  | 0 |  | 0 |  | 0 | 5 | D | 1 |  |  |  | ROZPOCET | [6 empty] | 0
36 | K | 053203000R03 | Úhrady za vzniklé škody | ha | 0.172 |  |  | 0 |  |  | základní | 0 | 0 | 0 |  | 0 | 0 | 0 | 0 | 0 | 1024 | K | 2 |  |  |  | ROZPOCET | 0 | 0 | 0 | 0 | 0 | 1 | 0 | 1024 | 707703607
| P |  | Poznámka k položce: úhrada nákladů za škody vzniklé uživatelům pozemků Skutečný rozsah úhrady se může změnit dle situace v terénu. | [18 empty] | P | 2
| VV |  | "Pozemek příkopu"0,0677 |  | 0.068 | [16 empty] | VV | 2 | 2 | True | 0 | ROZPOCET
| VV |  | "ostaní pozemky"0,1036 |  | 0.104 | [16 empty] | VV | 2 | 2 | True | 0 | ROZPOCET
| VV |  | Součet |  | 0.172 | [16 empty] | VV | 2 | 4 | True | 1 | ROZPOCET
| D | VRN9 | Ostatní náklady |  |  |  |  | 0 |  |  |  |  | 0 | 0 |  | 0 |  | 0 |  | 0 | 5 | D | 1 |  |  |  | ROZPOCET | [6 empty] | 0
37 | K | 091504000 | Náklady související s publikační činností | ha | 1 |  |  | 0 | CS ÚRS 2022 01 |  | základní | 0 | 0 | 0 |  | 0 | 0 | 0 | 0 | 0 | 1024 | K | 2 |  |  |  | ROZPOCET | 0 | 0 | 0 | 0 | 0 | 1 | 0 | 1024 | 1283139940
| Online PSC |  | https://podminky.urs.cz/item/CS_URS_2022_01/091504000 | [18 empty] | Online PSC | 2
| VV |  | "007.01 Výdaje na projekční a průzlumné práce a inženýrskou činnost vynaložené během realizace projektu" 1 |  | 1 | [16 empty] | VV | 2 | 2 | True | 1 | ROZPOCET

## Pokyny pro vyplnění
Struktura údajů, formát souboru a metodika pro zpracování
Struktura
Soubor je složen ze záložky Rekapitulace stavby a záložek s názvem soupisu prací pro jednotlivé objekty ve formátu XLSX. Každá ze záložek přitom obsahuje
ještě samostatné sestavy vymezené orámovaním a nadpisem sestavy.
Rekapitulace stavby obsahuje sestavu Rekapitulace stavby a Rekapitulace objektů stavby a soupisů prací.
V sestavě Rekapitulace stavby jsou uvedeny informace identifikující předmět veřejné zakázky na stavební práce, KSO, CC-CZ, CZ-CPV, CZ-CPA a rekapitulaci
celkové nabídkové ceny uchazeče.
Termínem "uchazeč" (resp. zhotovitel) se myslí "účastník zadávacího řízení" ve smyslu zákona o zadávání veřejných zakázek.
V sestavě Rekapitulace objektů stavby a soupisů prací je uvedena rekapitulace stavebních objektů, inženýrských objektů, provozních souborů,
vedlejších a ostatních nákladů a ostatních nákladů s rekapitulací nabídkové ceny za jednotlivé soupisy prací. Na základě údaje Typ je možné
identifikovat, zda se jedná o objekt nebo soupis prací pro daný objekt:
|  | STA | Stavební objekt pozemní
|  | ING | Stavební objekt inženýrský
|  | PRO | Provozní soubor
|  | VON | Vedlejší a ostatní náklady
|  | OST | Ostatní
|  | Soupis | Soupis prací pro daný typ objektu
Soupis prací pro jednotlivé objekty obsahuje sestavy Krycí list soupisu prací, Rekapitulace členění soupisu prací, Soupis prací. Za soupis prací může být považován
i objekt stavby v případě, že neobsahuje podřízenou zakázku.
Krycí list soupisu obsahuje rekapitulaci informací o předmětu veřejné zakázky ze sestavy Rekapitulace stavby, informaci o zařazení objektu do KSO,
CC-CZ, CZ-CPV, CZ-CPA a rekapitulaci celkové nabídkové ceny uchazeče za aktuální soupis prací.
Rekapitulace členění soupisu prací obsahuje rekapitulaci soupisu prací ve všech úrovních členění soupisu tak, jak byla tato členění použita (např.
stavební díly, funkční díly, případně jiné členění) s rekapitulací nabídkové ceny.
Soupis prací obsahuje položky veškerých stavebních nebo montážních prací, dodávek materiálů a služeb nezbytných pro zhotovení stavebního objektu,
inženýrského objektu, provozního souboru, vedlejších a ostatních nákladů.
Pro položky soupisu prací se zobrazují následující informace:
|  | PČ |  | Pořadové číslo položky v aktuálním soupisu
|  | TYP |  | Typ položky: K - konstrukce, M - materiál, PP - plný popis, PSC - poznámka k souboru cen, P - poznámka k položce, VV - výkaz výměr
|  | Kód |  | Kód položky
|  | Popis |  | Zkrácený popis položky
|  | MJ |  | Měrná jednotka položky
|  | Množství |  | Množství v měrné jednotce
|  | J.cena |  | Jednotková cena položky. Zadaní může obsahovat namísto J.ceny sloupce J.materiál a J.montáž, jejichž součet definuje
J.cenu položky.
|  | Cena celkem |  | Celková cena položky daná jako součin množství a j.ceny
|  | Cenová soustava |  | Příslušnost položky do cenové soustavy
Ke každé položce soupisu prací se na samostatných řádcích může zobrazovat:
Plný popis položky
Poznámka k souboru cen a poznámka zadavatele
Výkaz výměr
Pokud je k řádku výkazu výměr evidovaný údaj ve sloupci Kód, jedná se o definovaný odkaz, na který se může odvolávat výkaz výměr z jiné položky.
Metodika pro zpracování
Jednotlivé sestavy jsou v souboru provázány. Editovatelné pole jsou zvýrazněny žlutým podbarvením, ostatní pole neslouží k editaci a nesmí být jakkoliv
modifikovány.
Uchazeč je pro podání nabídky povinen vyplnit žlutě podbarvená pole:
Pole Uchazeč v sestavě Rekapitulace stavby - zde uchazeč vyplní svůj název (název subjektu)
Pole IČ a DIČ v sestavě Rekapitulace stavby - zde uchazeč vyplní svoje IČ a DIČ
Datum v sestavě Rekapitulace stavby - zde uchazeč vyplní datum vytvoření nabídky
J.cena = jednotková cena v sestavě Soupis prací o maximálním počtu desetinných míst uvedených v poli
- pokud sestavy soupisů prací obsahují pole J.cena, měla by být všechna tato pole vyplněna nenulovými
Poznámka - nepovinný údaj pro položku soupisu
V případě, že sestavy soupisů prací neobsahují pole J.cena, potom ve všech soupisech prací obsahují pole:
- J.materiál - jednotková cena materiálu
- J.montáž - jednotková cena montáže
Uchazeč v tomto případě by měl vyplnit všechna pole J.materiál a pole J.montáž nenulovými kladnými číslicemi. V případech, kdy položka
neobsahuje žádný materiál je přípustné, aby pole J.materiál bylo vyplněno nulou. V případech, kdy položka neobsahuje žádnou montáž je přípustné,
aby pole J.montáž bylo vyplněno nulou. Obě pole - J.materiál, J.Montáž u jedné položky by však neměly být vyplněny nulou.
Rekapitulace stavby
Název |  |  | Povinný |  | Popis | Typ | Max. počet
atributu |  |  | (A/N) |  |  |  | znaků
Kód |  |  | A |  | Kód stavby | String | 20
Stavba |  |  | A |  | Název stavby | String | 120
Místo |  |  | N |  | Místo stavby | String | 50
Datum |  |  | A |  | Datum vykonaného exportu | Date
KSO |  |  | N |  | Klasifikace stavebního objektu | String | 15
CC-CZ |  |  | N |  | Klasifikace stavbeních děl | String | 15
CZ-CPV |  |  | N |  | Společný slovník pro veřejné zakázky | String | 20
CZ-CPA |  |  | N |  | Klasifikace produkce podle činností | String | 20
Zadavatel |  |  | N |  | Zadavatel zadaní | String | 50
IČ |  |  | N |  | IČ zadavatele zadaní | String | 20
DIČ |  |  | N |  | DIČ zadavatele zadaní | String | 20
Uchazeč |  |  | N |  | Uchazeč veřejné zakázky | String | 50
Projektant |  |  | N |  | Projektant | String | 50
Poznámka |  |  | N |  | Poznámka k zadání | String | 255
Sazba DPH |  |  | A |  | Rekapitulace sazeb DPH u položek soupisů | eGSazbaDph
Základna DPH |  |  | A |  | Základna DPH určena součtem celkové ceny z položek soupisů | Double
Hodnota DPH |  |  | A |  | Hodnota DPH | Double
Cena bez DPH |  |  | A |  | Celková cena bez DPH za celou stavbu. Sčítává se ze všech listů. | Double
Cena s DPH |  |  | A |  | Celková cena s DPH za celou stavbu | Double
Rekapitulace objektů stavby a soupisů prací
Název |  |  | Povinný |  | Popis | Typ | Max. počet
atributu |  |  | (A/N) |  |  |  | znaků
Kód |  |  | A |  | Přebírá se z Rekapitulace stavby | String | 20
Stavba |  |  | A |  | Přebírá se z Rekapitulace stavby | String | 120
Místo |  |  | N |  | Přebírá se z Rekapitulace stavby | String | 50
Datum |  |  | A |  | Přebírá se z Rekapitulace stavby | Date
Zadavatel |  |  | N |  | Přebírá se z Rekapitulace stavby | String | 50
Projektant |  |  | N |  | Přebírá se z Rekapitulace stavby | String | 50
Uchazeč |  |  | N |  | Přebírá se z Rekapitulace stavby | String | 50
Kód |  |  | A |  | Kód objektu | String | 20
Objektu, Soupis prací |  |  | A |  | Název objektu | String | 120
Cena bez DPH |  |  | A |  | Cena bez DPH za daný objekt | Double
Cena s DPH |  |  | A |  | Cena spolu s DPH za daný objekt | Double
Typ |  |  | A |  | Typ zakázky | eGTypZakazky
Krycí list soupisu
Název |  |  | Povinný |  | Popis | Typ | Max. počet
atributu |  |  | (A/N) |  |  |  | znaků
Stavba |  |  | A |  | Přebírá se z Rekapitulace stavby | String | 120
Objekt |  |  | A |  | Kód a název objektu | String | 20 + 120
Soupis |  |  | A |  | Kód a název soupisu | String | 20 + 120
KSO |  |  | N |  | Klasifikace stavebního objektu | String | 15
CC-CZ |  |  | N |  | Klasifikace stavbeních děl | String | 15
CZ-CPV |  |  | N |  | Společný slovník pro veřejné zakázky | String | 20
CZ-CPA |  |  | N |  | Klasifikace produkce podle činností | String | 20
Místo |  |  | N |  | Přebírá se z Rekapitulace stavby | String | 50
Zadavatel |  |  | N |  | Přebírá se z Rekapitulace stavby | String | 50
Uchazeč |  |  | N |  | Přebírá se z Rekapitulace stavby | String | 50
Projektant |  |  | N |  | Přebírá se z Rekapitulace stavby | String | 50
Poznámka |  |  | N |  | Poznámka k soupisu prací | String | 255
Sazba DPH |  |  | A |  | Rekapitulace sazeb DPH na položkách aktuálního soupisu | eGSazbaDph
Základna DPH |  |  | A |  | Základna DPH určena součtem celkové ceny z položek aktuálního soupisu | Double
Hodnota DPH |  |  | A |  | Hodnota DPH | Double
Cena bez DPH |  |  | A |  | Cena bez DPH za daný soupis | Double
Cena s DPH |  |  | A |  | Cena s DPH za daný soupis | Double
Rekapitulace členění soupisu prací
Název |  |  | Povinný |  | Popis | Typ | Max. počet
atributu |  |  | (A/N) |  |  |  | znaků
Stavba |  |  | A |  | Přebírá se z Rekapitulace stavby | String | 120
Objekt |  |  | A |  | Kód a název objektu, přebírá se z Krycího listu soupisu | String | 20 + 120
Soupis |  |  | A |  | Kód a název objektu, přebírá se z Krycího listu soupisu | String | 20 + 120
Místo |  |  | N |  | Přebírá se z Rekapitulace stavby | String | 50
Datum |  |  | A |  | Přebírá se z Rekapitulace stavby | Date
Zadavatel |  |  | N |  | Přebírá se z Rekapitulace stavby | String | 50
Projektant |  |  | N |  | Přebírá se z Rekapitulace stavby | String | 50
Uchazeč |  |  | N |  | Přebírá se z Rekapitulace stavby | String | 50
Kód dílu - Popis |  |  | A |  | Kód a název dílu ze soupisu | String | 20 + 100
Cena celkem |  |  | A |  | Cena celkem za díl ze soupisu | Double
Soupis prací
Název |  |  | Povinný |  | Popis | Typ | Max. počet
atributu |  |  | (A/N) |  |  |  | znaků
Stavba |  |  | A |  | Přebírá se z Rekapitulace stavby | String | 120
Objekt |  |  | A |  | Kód a název objektu | String | 20 + 120
Soupis |  |  | A |  | Přebírá se z Krycího listu soupisu | String | 20 + 120
Místo |  |  | N |  | Přebírá se z Krycího listu soupisu | String | 50
Datum |  |  | A |  | Přebírá se z Krycího listu soupisu | Date
Zadavatel |  |  | N |  | Přebírá se z Krycího listu soupisu | String | 50
Projektant |  |  | N |  | Přebírá se z Krycího listu soupisu | String | 50
Uchazeč |  |  | N |  | Přebírá se z Krycího listu soupisu | String | 50
PČ |  |  | A |  | Pořadové číslo položky soupisu | Long
Typ |  |  | A |  | Typ položky soupisu | eGTypPolozky | 1
Kód |  |  | A |  | Kód položky ze soupisu | String | 20
Popis |  |  | A |  | Popis položky ze soupisu | String | 255
MJ |  |  | A |  | Měrná jednotka položky | String | 10
Množství |  |  | A |  | Množství položky soupisu | Double
J.Cena |  |  | A |  | Jednotková cena položky | Double
Cena celkem |  |  | A |  | Cena celkem vyčíslena jako J.Cena * Množství | Double
Cenová soustava |  |  | N |  | Zařazení položky do cenové soustavy | String | 50
p |  |  | N |  | Poznámka položky ze soupisu | Memo
psc |  |  | N |  | Poznámka k souboru cen ze soupisu | Memo
pp |  |  | N |  | Plný popis položky ze soupisu | Memo
vv |  |  | N |  | Výkaz výměr (figura, výraz, výměra) ze soupisu | Text,Text,Double | 20, 150
DPH |  |  | A |  | Sazba DPH pro položku | eGSazbaDPH
Hmotnost |  |  | A |  | Hmotnost položky ze soupisu | Double
Suť |  |  | A |  | Suť položky ze soupisu | Double
Nh |  |  | N |  | Normohodiny položky ze soupisu | Double
Datová věta
Typ věty |  |  | Hodnota |  | Význam
eGSazbaDPH |  |  | základní |  | Základní sazba DPH
|  |  | snížená |  | Snížená sazba DPH
|  |  | nulová |  | Nulová sazba DPH
|  |  | zákl. přenesená |  | Základní sazba DPH přenesená
|  |  | sníž. přenesená |  | Snížená sazba DPH přenesená
eGTypZakazky |  |  | STA |  | Stavební objekt
|  |  | PRO |  | Provozní soubor
|  |  | ING |  | Inženýrský objekt
|  |  | VON |  | Vedlejší a ostatní náklady
|  |  | OST |  | Ostatní náklady
eGTypPolozky |  |  | 1 |  | Položka typu HSV
|  |  | 2 |  | Položka typu PSV
|  |  | 3 |  | Položka typu M
|  |  | 4 |  | Položka typu OST