## Rekapitulace stavby
Export Komplet | [24 empty] | VZ | 2.0 | ZAMOK |  |  |  |  | False | False | {ed947883-14f7-4df6-9838-96cd2774d9c4}
[31 empty] | 0,01 | 21
[31 empty] | 0,01 | 15
|  | REKAPITULACE STAVBY | [15 empty] | v --- níže se nacházejí doplnkové a pomocné údaje k sestavám --- v | [11 empty] | Návod na vyplnění | 0,001
|  | Kód: |  |  |  |  | 127-2021 | [22 empty] | Měnit lze pouze buňky se žlutým podbarvením! 1) v Rekapitulaci stavby vyplňte údaje o Uchazeči (přenesou se do ostatních sestav i v jiných listech) 2) na vybraných listech vyplňte v sestavě Soupis prací ceny u položek | 0,01
|  | Stavba: |  |  |  |  | Výstavba vodní nádrže Pod tratí, k.ú. Meziříčí | [23 empty] | 0,01
|  | KSO: |  |  |  |  | 833 1 | [6 empty] | CC-CZ: |  | 21521 | [14 empty] | 0,01
|  | Místo: |  |  |  |  | Meziříčí | [6 empty] | Datum: |  | 10. 2. 2022 | [14 empty] | 0,01
[14 empty] | CZ-CPA: |  | 42.91.1 | [14 empty] | 0,01
|  | Zadavatel: | [11 empty] | IČ: | [16 empty] | 0,1
|  |  | Státní pozemkový úřad, pobočka Tábor | [10 empty] | DIČ: | [16 empty] | 0,1
0,1
|  | Uchazeč: | [11 empty] | IČ: |  | Vyplň údaj | [14 empty] | 0,1
|  |  | Vyplň údaj | [10 empty] | DIČ: |  | Vyplň údaj | [14 empty] | 0,1
False
|  | Projektant: | [11 empty] | IČ: |  | 87492342 | [14 empty] | False
|  |  | Ing. Věra Slunečková, Radkov 56, 391 31 Dražice | [10 empty] | DIČ: | [16 empty] | False
0,01
|  | Zpracovatel: | [11 empty] | IČ: | [16 empty] | 0,01
[14 empty] | DIČ: | [16 empty] | False
Poznámka:
Soupis prací je sestaven s využitím položek Cenové soustavy ÚRS 2022 01. Cenové a technické podmínky položek Cenové soustavy ÚRS, které nejsou uvedeny v soupisu prací (informace z tzv. úvodních částí katalogů) jsou neomezeně dálkově k dispozici na www.cs-urs.cz. Položky soupisu prací, které nemají ve sloupci "Cenová soustava" uveden žádný údaj, nepochází z Cenové soustavy ÚRS. Obchodní názvy materiálů uvedené v soupisu prací jsou pouze doporučené, lze je nahradit kvalitativně a technicky obdobnými materiály.
|  | Cena bez DPH | [11 empty] | 0
[8 empty] | Sazba daně |  | Základ daně |  |  |  | Výše daně
|  | DPH |  | základní |  |  |  | 21% |  | 0 |  |  |  | 0
|  |  |  | snížená |  |  |  | 15% |  | 0 |  |  |  | 0
|  |  |  | zákl. přenesená |  |  |  | 21% |  | 0 |  |  |  | 0
|  |  |  | sníž. přenesená |  |  |  | 15% |  | 0 |  |  |  | 0
|  |  |  | nulová |  |  |  | 0% |  | 0 |  |  |  | 0
|  | Cena s DPH | [6 empty] | v |  | CZK |  |  | 0
REKAPITULACE OBJEKTŮ STAVBY A SOUPISŮ PRACÍ
| Kód: | [6 empty] | 127-2021
| Stavba: | [6 empty] | Výstavba vodní nádrže Pod tratí, k.ú. Meziříčí
| Místo: | [6 empty] | Meziříčí |  |  |  |  | Datum: |  | 10. 2. 2022
| Zadavatel: | [6 empty] | Státní pozemkový úřad, pobočka Tábor |  |  |  |  | Projektant: |  | Ing. Věra Slunečková, Radkov 56, 391 31 Dražice |  |  | Informatívní údaje z listů zakázek
| Uchazeč: | [11 empty] | Zpracovatel:
| Kód |  |  |  | Popis | [6 empty] | Cena bez DPH [CZK] |  |  |  | Cena s DPH [CZK] | Typ | z toho Ostat. náklady [CZK] | DPH [CZK] | Normohodiny [h] | DPH základní [CZK] | DPH snížená [CZK] | DPH základní přenesená [CZK] | DPH snížená přenesená [CZK] | Základna DPH základní | Základna DPH snížená | Základna DPH zákl. přenesená | Základna DPH sníž. přenesená | Základna DPH nulová
| Náklady stavby celkem | [10 empty] | 0 |  |  |  | 0 |  | 0 | 0 | 0 | 0 | 0 | 0 | 0 | 0 | 0 | 0 | 0 | 0 |  | D | 0 | ###NOIMPORT### | IMPORT | {ed947883-14f7-4df6-9838-96cd2774d9c4} | {00000000-0000-0000-0000-000000000000} | 833 1
/ |  | SO 01 |  |  |  | Zdrž | [5 empty] | 0 |  |  |  | 0 | STA | 0 | 0 | 0 | 0 | 0 | 0 | 0 | 0 | 0 | 0 | 0 | 0 |  |  | 1 |  | IMPORT | {45fe82a7-7b8a-43a5-af2e-0a35245251b6} | {ed947883-14f7-4df6-9838-96cd2774d9c4} | 833 1 | 2
/ |  | SO 02 |  |  |  | Hráz | [5 empty] | 0 |  |  |  | 0 | STA | 0 | 0 | 0 | 0 | 0 | 0 | 0 | 0 | 0 | 0 | 0 | 0 |  |  | 1 |  | IMPORT | {43f9d08c-7bf4-43cf-8fa3-7ba556b7e9a7} | {ed947883-14f7-4df6-9838-96cd2774d9c4} | 832 11 | 2
|  | SO 03 |  |  |  | Objekty na hrázi | [5 empty] | 0 |  |  |  | 0 | STA | 0 | 0 | 0 | 0 | 0 | 0 | 0 | 0 | 0 | 0 | 0 | 0 |  | D | 1 | ###NOIMPORT### | IMPORT | {d1560d8e-e16e-4d32-a664-5715cef9c5aa} | {ed947883-14f7-4df6-9838-96cd2774d9c4} | 832 3 | 2
/ |  |  | SO 03.1 |  |  |  | Výpustné zařízení |  |  |  |  | 0 |  |  |  | 0 | Soupis | 0 | 0 | 0 | 0 | 0 | 0 | 0 | 0 | 0 | 0 | 0 | 0 |  |  | 2 |  | IMPORT | {a49b27b9-174c-4a15-abf4-63a15676d471} | {d1560d8e-e16e-4d32-a664-5715cef9c5aa} | 832 3
/ |  |  | SO 03.2 |  |  |  | Bezpečnostní přeliv + skluz |  |  |  |  | 0 |  |  |  | 0 | Soupis | 0 | 0 | 0 | 0 | 0 | 0 | 0 | 0 | 0 | 0 | 0 | 0 |  |  | 2 |  | IMPORT | {8b2ec6d4-2b4d-4dc6-8627-288b83c7a03b} | {d1560d8e-e16e-4d32-a664-5715cef9c5aa} | 832 3
/ |  |  | SO 03.3 |  |  |  | Odpadní koryto |  |  |  |  | 0 |  |  |  | 0 | Soupis | 0 | 0 | 0 | 0 | 0 | 0 | 0 | 0 | 0 | 0 | 0 | 0 |  |  | 2 |  | IMPORT | {434bc534-246b-4d8d-8527-0bbf7e7debf2} | {d1560d8e-e16e-4d32-a664-5715cef9c5aa} | 833 21
/ |  | VON |  |  |  | Vedlejší a ostatní náklady | [5 empty] | 0 |  |  |  | 0 | VON | 0 | 0 | 0 | 0 | 0 | 0 | 0 | 0 | 0 | 0 | 0 | 0 |  |  | 1 |  | IMPORT | {fbd8405c-628d-44ee-8371-c657e826a986} | {ed947883-14f7-4df6-9838-96cd2774d9c4} |  | 2

## SO 01 - Zdrž
{45fe82a7-7b8a-43a5-af2e-0a35245251b6}
2
| KRYCÍ LIST SOUPISU PRACÍ | [7 empty] | v --- níže se nacházejí doplnkové a pomocné údaje k sestavám --- v | [8 empty] | False
Stavba:
Výstavba vodní nádrže Pod tratí, k.ú. Meziříčí
Objekt:
SO 01 - Zdrž
| KSO: |  | 833 1 |  |  | CC-CZ: | 21521
| Místo: |  | Meziříčí |  |  | Datum: | 10. 2. 2022
[6 empty] | CZ-CPA: | 42.91.1
| Zadavatel: |  |  |  |  | IČ:
|  | Státní pozemkový úřad, pobočka Tábor |  |  |  | DIČ:
| Uchazeč: |  |  |  |  | IČ: | Vyplň údaj
|  | Vyplň údaj |  |  |  | DIČ: | Vyplň údaj
| Projektant: |  |  |  |  | IČ: | 87492342
|  | Ing. Věra Slunečková, Radkov 56, 391 31 Dražice |  |  |  | DIČ:
| Zpracovatel: |  |  |  |  | IČ:
DIČ:
Poznámka:
Výkaz výměr zpracován dle příloh č. A+B, C.1.- C.5., D.1.- D.3.
| Cena bez DPH | [5 empty] | 0
|  |  | Základ daně |  |  | Sazba daně | Výše daně
| DPH | základní | 0 |  |  | 21% | 0
|  | snížená | 0 |  |  | 15% | 0
|  | zákl. přenesená | 0 |  |  | 21% | 0
|  | sníž. přenesená | 0 |  |  | 15% | 0
|  | nulová | 0 |  |  | 0% | 0
| Cena s DPH |  |  | v | CZK |  | 0
REKAPITULACE ČLENĚNÍ SOUPISU PRACÍ
Stavba:
Výstavba vodní nádrže Pod tratí, k.ú. Meziříčí
Objekt:
SO 01 - Zdrž
Místo: |  |  | Meziříčí |  |  | Datum: | 10. 2. 2022
Zadavatel: |  |  | Státní pozemkový úřad, pobočka Tábor |  |  | Projektant: | Ing. Věra Slunečková, Radkov 56, 391 31 Dražice
Uchazeč: |  |  | Vyplň údaj |  |  | Zpracovatel:
Kód dílu - Popis | [6 empty] | Cena celkem [CZK]
Náklady stavby celkem | [6 empty] | 0 | [11 empty] | -1
| 01 - Zdrž | [5 empty] | 0
| 1 - Zemní práce | [5 empty] | 0
SOUPIS PRACÍ
Stavba:
Výstavba vodní nádrže Pod tratí, k.ú. Meziříčí
Objekt:
SO 01 - Zdrž
Místo: |  |  | Meziříčí |  |  | Datum: | 10. 2. 2022
Zadavatel: |  |  | Státní pozemkový úřad, pobočka Tábor |  |  | Projektant: | Ing. Věra Slunečková, Radkov 56, 391 31 Dražice
Uchazeč: |  |  | Vyplň údaj |  |  | Zpracovatel:
PČ | Typ | Kód | Popis | MJ | Množství | J.cena [CZK] | Cena celkem [CZK] | Cenová soustava |  | DPH | J. Nh [h] | Nh celkem [h] | J. hmotnost [t] | Hmotnost celkem [t] | J. suť [t] | Suť Celkem [t]
Náklady soupisu celkem | [6 empty] | 0 |  |  |  |  | 0 |  | 0.13475 |  | 0 |  | D | -1 | [10 empty] | 0
| D | 01 | Zdrž |  |  |  | 0 |  |  |  |  | 0 |  | 0.13475 |  | 0 | 1 | D | 0 |  |  |  | ROZPOCET | [6 empty] | 0
| D | 1 | Zemní práce |  |  |  | 0 |  |  |  |  | 0 |  | 0.13475 |  | 0 | 1 | D | 1 |  |  |  | ROZPOCET | [6 empty] | 0
1 | K | 111212361 | Odstranění nevhodných dřevin průměru kmene do 150 mm výšky přes 1 m s odstraněním pařezu přes 500 m2 v rovině nebo na svahu do 1:5 | m2 | 2207 |  | 0 | CS ÚRS 2022 01 |  | základní |  | 0 | 0 | 0 | 0 | 0 | 4 | K | 2 |  |  |  | ROZPOCET | 0 | 0 | 0 | 0 | 0 | 1 | 0 | 4 | 1553910703
| Online PSC |  | https://podminky.urs.cz/item/CS_URS_2022_01/111212361 | [14 empty] | Online PSC | 2
| VV |  | "náletový porost" 2207,0 |  | 2207 | [12 empty] | VV | 2 | 2 | True | 0 | ROZPOCET
| VV |  | Součet |  | 2207 | [12 empty] | VV | 2 | 4 | True | 1 | ROZPOCET
2 | K | 112155315 | Štěpkování s naložením na dopravní prostředek a odvozem do 20 km keřového porostu hustého | m2 | 2207 |  | 0 | CS ÚRS 2022 01 |  | základní |  | 0 | 0 | 0 | 0 | 0 | 4 | K | 2 |  |  |  | ROZPOCET | 0 | 0 | 0 | 0 | 0 | 1 | 0 | 4 | -550553317
| Online PSC |  | https://podminky.urs.cz/item/CS_URS_2022_01/112155315 | [14 empty] | Online PSC | 2
| VV |  | "náletový porost" 2207,0 |  | 2207 | [12 empty] | VV | 2 | 2 | True | 0 | ROZPOCET
| VV |  | Součet |  | 2207 | [12 empty] | VV | 2 | 4 | True | 1 | ROZPOCET
3 | K | 121151123 | Sejmutí ornice strojně při souvislé ploše přes 500 m2, tl. vrstvy do 200 mm | m2 | 5355 |  | 0 | CS ÚRS 2022 01 |  | základní |  | 0 | 0 | 0 | 0 | 0 | 4 | K | 2 |  |  |  | ROZPOCET | 0 | 0 | 0 | 0 | 0 | 1 | 0 | 4 | -46487633
| Online PSC |  | https://podminky.urs.cz/item/CS_URS_2022_01/121151123 | [14 empty] | Online PSC | 2
| VV |  | výměra byla odečtena z DGN a DWG souborů v programu Microstation (Select Serie 2) | [14 empty] | VV | 2 | 1 | True | 0 | ROZPOCET
| VV |  | "sejmutí humózní vrstvy v tl. 10 cm na celkovém území zasaženém stavbou" 5355,0 |  | 5355 | [12 empty] | VV | 2 | 2 | True | 0 | ROZPOCET
| VV |  | Součet |  | 5355 | [12 empty] | VV | 2 | 4 | True | 1 | ROZPOCET
4 | K | 131251106 | Hloubení nezapažených jam a zářezů strojně s urovnáním dna do předepsaného profilu a spádu v hornině třídy těžitelnosti I skupiny 3 přes 1 000 do 5 000 m3 | m3 | 1903.73 |  | 0 | CS ÚRS 2022 01 |  | základní |  | 0 | 0 | 0 | 0 | 0 | 4 | K | 2 |  |  |  | ROZPOCET | 0 | 0 | 0 | 0 | 0 | 1 | 0 | 4 | -1463137169
| Online PSC |  | https://podminky.urs.cz/item/CS_URS_2022_01/131251106 | [14 empty] | Online PSC | 2
| VV |  | "ZÚ-PN1, tj. 8,95 m" (34,3+34,3)/2*8,95 |  | 306.985 | [12 empty] | VV | 2 | 2 | True | 0 | ROZPOCET
| VV |  | "PN1-PN2, tj. 20,00 m" (34,3+29,2)/2*20,00 |  | 635 | [12 empty] | VV | 2 | 2 | True | 0 | ROZPOCET
| VV |  | "PN2-PN3, tj. 20,00 m" (29,0+22,2)/2*20,00 |  | 512 | [12 empty] | VV | 2 | 2 | True | 0 | ROZPOCET
| VV |  | "PN3-PN4, tj. 20,00 m" (22,2+12,6)/2*20,00 |  | 348 | [12 empty] | VV | 2 | 2 | True | 0 | ROZPOCET
| VV |  | "PN4-KÚ, tj. 16,15 m" (12,6+0,0)/2*16,15 |  | 101.745 | [12 empty] | VV | 2 | 2 | True | 0 | ROZPOCET
| VV |  | Součet |  | 1903.73 | [12 empty] | VV | 2 | 4 | True | 1 | ROZPOCET
5 | K | 162201421 | Vodorovné přemístění větví, kmenů nebo pařezů s naložením, složením a dopravou do 1000 m pařezů kmenů, průměru přes 100 do 300 mm | kus | 100 |  | 0 | CS ÚRS 2022 01 |  | základní |  | 0 | 0 | 0 | 0 | 0 | 4 | K | 2 |  |  |  | ROZPOCET | 0 | 0 | 0 | 0 | 0 | 1 | 0 | 4 | -1923279251
| Online PSC |  | https://podminky.urs.cz/item/CS_URS_2022_01/162201421 | [14 empty] | Online PSC | 2
| VV |  | "likvidace pařezů - odvoz např. na skládku Planá nad Lužnicí" 100,0 |  | 100 | [12 empty] | VV | 2 | 2 | True | 0 | ROZPOCET
| VV |  | Součet |  | 100 | [12 empty] | VV | 2 | 4 | True | 1 | ROZPOCET
6 | K | 162251102 | Vodorovné přemístění výkopku nebo sypaniny po suchu na obvyklém dopravním prostředku, bez naložení výkopku, avšak se složením bez rozhrnutí z horniny třídy těžitelnosti I skupiny 1 až 3 na vzdálenost přes 20 do 50 m | m3 | 2001.009 |  | 0 | CS ÚRS 2022 01 |  | základní |  | 0 | 0 | 0 | 0 | 0 | 4 | K | 2 |  |  |  | ROZPOCET | 0 | 0 | 0 | 0 | 0 | 1 | 0 | 4 | -1437791809
| Online PSC |  | https://podminky.urs.cz/item/CS_URS_2022_01/162251102 | [14 empty] | Online PSC | 2
| VV |  | "odvoz vytěžené zeminy na místo trvalého uložení na pozemku č. 266/12" 1903,730 |  | 1903.73 | [12 empty] | VV | 2 | 2 | True | 0 | ROZPOCET
| VV |  | "dovoz humózní zeminy nebo zeminy schopné zúrodnění z deponie" 97,279 |  | 97.279 | [12 empty] | VV | 2 | 2 | True | 0 | ROZPOCET
| VV |  | Součet |  | 2001.009 | [12 empty] | VV | 2 | 4 | True | 1 | ROZPOCET
7 | K | 162301971 | Vodorovné přemístění větví, kmenů nebo pařezů s naložením, složením a dopravou Příplatek k cenám za každých dalších i započatých 1000 m přes 1000 m pařezů kmenů, průměru přes 100 do 300 mm | kus | 2400 |  | 0 | CS ÚRS 2022 01 |  | základní |  | 0 | 0 | 0 | 0 | 0 | 4 | K | 2 |  |  |  | ROZPOCET | 0 | 0 | 0 | 0 | 0 | 1 | 0 | 4 | 1397394191
| Online PSC |  | https://podminky.urs.cz/item/CS_URS_2022_01/162301971 | [14 empty] | Online PSC | 2
| VV |  | "likvidace pařezů - odvoz např. na skládku Planá nad Lužnicí" 100,0*24 |  | 2400 | [12 empty] | VV | 2 | 2 | True | 0 | ROZPOCET
| VV |  | Součet |  | 2400 | [12 empty] | VV | 2 | 4 | True | 1 | ROZPOCET
8 | K | 167151101 | Nakládání, skládání a překládání neulehlého výkopku nebo sypaniny strojně nakládání, množství do 100 m3, z horniny třídy těžitelnosti I, skupiny 1 až 3 | m3 | 97.279 |  | 0 | CS ÚRS 2022 01 |  | základní |  | 0 | 0 | 0 | 0 | 0 | 4 | K | 2 |  |  |  | ROZPOCET | 0 | 0 | 0 | 0 | 0 | 1 | 0 | 4 | 1168387268
| Online PSC |  | https://podminky.urs.cz/item/CS_URS_2022_01/167151101 | [14 empty] | Online PSC | 2
| VV |  | "naložení humózní zeminy nebo zeminy schopné zúrodnění na deponii" 97,279 |  | 97.279 | [12 empty] | VV | 2 | 2 | True | 0 | ROZPOCET
| VV |  | Součet |  | 97.279 | [12 empty] | VV | 2 | 4 | True | 1 | ROZPOCET
9 | K | 171203111 | Uložení výkopku bez zhutnění s hrubým rozhrnutím v rovině nebo na svahu do 1:5 | m3 | 1645.993 |  | 0 | CS ÚRS 2022 01 |  | základní |  | 0 | 0 | 0 | 0 | 0 | 4 | K | 2 |  |  |  | ROZPOCET | 0 | 0 | 0 | 0 | 0 | 1 | 0 | 4 | 83208650
| Online PSC |  | https://podminky.urs.cz/item/CS_URS_2022_01/171203111 | [14 empty] | Online PSC | 2
| VV |  | rozhrnutí přebytečné zeminy na pozemku č. 266/12 | [14 empty] | VV | 2 | 1 | True | 0 | ROZPOCET
| VV |  | "humózní zemina z SO 01, SO 02, SO 03.3" 535,500-97,279-53,550-6,061 |  | 378.61 | [12 empty] | VV | 2 | 2 | True | 0 | ROZPOCET
| VV |  | "zemina z SO 01" 1903,730 |  | 1903.73 | [12 empty] | VV | 2 | 2 | True | 0 | ROZPOCET
| VV |  | "zemina z SO 02" 714,734-1565,725-23,741-53,545 |  | -928.277 | [12 empty] | VV | 2 | 2 | True | 0 | ROZPOCET
| VV |  | "zemina z SO 03.1" 19,340 |  | 19.34 | [12 empty] | VV | 2 | 2 | True | 0 | ROZPOCET
| VV |  | "zemina z SO 03.2" 94,401-50,766 |  | 43.635 | [12 empty] | VV | 2 | 2 | True | 0 | ROZPOCET
| VV |  | "zemina z SO 03.3" 230,175+15,600-4,340-12,480 |  | 228.955 | [12 empty] | VV | 2 | 2 | True | 0 | ROZPOCET
| VV |  | Součet |  | 1645.993 | [12 empty] | VV | 2 | 4 | True | 1 | ROZPOCET
10 | K | 17130-R | Likvidace pařezů v souladu s platnou legislativou, způsobem dle technologických možností zhotovitele | t | 50 |  | 0 |  |  | základní |  | 0 | 0 | 0 | 0 | 0 | 4 | K | 2 |  |  |  | ROZPOCET | 0 | 0 | 0 | 0 | 0 | 1 | 0 | 4 | 77945013
| VV |  | "likvidace pařezů - např. uložení na skládku Planá nad Lužnicí" 0,5*100 |  | 50 | [12 empty] | VV | 2 | 2 | True | 0 | ROZPOCET
| VV |  | Součet |  | 50 | [12 empty] | VV | 2 | 4 | True | 1 | ROZPOCET
11 | K | 181351113 | Rozprostření a urovnání ornice v rovině nebo ve svahu sklonu do 1:5 strojně při souvislé ploše přes 500 m2, tl. vrstvy do 200 mm | m2 | 652.52 |  | 0 | CS ÚRS 2022 01 |  | základní |  | 0 | 0 | 0 | 0 | 0 | 4 | K | 2 |  |  |  | ROZPOCET | 0 | 0 | 0 | 0 | 0 | 1 | 0 | 4 | 1923790337
| Online PSC |  | https://podminky.urs.cz/item/CS_URS_2022_01/181351113 | [14 empty] | Online PSC | 2
| VV |  | rozprostření humózní zeminy v tl. 0,1 m na svazích strže do 1:5 | [14 empty] | VV | 2 | 1 | True | 0 | ROZPOCET
| VV |  | "ZÚ-PN1, tj. 8,95 m" (5,50+5,50)/2*8,95 |  | 49.225 | [12 empty] | VV | 2 | 2 | True | 0 | ROZPOCET
| VV |  | "PN1-PN2, tj. 20,00 m" (5,50+5,30)/2*20,00 |  | 108 | [12 empty] | VV | 2 | 2 | True | 0 | ROZPOCET
| VV |  | "PN2-PN3, tj. 20,00 m" (5,30+7,10)/2*20,00 |  | 124 | [12 empty] | VV | 2 | 2 | True | 0 | ROZPOCET
| VV |  | "PN3-PN4, tj. 20,00 m" (7,10+7,10)/2*20,00 |  | 142 | [12 empty] | VV | 2 | 2 | True | 0 | ROZPOCET
| VV |  | "PN4-KÚ, tj. 37,90 m" (7,10+5,00)/2*37,90 |  | 229.295 | [12 empty] | VV | 2 | 2 | True | 0 | ROZPOCET
| VV |  | Součet |  | 652.52 | [12 empty] | VV | 2 | 4 | True | 1 | ROZPOCET
12 | K | 181411121 | Založení trávníku na půdě předem připravené plochy do 1000 m2 výsevem včetně utažení lučního v rovině nebo na svahu do 1:5 | m2 | 652.52 |  | 0 | CS ÚRS 2022 01 |  | základní |  | 0 | 0 | 0 | 0 | 0 | 4 | K | 2 |  |  |  | ROZPOCET | 0 | 0 | 0 | 0 | 0 | 1 | 0 | 4 | 1824658698
| Online PSC |  | https://podminky.urs.cz/item/CS_URS_2022_01/181411121 | [14 empty] | Online PSC | 2
| VV |  | "osetí - viz. položka 181351103" 652,520 |  | 652.52 | [12 empty] | VV | 2 | 2 | True | 0 | ROZPOCET
| VV |  | Součet |  | 652.52 | [12 empty] | VV | 2 | 4 | True | 1 | ROZPOCET
13 | K | 181411122 | Založení trávníku na půdě předem připravené plochy do 1000 m2 výsevem včetně utažení lučního na svahu přes 1:5 do 1:2 | m2 | 320.265 |  | 0 | CS ÚRS 2022 01 |  | základní |  | 0 | 0 | 0 | 0 | 0 | 4 | K | 2 |  |  |  | ROZPOCET | 0 | 0 | 0 | 0 | 0 | 1 | 0 | 4 | -1875046184
| Online PSC |  | https://podminky.urs.cz/item/CS_URS_2022_01/181411122 | [14 empty] | Online PSC | 2
| VV |  | "osetí - viz. položka 182351123" 320,265 |  | 320.265 | [12 empty] | VV | 2 | 2 | True | 0 | ROZPOCET
| VV |  | Součet |  | 320.265 | [12 empty] | VV | 2 | 4 | True | 1 | ROZPOCET
14 | M | 00572472 | osivo směs travní krajinná | kg | 19.456 |  | 0 | CS ÚRS 2022 01 |  | základní |  | 0 | 0.001 | 0.019456 | 0 | 0 | 8 | M | 2 |  |  |  | ROZPOCET | 0 | 0 | 0 | 0 | 0 | 1 | 0 | 4 | -1212875953
| VV |  | (652,520+320,265)*0,02 |  | 19.4557 | [12 empty] | VV | 2 | 2 | True | 0 | ROZPOCET
| VV |  | Součet |  | 19.4557 | [12 empty] | VV | 2 | 4 | True | 1 | ROZPOCET
15 | K | 181951112 | Úprava pláně v hornině třídy těžitelnosti I, skupiny 1 až 3 se zhutněním strojně | m2 | 50 |  | 0 | CS ÚRS 2022 01 |  | základní |  | 0 | 0 | 0 | 0 | 0 | 4 | K | 2 |  |  |  | ROZPOCET | 0 | 0 | 0 | 0 | 0 | 1 | 0 | 4 | 1069742605
| Online PSC |  | https://podminky.urs.cz/item/CS_URS_2022_01/181951112 | [14 empty] | Online PSC | 2
| VV |  | "úprava dna rybniční strouhy" 0,5*100,0 |  | 50 | [12 empty] | VV | 2 | 2 | True | 0 | ROZPOCET
| VV |  | Součet |  | 50 | [12 empty] | VV | 2 | 4 | True | 1 | ROZPOCET
16 | K | 182151111 | Svahování trvalých svahů do projektovaných profilů strojně s potřebným přemístěním výkopku při svahování v zářezech v hornině třídy těžitelnosti I, skupiny 1 až 3 | m2 | 80 |  | 0 | CS ÚRS 2022 01 |  | základní |  | 0 | 0 | 0 | 0 | 0 | 4 | K | 2 |  |  |  | ROZPOCET | 0 | 0 | 0 | 0 | 0 | 1 | 0 | 4 | -1152679629
| Online PSC |  | https://podminky.urs.cz/item/CS_URS_2022_01/182151111 | [14 empty] | Online PSC | 2
| VV |  | "úprava svahů rybniční strouhy" 0,4*100,0*2 |  | 80 | [12 empty] | VV | 2 | 2 | True | 0 | ROZPOCET
| VV |  | Součet |  | 80 | [12 empty] | VV | 2 | 4 | True | 1 | ROZPOCET
17 | K | 182351123 | Rozprostření a urovnání ornice ve svahu sklonu přes 1:5 strojně při souvislé ploše přes 100 do 500 m2, tl. vrstvy do 200 mm | m2 | 320.265 |  | 0 | CS ÚRS 2022 01 |  | základní |  | 0 | 0 | 0 | 0 | 0 | 4 | K | 2 |  |  |  | ROZPOCET | 0 | 0 | 0 | 0 | 0 | 1 | 0 | 4 | -897559005
| Online PSC |  | https://podminky.urs.cz/item/CS_URS_2022_01/182351123 | [14 empty] | Online PSC | 2
| VV |  | rozprostření humózní zeminy v tl. 0,1 m na svazích zdrže přes 1:5 | [14 empty] | VV | 2 | 1 | True | 0 | ROZPOCET
| VV |  | "ZÚ-PN1, tj. 8,95 m" (1,50+1,50)/2*8,95 |  | 13.425 | [12 empty] | VV | 2 | 2 | True | 0 | ROZPOCET
| VV |  | "PN1-PN2, tj. 20,00 m" (1,50+2,50)/2*20,00 |  | 40 | [12 empty] | VV | 2 | 2 | True | 0 | ROZPOCET
| VV |  | "PN2-PN3, tj. 20,00 m" (2,50+4,60)/2*20,00 |  | 71 | [12 empty] | VV | 2 | 2 | True | 0 | ROZPOCET
| VV |  | "PN3-PN4, tj. 20,00 m" (4,60+3,40)/2*20,00 |  | 80 | [12 empty] | VV | 2 | 2 | True | 0 | ROZPOCET
| VV |  | "PN4-KÚ, tj. 36,20 m" (3,40+3,00)/2*36,20 |  | 115.84 | [12 empty] | VV | 2 | 2 | True | 0 | ROZPOCET
| VV |  | Součet |  | 320.265 | [12 empty] | VV | 2 | 4 | True | 1 | ROZPOCET
18 | K | 184818231 | Ochrana kmene bedněním před poškozením stavebním provozem zřízení včetně odstranění výšky bednění do 2 m průměru kmene do 300 mm | kus | 8 |  | 0 | CS ÚRS 2022 01 |  | základní |  | 0 | 0.01281 | 0.10248 | 0 | 0 | 4 | K | 2 |  |  |  | ROZPOCET | 0 | 0 | 0 | 0 | 0 | 1 | 0 | 4 | 1547859924
| Online PSC |  | https://podminky.urs.cz/item/CS_URS_2022_01/184818231 | [14 empty] | Online PSC | 2
| VV |  | "ochrana stromů v blízkosti staveniště" 8,0 |  | 8 | [12 empty] | VV | 2 | 2 | True | 0 | ROZPOCET
| VV |  | Součet |  | 8 | [12 empty] | VV | 2 | 4 | True | 1 | ROZPOCET
19 | K | 18510-R | Zaústění meliorací do zdrže vodní nádrže | kpl | 1 |  | 0 |  |  | základní |  | 0 | 0.01281 | 0.01281 | 0 | 0 | 4 | K | 2 |  |  |  | ROZPOCET | 0 | 0 | 0 | 0 | 0 | 1 | 0 | 4 | 1101982189
| VV |  | položka bude čepána pouze se souhlasem investora na základě zastižených skutečností | [14 empty] | VV | 2 | 1 | True | 0 | ROZPOCET
| VV |  | 1,0 |  | 1 | [12 empty] | VV | 2 | 2 | True | 0 | ROZPOCET
| VV |  | Součet |  | 1 | [12 empty] | VV | 2 | 4 | True | 1 | ROZPOCET

## SO 02 - Hráz
{43f9d08c-7bf4-43cf-8fa3-7ba556b7e9a7}
2
| KRYCÍ LIST SOUPISU PRACÍ | [7 empty] | v --- níže se nacházejí doplnkové a pomocné údaje k sestavám --- v | [8 empty] | False
Stavba:
Výstavba vodní nádrže Pod tratí, k.ú. Meziříčí
Objekt:
SO 02 - Hráz
| KSO: |  | 832 11 |  |  | CC-CZ: | 21522
| Místo: |  | Meziříčí |  |  | Datum: | 10. 2. 2022
[6 empty] | CZ-CPA: | 42.91.1
| Zadavatel: |  |  |  |  | IČ:
|  | Státní pozemkový úřad, pobočka Tábor |  |  |  | DIČ:
| Uchazeč: |  |  |  |  | IČ: | Vyplň údaj
|  | Vyplň údaj |  |  |  | DIČ: | Vyplň údaj
| Projektant: |  |  |  |  | IČ: | 87492342
|  | Ing. Věra Slunečková, Radkov 56, 391 31 Dražice |  |  |  | DIČ:
| Zpracovatel: |  |  |  |  | IČ:
DIČ:
Poznámka:
Výkaz výměr zpracován dle příloh č.: A+B, C.1.- C.5., D.4.- D.6.
| Cena bez DPH | [5 empty] | 0
|  |  | Základ daně |  |  | Sazba daně | Výše daně
| DPH | základní | 0 |  |  | 21% | 0
|  | snížená | 0 |  |  | 15% | 0
|  | zákl. přenesená | 0 |  |  | 21% | 0
|  | sníž. přenesená | 0 |  |  | 15% | 0
|  | nulová | 0 |  |  | 0% | 0
| Cena s DPH |  |  | v | CZK |  | 0
REKAPITULACE ČLENĚNÍ SOUPISU PRACÍ
Stavba:
Výstavba vodní nádrže Pod tratí, k.ú. Meziříčí
Objekt:
SO 02 - Hráz
Místo: |  |  | Meziříčí |  |  | Datum: | 10. 2. 2022
Zadavatel: |  |  | Státní pozemkový úřad, pobočka Tábor |  |  | Projektant: | Ing. Věra Slunečková, Radkov 56, 391 31 Dražice
Uchazeč: |  |  | Vyplň údaj |  |  | Zpracovatel:
Kód dílu - Popis | [6 empty] | Cena celkem [CZK]
Náklady stavby celkem | [6 empty] | 0 | [11 empty] | -1
| 0 - Hráz | [5 empty] | 0
| 1 - Zemní práce | [5 empty] | 0
| 2 - Zakládání | [5 empty] | 0
| 4 - Vodorovné konstrukce | [5 empty] | 0
| 998 - Přesun hmot | [5 empty] | 0
SOUPIS PRACÍ
Stavba:
Výstavba vodní nádrže Pod tratí, k.ú. Meziříčí
Objekt:
SO 02 - Hráz
Místo: |  |  | Meziříčí |  |  | Datum: | 10. 2. 2022
Zadavatel: |  |  | Státní pozemkový úřad, pobočka Tábor |  |  | Projektant: | Ing. Věra Slunečková, Radkov 56, 391 31 Dražice
Uchazeč: |  |  | Vyplň údaj |  |  | Zpracovatel:
PČ | Typ | Kód | Popis | MJ | Množství | J.cena [CZK] | Cena celkem [CZK] | Cenová soustava |  | DPH | J. Nh [h] | Nh celkem [h] | J. hmotnost [t] | Hmotnost celkem [t] | J. suť [t] | Suť Celkem [t]
Náklady soupisu celkem | [6 empty] | 0 |  |  |  |  | 0 |  | 536.7115 |  | 0 |  | D | -1 | [10 empty] | 0
| D | 0 | Hráz |  |  |  | 0 |  |  |  |  | 0 |  | 536.7115 |  | 0 | 1 | D | 0 |  |  |  | ROZPOCET | [6 empty] | 0
| D | 1 | Zemní práce |  |  |  | 0 |  |  |  |  | 0 |  | 110.8037 |  | 0 | 1 | D | 1 |  |  |  | ROZPOCET | [6 empty] | 0
1 | K | 131251105 | Hloubení nezapažených jam a zářezů strojně s urovnáním dna do předepsaného profilu a spádu v hornině třídy těžitelnosti I skupiny 3 přes 500 do 1 000 m3 | m3 | 714.734 |  | 0 | CS ÚRS 2022 01 |  | základní |  | 0 | 0 | 0 | 0 | 0 | 4 | K | 2 |  |  |  | ROZPOCET | 0 | 0 | 0 | 0 | 0 | 1 | 0 | 4 | 666420569
| Online PSC |  | https://podminky.urs.cz/item/CS_URS_2022_01/131251105 | [14 empty] | Online PSC | 2
| VV |  | "ZÚ-HL1, tj. 4,02 m" (2,70+12,68)/2*4,02 |  | 30.9138 | [12 empty] | VV | 2 | 2 | True | 0 | ROZPOCET
| VV |  | "HL1-HP1, tj. 18,49 m" (12,68+17,22)/2*18,49 |  | 276.4255 | [12 empty] | VV | 2 | 2 | True | 0 | ROZPOCET
| VV |  | "HP1-HP2, tj. 24,00 m" (17,22+11,98)/2*24,00 |  | 350.4 | [12 empty] | VV | 2 | 2 | True | 0 | ROZPOCET
| VV |  | "HP2-KÚ, tj. 6,27 m" (11,98+6,20)/2*6,27 |  | 56.9943 | [12 empty] | VV | 2 | 2 | True | 0 | ROZPOCET
| VV |  | Součet |  | 714.7336 | [12 empty] | VV | 2 | 4 | True | 1 | ROZPOCET
2 | K | 162251102 | Vodorovné přemístění výkopku nebo sypaniny po suchu na obvyklém dopravním prostředku, bez naložení výkopku, avšak se složením bez rozhrnutí z horniny třídy těžitelnosti I skupiny 1 až 3 na vzdálenost přes 20 do 50 m | m3 | 2360.388 |  | 0 | CS ÚRS 2022 01 |  | základní |  | 0 | 0 | 0 | 0 | 0 | 4 | K | 2 |  |  |  | ROZPOCET | 0 | 0 | 0 | 0 | 0 | 1 | 0 | 4 | -1219865819
| Online PSC |  | https://podminky.urs.cz/item/CS_URS_2022_01/162251102 | [14 empty] | Online PSC | 2
| VV |  | "odvoz vytěžené zeminy na deponii" 714,734 |  | 714.734 | [12 empty] | VV | 2 | 2 | True | 0 | ROZPOCET
| VV |  | "dovoz vhodné zeminy pro násyp hráze z deponie" 1565,725 |  | 1565.725 | [12 empty] | VV | 2 | 2 | True | 0 | ROZPOCET
| VV |  | "dovoz vhodné zeminy pro jílový zámek z deponie - cca 1/3 požadovaného objemu" 79,138/3 |  | 26.3793 | [12 empty] | VV | 2 | 2 | True | 0 | ROZPOCET
| VV |  | "dovoz humózní zeminy nebo zeminy schopné zúrodnění z deponie" 53,55 |  | 53.55 | [12 empty] | VV | 2 | 2 | True | 0 | ROZPOCET
| VV |  | Součet |  | 2360.3883 | [12 empty] | VV | 2 | 4 | True | 1 | ROZPOCET
3 | K | 167151111 | Nakládání, skládání a překládání neulehlého výkopku nebo sypaniny strojně nakládání, množství přes 100 m3, z hornin třídy těžitelnosti I, skupiny 1 až 3 | m3 | 1645.654 |  | 0 | CS ÚRS 2022 01 |  | základní |  | 0 | 0 | 0 | 0 | 0 | 4 | K | 2 |  |  |  | ROZPOCET | 0 | 0 | 0 | 0 | 0 | 1 | 0 | 4 | -947614920
| Online PSC |  | https://podminky.urs.cz/item/CS_URS_2022_01/167151111 | [14 empty] | Online PSC | 2
| VV |  | "naložení vhodné zeminy pro násyp hráze na deponii" 1565,725 |  | 1565.725 | [12 empty] | VV | 2 | 2 | True | 0 | ROZPOCET
| VV |  | "naložení vhodné zeminy pro jílový zámek na deponii - cca 1/3 požadovaného objemu" 79,138/3 |  | 26.3793 | [12 empty] | VV | 2 | 2 | True | 0 | ROZPOCET
| VV |  | "naložení humózní zeminy nebo zeminy schopné zúrodnění na deponii" 53,55 |  | 53.55 | [12 empty] | VV | 2 | 2 | True | 0 | ROZPOCET
| VV |  | Součet |  | 1645.6543 | [12 empty] | VV | 2 | 4 | True | 1 | ROZPOCET
4 | K | 171103201 | Uložení netříděných sypanin do zemních hrází z hornin třídy těžitelnosti I a II, skupiny 1 až 4 pro jakoukoliv šířku koruny přehradních a jiných vodních nádrží se zhutněním do 100 % PS - koef. C s příměsí jílové hlíny do 20 % objemu | m3 | 1565.725 |  | 0 | CS ÚRS 2022 01 |  | základní |  | 0 | 0 | 0 | 0 | 0 | 4 | K | 2 |  |  |  | ROZPOCET | 0 | 0 | 0 | 0 | 0 | 1 | 0 | 4 | -592086188
| Online PSC |  | https://podminky.urs.cz/item/CS_URS_2022_01/171103201 | [14 empty] | Online PSC | 2
| VV |  | násyp hráze z vhodného místního materiálu | [14 empty] | VV | 2 | 1 | True | 0 | ROZPOCET
| VV |  | "ZÚ-HL1, tj. 4,02 m" (3,50+16,70)/2*4,02 |  | 40.602 | [12 empty] | VV | 2 | 2 | True | 0 | ROZPOCET
| VV |  | "HL1-HP1, tj. 18,49 m" (16,70+44,63)/2*18,49 |  | 566.9958 | [12 empty] | VV | 2 | 2 | True | 0 | ROZPOCET
| VV |  | "HP1-HP2, tj. 24,00 m" (44,63+24,15)/2*24,00 |  | 825.36 | [12 empty] | VV | 2 | 2 | True | 0 | ROZPOCET
| VV |  | "HP2-KÚ, tj. 6,27 m" (24,15+18,20)/2*6,27 |  | 132.7672 | [12 empty] | VV | 2 | 2 | True | 0 | ROZPOCET
| VV |  | Součet |  | 1565.7251 | [12 empty] | VV | 2 | 4 | True | 1 | ROZPOCET
5 | K | 171251201 | Uložení sypaniny na skládky nebo meziskládky bez hutnění s upravením uložené sypaniny do předepsaného tvaru | m3 | 714.734 |  | 0 | CS ÚRS 2022 01 |  | základní |  | 0 | 0 | 0 | 0 | 0 | 4 | K | 2 |  |  |  | ROZPOCET | 0 | 0 | 0 | 0 | 0 | 1 | 0 | 4 | -820565280
| Online PSC |  | https://podminky.urs.cz/item/CS_URS_2022_01/171251201 | [14 empty] | Online PSC | 2
| VV |  | "uložení vytěžené zeminy na deponii" 714,734 |  | 714.734 | [12 empty] | VV | 2 | 2 | True | 0 | ROZPOCET
| VV |  | Součet |  | 714.734 | [12 empty] | VV | 2 | 4 | True | 1 | ROZPOCET
6 | K | 172152101 | Zřízení těsnící výplně z vhodné sypaniny s přemístěním sypaniny ze vzdálenosti do 10 m, avšak bez dodání sypaniny, s příp. nutným kropením se zhutněním | m3 | 79.138 |  | 0 | CS ÚRS 2022 01 |  | základní |  | 0 | 0 | 0 | 0 | 0 | 4 | K | 2 |  |  |  | ROZPOCET | 0 | 0 | 0 | 0 | 0 | 1 | 0 | 4 | 1634421688
| Online PSC |  | https://podminky.urs.cz/item/CS_URS_2022_01/172152101 | [14 empty] | Online PSC | 2
| VV |  | cca 30% z místních zdrojů, cca 70% z nakupovaného jílu | [14 empty] | VV | 2 | 1 | True | 0 | ROZPOCET
| VV |  | "ZÚ-HL1, tj. 1,00 m" (0,00+1,74)/2*1,00 |  | 0.87 | [12 empty] | VV | 2 | 2 | True | 0 | ROZPOCET
| VV |  | "HL1-HP1, tj. 18,49 m" (1,74+1,85)/2*18,49 |  | 33.1895 | [12 empty] | VV | 2 | 2 | True | 0 | ROZPOCET
| VV |  | "HP1-HP2, tj. 24,00 m" (1,85+1,86)/2*24,00 |  | 44.52 | [12 empty] | VV | 2 | 2 | True | 0 | ROZPOCET
| VV |  | "HP2-KÚ, tj. 0,6 m" (1,86+0,00)/2*0,6 |  | 0.558 | [12 empty] | VV | 2 | 2 | True | 0 | ROZPOCET
| VV |  | Součet |  | 79.1375 | [12 empty] | VV | 2 | 4 | True | 1 | ROZPOCET
7 | M | 58125110 | jíl pevný, prachovitě písčitý F6/CI | t | 110.793 |  | 0 | CS ÚRS 2022 01 |  | základní |  | 0 | 1 | 110.793 | 0 | 0 | 8 | M | 2 |  |  |  | ROZPOCET | 0 | 0 | 0 | 0 | 0 | 1 | 0 | 4 | -114161156
| VV |  | cca 70% potřebného množství | [14 empty] | VV | 2 | 1 | True | 0 | ROZPOCET
| VV |  | "jíl pro svislý těsnící prvek" 79,138*0,7*2,0 |  | 110.7932 | [12 empty] | VV | 2 | 2 | True | 0 | ROZPOCET
| VV |  | Součet |  | 110.7932 | [12 empty] | VV | 2 | 4 | True | 1 | ROZPOCET
8 | K | 181252305 | Úprava pláně na násypech se zhutněním | m2 | 167.1 |  | 0 | CS ÚRS 2022 01 |  | základní |  | 0 | 0 | 0 | 0 | 0 | 4 | K | 2 |  |  |  | ROZPOCET | 0 | 0 | 0 | 0 | 0 | 1 | 0 | 4 | 893137538
| Online PSC |  | https://podminky.urs.cz/item/CS_URS_2022_01/181252305 | [14 empty] | Online PSC | 2
| VV |  | "koruna hráze" 3,00*55,70 |  | 167.1 | [12 empty] | VV | 2 | 2 | True | 0 | ROZPOCET
| VV |  | Součet |  | 167.1 | [12 empty] | VV | 2 | 4 | True | 1 | ROZPOCET
9 | K | 181351103 | Rozprostření a urovnání ornice v rovině nebo ve svahu sklonu do 1:5 strojně při souvislé ploše přes 100 do 500 m2, tl. vrstvy do 200 mm | m2 | 167.1 |  | 0 | CS ÚRS 2022 01 |  | základní |  | 0 | 0 | 0 | 0 | 0 | 4 | K | 2 |  |  |  | ROZPOCET | 0 | 0 | 0 | 0 | 0 | 1 | 0 | 4 | 438198584
| Online PSC |  | https://podminky.urs.cz/item/CS_URS_2022_01/181351103 | [14 empty] | Online PSC | 2
| VV |  | rozprostření humózní zeminy v tl. 0,1 m | [14 empty] | VV | 2 | 1 | True | 0 | ROZPOCET
| VV |  | "koruna hráze" 3,00*55,70 |  | 167.1 | [12 empty] | VV | 2 | 2 | True | 0 | ROZPOCET
| VV |  | Součet |  | 167.1 | [12 empty] | VV | 2 | 4 | True | 1 | ROZPOCET
10 | K | 181411121 | Založení trávníku na půdě předem připravené plochy do 1000 m2 výsevem včetně utažení lučního v rovině nebo na svahu do 1:5 | m2 | 167.1 |  | 0 | CS ÚRS 2022 01 |  | základní |  | 0 | 0 | 0 | 0 | 0 | 4 | K | 2 |  |  |  | ROZPOCET | 0 | 0 | 0 | 0 | 0 | 1 | 0 | 4 | -1240635763
| Online PSC |  | https://podminky.urs.cz/item/CS_URS_2022_01/181411121 | [14 empty] | Online PSC | 2
| VV |  | "osetí - koruna hráze" 3,00*55,70 |  | 167.1 | [12 empty] | VV | 2 | 2 | True | 0 | ROZPOCET
| VV |  | Součet |  | 167.1 | [12 empty] | VV | 2 | 4 | True | 1 | ROZPOCET
11 | K | 181411122 | Založení trávníku na půdě předem připravené plochy do 1000 m2 výsevem včetně utažení lučního na svahu přes 1:5 do 1:2 | m2 | 368.346 |  | 0 | CS ÚRS 2022 01 |  | základní |  | 0 | 0 | 0 | 0 | 0 | 4 | K | 2 |  |  |  | ROZPOCET | 0 | 0 | 0 | 0 | 0 | 1 | 0 | 4 | 125951680
| Online PSC |  | https://podminky.urs.cz/item/CS_URS_2022_01/181411122 | [14 empty] | Online PSC | 2
| VV |  | "osetí - svahy hráze" 368,346 |  | 368.346 | [12 empty] | VV | 2 | 2 | True | 0 | ROZPOCET
| VV |  | Součet |  | 368.346 | [12 empty] | VV | 2 | 4 | True | 1 | ROZPOCET
12 | M | 00572472 | osivo protierozní krajinná směs | kg | 10.709 |  | 0 | CS ÚRS 2022 01 |  | základní |  | 0 | 0.001 | 0.010709 | 0 | 0 | 8 | M | 2 |  |  |  | ROZPOCET | 0 | 0 | 0 | 0 | 0 | 1 | 0 | 4 | -943814736
| VV |  | "hráz" (167,100+368,346)*0,02 |  | 10.7089 | [12 empty] | VV | 2 | 2 | True | 0 | ROZPOCET
| VV |  | Součet |  | 10.7089 | [12 empty] | VV | 2 | 4 | True | 1 | ROZPOCET
13 | K | 182251101 | Svahování trvalých svahů do projektovaných profilů strojně s potřebným přemístěním výkopku při svahování násypů v jakékoliv hornině | m2 | 684.156 |  | 0 | CS ÚRS 2022 01 |  | základní |  | 0 | 0 | 0 | 0 | 0 | 4 | K | 2 |  |  |  | ROZPOCET | 0 | 0 | 0 | 0 | 0 | 1 | 0 | 4 | -556332601
| Online PSC |  | https://podminky.urs.cz/item/CS_URS_2022_01/182251101 | [14 empty] | Online PSC | 2
| VV |  | svahování násypu hráze | [14 empty] | VV | 2 | 1 | True | 0 | ROZPOCET
| VV |  | "ZÚ-HL1, tj. 4,02 m" (0,50+9,67)/2*4,02 |  | 20.4417 | [12 empty] | VV | 2 | 2 | True | 0 | ROZPOCET
| VV |  | "HL1-HP1, tj. 18,49 m" (9,67+17,70)/2*18,49 |  | 253.0356 | [12 empty] | VV | 2 | 2 | True | 0 | ROZPOCET
| VV |  | "HP1-HP2, tj. 24,00 m" (17,70+11,34)/2*24,00 |  | 348.48 | [12 empty] | VV | 2 | 2 | True | 0 | ROZPOCET
| VV |  | "HP2-KÚ, tj. 6,27 m" (11,34+8,50)/2*6,27 |  | 62.1984 | [12 empty] | VV | 2 | 2 | True | 0 | ROZPOCET
| VV |  | Součet |  | 684.1557 | [12 empty] | VV | 2 | 4 | True | 1 | ROZPOCET
14 | K | 182351123 | Rozprostření a urovnání ornice ve svahu sklonu přes 1:5 strojně při souvislé ploše přes 100 do 500 m2, tl. vrstvy do 200 mm | m2 | 368.346 |  | 0 | CS ÚRS 2022 01 |  | základní |  | 0 | 0 | 0 | 0 | 0 | 4 | K | 2 |  |  |  | ROZPOCET | 0 | 0 | 0 | 0 | 0 | 1 | 0 | 4 | 1813622566
| Online PSC |  | https://podminky.urs.cz/item/CS_URS_2022_01/182351123 | [14 empty] | Online PSC | 2
| VV |  | rozprostření humózní zeminy v tl. 0,1 m na svazích hráze | [14 empty] | VV | 2 | 1 | True | 0 | ROZPOCET
| VV |  | "ZÚ-HL1, tj. 4,02 m" (0,50+4,56)/2*4,02 |  | 10.1706 | [12 empty] | VV | 2 | 2 | True | 0 | ROZPOCET
| VV |  | "HL1-HP1, tj. 18,49 m" (4,56+9,52)/2*18,49 |  | 130.1696 | [12 empty] | VV | 2 | 2 | True | 0 | ROZPOCET
| VV |  | "HP1-HP2, tj. 24,00 m" (9,52+6,45)/2*24,00 |  | 191.64 | [12 empty] | VV | 2 | 2 | True | 0 | ROZPOCET
| VV |  | "HP2-KÚ, tj. 6,27 m" (6,45+5,15)/2*6,27 |  | 36.366 | [12 empty] | VV | 2 | 2 | True | 0 | ROZPOCET
| VV |  | Součet |  | 368.3462 | [12 empty] | VV | 2 | 4 | True | 1 | ROZPOCET
| D | 2 | Zakládání |  |  |  | 0 |  |  |  |  | 0 |  | 14.9608 |  | 0 | 1 | D | 1 |  |  |  | ROZPOCET | [6 empty] | 0
15 | K | 212752502 | Trativody z drenážních trubek pro liniové stavby a komunikace se zřízením štěrkového lože pod trubky a s jejich obsypem v otevřeném výkopu trubka korugovaná PP SN 8 celoperforovaná 360° DN 200 | m | 46.7 |  | 0 | CS ÚRS 2022 01 |  | základní |  | 0 | 0.32036 | 14.9608 | 0 | 0 | 4 | K | 2 |  |  |  | ROZPOCET | 0 | 0 | 0 | 0 | 0 | 1 | 0 | 4 | -107343784
| Online PSC |  | https://podminky.urs.cz/item/CS_URS_2022_01/212752502 | [14 empty] | Online PSC | 2
| VV |  | "drenážní PP potrubí DN 200" 46,7 |  | 46.7 | [12 empty] | VV | 2 | 2 | True | 0 | ROZPOCET
| VV |  | Součet |  | 46.7 | [12 empty] | VV | 2 | 4 | True | 1 | ROZPOCET
| D | 4 | Vodorovné konstrukce |  |  |  | 0 |  |  |  |  | 0 |  | 410.9469 |  | 0 | 1 | D | 1 |  |  |  | ROZPOCET | [6 empty] | 0
16 | K | 457532112 | Filtrační vrstvy jakékoliv tloušťky a sklonu z drceného kameniva se zhutněním, frakce od 8-16 do 32-63 mm | m3 | 61.645 |  | 0 | CS ÚRS 2022 01 |  | základní |  | 0 | 2.25 | 138.7013 | 0 | 0 | 4 | K | 2 |  |  |  | ROZPOCET | 0 | 0 | 0 | 0 | 0 | 1 | 0 | 4 | -1738599876
| Online PSC |  | https://podminky.urs.cz/item/CS_URS_2022_01/457532112 | [14 empty] | Online PSC | 2
| VV |  | filtr z drceného kameniva frakce 16/63 tl. 0,1 m pod pohozem z LK | [14 empty] | VV | 2 | 1 | True | 0 | ROZPOCET
| VV |  | "ZÚ-HL1, tj. 4,02 m" (0,10+0,51)/2*4,02 |  | 1.2261 | [12 empty] | VV | 2 | 2 | True | 0 | ROZPOCET
| VV |  | "HL1-HP1, tj. 18,49 m" (0,51+0,81)/2*18,49 |  | 12.2034 | [12 empty] | VV | 2 | 2 | True | 0 | ROZPOCET
| VV |  | "HP1-HP2, tj. 24,00 m" (0,81+0,49)/2*24,00 |  | 15.6 | [12 empty] | VV | 2 | 2 | True | 0 | ROZPOCET
| VV |  | "HP2-KÚ, tj. 6,27 m" (0,49+0,38)/2*6,27 |  | 2.7274 | [12 empty] | VV | 2 | 2 | True | 0 | ROZPOCET
| VV |  | Mezisoučet |  | 31.757 | [12 empty] | VV | 2 | 3 | True | 0 | ROZPOCET
| VV |  | "patní drén vč. filtru" 0,64*46,7 |  | 29.888 | [12 empty] | VV | 2 | 2 | True | 0 | ROZPOCET
| VV |  | Součet |  | 61.645 | [12 empty] | VV | 2 | 4 | True | 1 | ROZPOCET
17 | K | 457971121 | Zřízení vrstvy z geotextilie s přesahem bez připevnění k podkladu, s potřebným dočasným zatěžováním včetně zakotvení okraje o sklonu přes 10° do 35°, šířky geotextilie do 3 m | m2 | 65.94 |  | 0 | CS ÚRS 2022 01 |  | základní |  | 0 | 0.00028 | 0.018463 | 0 | 0 | 4 | K | 2 |  |  |  | ROZPOCET | 0 | 0 | 0 | 0 | 0 | 1 | 0 | 4 | 1339075187
| Online PSC |  | https://podminky.urs.cz/item/CS_URS_2022_01/457971121 | [14 empty] | Online PSC | 2
| VV |  | "separační geotextilie kolem opěrné patky z LK" 1,4*(7,7+39,4) |  | 65.94 | [12 empty] | VV | 2 | 2 | True | 0 | ROZPOCET
| VV |  | Součet |  | 65.94 | [12 empty] | VV | 2 | 4 | True | 1 | ROZPOCET
18 | M | 69311098 | geotextilie netkaná separační, filtrační, ochranná s převahou recyklovaných PES vláken 250g/m3 | m2 | 79.128 |  | 0 | CS ÚRS 2022 01 |  | základní |  | 0 | 0.0003 | 0.023738 | 0 | 0 | 8 | M | 2 |  |  |  | ROZPOCET | 0 | 0 | 0 | 0 | 0 | 1 | 0 | 4 | -352035901
| VV |  | "separační geotextilie kolem opěrné patky z LK" 1,4*(7,7+39,4)*1,2 |  | 79.128 | [12 empty] | VV | 2 | 2 | True | 0 | ROZPOCET
| VV |  | Součet |  | 79.128 | [12 empty] | VV | 2 | 4 | True | 1 | ROZPOCET
19 | K | 462512270 | Zához z lomového kamene neupraveného záhozového s proštěrkováním z terénu, hmotnosti jednotlivých kamenů do 200 kg | m3 | 39.472 |  | 0 | CS ÚRS 2022 01 |  | základní |  | 0 | 2.4341 | 96.078 | 0 | 0 | 4 | K | 2 |  |  |  | ROZPOCET | 0 | 0 | 0 | 0 | 0 | 1 | 0 | 4 | -1317754110
| Online PSC |  | https://podminky.urs.cz/item/CS_URS_2022_01/462512270 | [14 empty] | Online PSC | 2
| VV |  | "opěrná patka z LK do 200 kg s proštěrkováním" 0,61*(7,7+39,4) |  | 28.731 | [12 empty] | VV | 2 | 2 | True | 0 | ROZPOCET
| VV |  | "opěrná patka z LK do 200 kg s proštěrkováním nad patním drénem" 0,23*46,7 |  | 10.741 | [12 empty] | VV | 2 | 2 | True | 0 | ROZPOCET
| VV |  | Součet |  | 39.472 | [12 empty] | VV | 2 | 4 | True | 1 | ROZPOCET
20 | K | 464511111 | Pohoz dna nebo svahů jakékoliv tloušťky z lomového kamene neupraveného tříděného z terénu | m3 | 95.306 |  | 0 | CS ÚRS 2022 01 |  | základní |  | 0 | 1.848 | 176.1255 | 0 | 0 | 4 | K | 2 |  |  |  | ROZPOCET | 0 | 0 | 0 | 0 | 0 | 1 | 0 | 4 | 1980326898
| Online PSC |  | https://podminky.urs.cz/item/CS_URS_2022_01/464511111 | [14 empty] | Online PSC | 2
| VV |  | pohoz z LK do 80 kg v tl. 0,3 m, s urovnáním a proštěrkováním líce | [14 empty] | VV | 2 | 1 | True | 0 | ROZPOCET
| VV |  | "ZÚ-HL1, tj. 4,02 m" (0,30+1,52)/2*4,02 |  | 3.6582 | [12 empty] | VV | 2 | 2 | True | 0 | ROZPOCET
| VV |  | "HL1-HP1, tj. 18,49 m" (1,52+2,45)/2*18,49 |  | 36.7026 | [12 empty] | VV | 2 | 2 | True | 0 | ROZPOCET
| VV |  | "HP1-HP2, tj. 24,00 m" (2,45+1,46)/2*24,00 |  | 46.92 | [12 empty] | VV | 2 | 2 | True | 0 | ROZPOCET
| VV |  | "HP2-KÚ, tj. 6,27 m" (1,46+1,10)/2*6,27 |  | 8.0256 | [12 empty] | VV | 2 | 2 | True | 0 | ROZPOCET
| VV |  | Součet |  | 95.3064 | [12 empty] | VV | 2 | 4 | True | 1 | ROZPOCET
| D | 998 | Přesun hmot |  |  |  | 0 |  |  |  |  | 0 |  | 0 |  | 0 | 1 | D | 1 |  |  |  | ROZPOCET | [6 empty] | 0
21 | K | 998332011 | Přesun hmot pro úpravy vodních toků a kanály, hráze rybníků apod. dopravní vzdálenost do 500 m | t | 536.711 |  | 0 | CS ÚRS 2022 01 |  | základní |  | 0 | 0 | 0 | 0 | 0 | 4 | K | 2 |  |  |  | ROZPOCET | 0 | 0 | 0 | 0 | 0 | 1 | 0 | 4 | -1396080649
| Online PSC |  | https://podminky.urs.cz/item/CS_URS_2022_01/998332011 | [14 empty] | Online PSC | 2

## SO 03.1 - Výpustné zařízení
{a49b27b9-174c-4a15-abf4-63a15676d471}
2
| KRYCÍ LIST SOUPISU PRACÍ | [7 empty] | v --- níže se nacházejí doplnkové a pomocné údaje k sestavám --- v | [8 empty] | False
Stavba:
Výstavba vodní nádrže Pod tratí, k.ú. Meziříčí
Objekt:
SO 03 - Objekty na hrázi
Soupis:
SO 03.1 - Výpustné zařízení
| KSO: |  | 832 3 |  |  | CC-CZ: | 21522
| Místo: |  | Meziříčí |  |  | Datum: | 10. 2. 2022
[6 empty] | CZ-CPA: | 42.91.1
| Zadavatel: |  |  |  |  | IČ:
|  | Státní pozemkový úřad, pobočka Tábor |  |  |  | DIČ:
| Uchazeč: |  |  |  |  | IČ: | Vyplň údaj
|  | Vyplň údaj |  |  |  | DIČ: | Vyplň údaj
| Projektant: |  |  |  |  | IČ: | 87492342
|  | Ing. Věra Slunečková, Radkov 56, 391 31 Dražice |  |  |  | DIČ:
| Zpracovatel: |  |  |  |  | IČ:
DIČ:
Poznámka:
Výkaz výměr zpracován dle příloh č.: A+B, C.1.- C.5., D.7.- D.10.
| Cena bez DPH | [5 empty] | 0
|  |  | Základ daně |  |  | Sazba daně | Výše daně
| DPH | základní | 0 |  |  | 21% | 0
|  | snížená | 0 |  |  | 15% | 0
|  | zákl. přenesená | 0 |  |  | 21% | 0
|  | sníž. přenesená | 0 |  |  | 15% | 0
|  | nulová | 0 |  |  | 0% | 0
| Cena s DPH |  |  | v | CZK |  | 0
REKAPITULACE ČLENĚNÍ SOUPISU PRACÍ
Stavba:
Výstavba vodní nádrže Pod tratí, k.ú. Meziříčí
Objekt:
SO 03 - Objekty na hrázi
Soupis:
SO 03.1 - Výpustné zařízení
Místo: |  |  | Meziříčí |  |  | Datum: | 10. 2. 2022
Zadavatel: |  |  | Státní pozemkový úřad, pobočka Tábor |  |  | Projektant: | Ing. Věra Slunečková, Radkov 56, 391 31 Dražice
Uchazeč: |  |  | Vyplň údaj |  |  | Zpracovatel:
Kód dílu - Popis | [6 empty] | Cena celkem [CZK]
Náklady stavby celkem | [6 empty] | 0 | [11 empty] | -1
| 0 - Výpustné zařízení | [5 empty] | 0
| 1 - Zemní práce | [5 empty] | 0
| 3 - Svislé a kompletní konstrukce | [5 empty] | 0
| 4 - Vodorovné konstrukce | [5 empty] | 0
| 6 - Úpravy povrchů, podlahy a osazování výplní | [5 empty] | 0
| 8 - Trubní vedení | [5 empty] | 0
| 9 - Ostatní konstrukce a práce, bourání | [5 empty] | 0
| 998 - Přesun hmot | [5 empty] | 0
SOUPIS PRACÍ
Stavba:
Výstavba vodní nádrže Pod tratí, k.ú. Meziříčí
Objekt:
SO 03 - Objekty na hrázi
Soupis:
SO 03.1 - Výpustné zařízení
Místo: |  |  | Meziříčí |  |  | Datum: | 10. 2. 2022
Zadavatel: |  |  | Státní pozemkový úřad, pobočka Tábor |  |  | Projektant: | Ing. Věra Slunečková, Radkov 56, 391 31 Dražice
Uchazeč: |  |  | Vyplň údaj |  |  | Zpracovatel:
PČ | Typ | Kód | Popis | MJ | Množství | J.cena [CZK] | Cena celkem [CZK] | Cenová soustava |  | DPH | J. Nh [h] | Nh celkem [h] | J. hmotnost [t] | Hmotnost celkem [t] | J. suť [t] | Suť Celkem [t]
Náklady soupisu celkem | [6 empty] | 0 |  |  |  |  | 0 |  | 79.1421 |  | 0 |  | D | -1 | [10 empty] | 0
| D | 0 | Výpustné zařízení |  |  |  | 0 |  |  |  |  | 0 |  | 79.1421 |  | 0 | 1 | D | 0 |  |  |  | ROZPOCET | [6 empty] | 0
| D | 1 | Zemní práce |  |  |  | 0 |  |  |  |  | 0 |  | 0 |  | 0 | 1 | D | 1 |  |  |  | ROZPOCET | [6 empty] | 0
1 | K | 11500-R | Převedení vody pomocí potrubí, včetně zřízení hrázek, přeložení a demontáže převodu vody, úklidu hrázek, čerpacích jímek a čerpání po celou dobu stavby, včetně všech souvisejících činností | soubor | 1 |  | 0 |  |  | základní |  | 0 | 0 | 0 | 0 | 0 | 4 | K | 2 |  |  |  | ROZPOCET | 0 | 0 | 0 | 0 | 0 | 1 | 0 | 4 | -1133244023
| VV |  | "pro všechny objekty stavby" 1,0 |  | 1 | [12 empty] | VV | 2 | 2 | True | 0 | ROZPOCET
| VV |  | Součet |  | 1 | [12 empty] | VV | 2 | 4 | True | 1 | ROZPOCET
2 | K | 131251103 | Hloubení nezapažených jam a zářezů strojně s urovnáním dna do předepsaného profilu a spádu v hornině třídy těžitelnosti I skupiny 3 přes 50 do 100 m3 | m3 | 64.79 |  | 0 | CS ÚRS 2022 01 |  | základní |  | 0 | 0 | 0 | 0 | 0 | 4 | K | 2 |  |  |  | ROZPOCET | 0 | 0 | 0 | 0 | 0 | 1 | 0 | 4 | -348534614
| Online PSC |  | https://podminky.urs.cz/item/CS_URS_2022_01/131251103 | [14 empty] | Online PSC | 2
| VV |  | "výtokové zařízení - průřezová plocha výkopu x délka výkopu" 2,3*20,5 |  | 47.15 | [12 empty] | VV | 2 | 2 | True | 0 | ROZPOCET
| VV |  | "koryto pod výtokovým čelem - průřezová plocha výkopu x délka výkopu" 1,4*8,6 |  | 12.04 | [12 empty] | VV | 2 | 2 | True | 0 | ROZPOCET
| VV |  | "stabilizační práh za opevněním odpadního koryta - průřezová plocha výkopu x délka výkopu" 1,12*5,0 |  | 5.6 | [12 empty] | VV | 2 | 2 | True | 0 | ROZPOCET
| VV |  | Součet |  | 64.79 | [12 empty] | VV | 2 | 4 | True | 1 | ROZPOCET
3 | K | 162251102 | Vodorovné přemístění výkopku nebo sypaniny po suchu na obvyklém dopravním prostředku, bez naložení výkopku, avšak se složením bez rozhrnutí z horniny třídy těžitelnosti I skupiny 1 až 3 na vzdálenost přes 20 do 50 m | m3 | 19.34 |  | 0 | CS ÚRS 2022 01 |  | základní |  | 0 | 0 | 0 | 0 | 0 | 4 | K | 2 |  |  |  | ROZPOCET | 0 | 0 | 0 | 0 | 0 | 1 | 0 | 4 | -868416527
| Online PSC |  | https://podminky.urs.cz/item/CS_URS_2022_01/162251102 | [14 empty] | Online PSC | 2
| VV |  | "přemístění přebytečné zeminy na místo trvalého uložení na pozemku č. 266/12" 64,790-45,450 |  | 19.34 | [12 empty] | VV | 2 | 2 | True | 0 | ROZPOCET
| VV |  | Součet |  | 19.34 | [12 empty] | VV | 2 | 4 | True | 1 | ROZPOCET
4 | K | 174151101 | Zásyp sypaninou z jakékoliv horniny strojně s uložením výkopku ve vrstvách se zhutněním jam, šachet, rýh nebo kolem objektů v těchto vykopávkách | m3 | 45.45 |  | 0 | CS ÚRS 2022 01 |  | základní |  | 0 | 0 | 0 | 0 | 0 | 4 | K | 2 |  |  |  | ROZPOCET | 0 | 0 | 0 | 0 | 0 | 1 | 0 | 4 | 1001146528
| Online PSC |  | https://podminky.urs.cz/item/CS_URS_2022_01/174151101 | [14 empty] | Online PSC | 2
| VV |  | "výtokové zařízení" 47,150-6,000 |  | 41.15 | [12 empty] | VV | 2 | 2 | True | 0 | ROZPOCET
| VV |  | "stabilizační práh za opevněním odpadního koryta" 5,600-1,300 |  | 4.3 | [12 empty] | VV | 2 | 2 | True | 0 | ROZPOCET
| VV |  | Součet |  | 45.45 | [12 empty] | VV | 2 | 4 | True | 1 | ROZPOCET
5 | K | 181152302 | Úprava pláně strojně v zářezech mimo skalních se zhutněním | m2 | 36.168 |  | 0 | CS ÚRS 2022 01 |  | základní |  | 0 | 0 | 0 | 0 | 0 | 4 | K | 2 |  |  |  | ROZPOCET | 0 | 0 | 0 | 0 | 0 | 1 | 0 | 4 | 2004595464
| Online PSC |  | https://podminky.urs.cz/item/CS_URS_2022_01/181152302 | [14 empty] | Online PSC | 2
| VV |  | "základová spára výpustného zařízení" 1,5*20,5 |  | 30.75 | [12 empty] | VV | 2 | 2 | True | 0 | ROZPOCET
| VV |  | "dno koryta pod výtokovým čelem" 0,63*8,6 |  | 5.418 | [12 empty] | VV | 2 | 2 | True | 0 | ROZPOCET
| VV |  | Součet |  | 36.168 | [12 empty] | VV | 2 | 4 | True | 1 | ROZPOCET
6 | K | 182151111 | Svahování trvalých svahů do projektovaných profilů strojně s potřebným přemístěním výkopku při svahování v zářezech v hornině třídy těžitelnosti I, skupiny 1 až 3 | m2 | 30.1 |  | 0 | CS ÚRS 2022 01 |  | základní |  | 0 | 0 | 0 | 0 | 0 | 4 | K | 2 |  |  |  | ROZPOCET | 0 | 0 | 0 | 0 | 0 | 1 | 0 | 4 | 1231236566
| Online PSC |  | https://podminky.urs.cz/item/CS_URS_2022_01/182151111 | [14 empty] | Online PSC | 2
| VV |  | "svahy koryta pod výtokovým čelem" 3,5*8,6 |  | 30.1 | [12 empty] | VV | 2 | 2 | True | 0 | ROZPOCET
| VV |  | Součet |  | 30.1 | [12 empty] | VV | 2 | 4 | True | 1 | ROZPOCET
| D | 3 | Svislé a kompletní konstrukce |  |  |  | 0 |  |  |  |  | 0 |  | 42.6305 |  | 0 | 1 | D | 1 |  |  |  | ROZPOCET | [6 empty] | 0
7 | K | 321214511 | Zdivo nadzákladové z lomového kamene vodních staveb na sucho jednostranně lícované | m3 | 0.966 |  | 0 | CS ÚRS 2022 01 |  | základní |  | 0 | 2.004 | 1.9359 | 0 | 0 | 4 | K | 2 |  |  |  | ROZPOCET | 0 | 0 | 0 | 0 | 0 | 1 | 0 | 4 | -844086092
| Online PSC |  | https://podminky.urs.cz/item/CS_URS_2022_01/321214511 | [14 empty] | Online PSC | 2
| VV |  | zdivo z LK na sucho z kamene do 80 kg | [14 empty] | VV | 2 | 1 | True | 0 | ROZPOCET
| VV |  | "nátoková křídla u požeráku - plocha x šířka" 1,38*0,35*2 |  | 0.966 | [12 empty] | VV | 2 | 2 | True | 0 | ROZPOCET
| VV |  | Součet |  | 0.966 | [12 empty] | VV | 2 | 4 | True | 1 | ROZPOCET
8 | K | 321311116 | Konstrukce vodních staveb z betonu prostého mrazuvzdorného tř. C 30/37 | m3 | 1.608 |  | 0 | CS ÚRS 2022 01 |  | základní |  | 0 | 2.7677 | 4.4504 | 0 | 0 | 4 | K | 2 |  |  |  | ROZPOCET | 0 | 0 | 0 | 0 | 0 | 1 | 0 | 4 | 1606385598
| Online PSC |  | https://podminky.urs.cz/item/CS_URS_2022_01/321311116 | [14 empty] | Online PSC | 2
| VV |  | beton C30/37-XF3-XA2-S3 | [14 empty] | VV | 2 | 1 | True | 0 | ROZPOCET
| VV |  | "základ požeráku" 0,97*1,0*0,7 |  | 0.679 | [12 empty] | VV | 2 | 2 | True | 0 | ROZPOCET
| VV |  | "výklenek v zadní části požeráku" 0,59*0,2*1,82 |  | 0.21476 | [12 empty] | VV | 2 | 2 | True | 0 | ROZPOCET
| VV |  | "základy lávky" 0,5*0,6*0,5+0,4*0,6*0,5 |  | 0.27 | [12 empty] | VV | 2 | 2 | True | 0 | ROZPOCET
| VV |  | "podkladní beton pod základem výtokového čela" 0,9*2,2*0,1 |  | 0.198 | [12 empty] | VV | 2 | 2 | True | 0 | ROZPOCET
| VV |  | "podkladní beton pod stabilizačním prahem za opevněním odpadního koryta" 0,6*4,1*0,1 |  | 0.246 | [12 empty] | VV | 2 | 2 | True | 0 | ROZPOCET
| VV |  | Součet |  | 1.6078 | [12 empty] | VV | 2 | 4 | True | 1 | ROZPOCET
9 | K | 321321116 | Konstrukce vodních staveb ze ŽB mrazuvzdorného tř. C 30/37 | m3 | 12.62 |  | 0 | CS ÚRS 2022 01 |  | základní |  | 0 | 2.8089 | 35.4488 | 0 | 0 | 4 | K | 2 |  |  |  | ROZPOCET | 0 | 0 | 0 | 0 | 0 | 1 | 0 | 4 | -442559984
| Online PSC |  | https://podminky.urs.cz/item/CS_URS_2022_01/321321116 | [14 empty] | Online PSC | 2
| VV |  | beton C30/37-XF3-XA2-S3 | [14 empty] | VV | 2 | 1 | True | 0 | ROZPOCET
| VV |  | "základová deska pod základem požeráku" 1,37*1,4*0,3 |  | 0.5754 | [12 empty] | VV | 2 | 2 | True | 0 | ROZPOCET
| VV |  | "základová deska pod obetonováním výpustného potrubí" 1,0*17,4*0,2 |  | 3.48 | [12 empty] | VV | 2 | 2 | True | 0 | ROZPOCET
| VV |  | "obetonování výpustného potrubí" (0,53+0,8)/2*17,4*0,55-0,3*0,3*3,14/4*17,4 |  | 5.1347 | [12 empty] | VV | 2 | 2 | True | 0 | ROZPOCET
| VV |  | "základ výtokového čela" 0,7*2,0*0,53 |  | 0.742 | [12 empty] | VV | 2 | 2 | True | 0 | ROZPOCET
| VV |  | "výtokové čelo" 0,4*2,0*1,53 |  | 1.224 | [12 empty] | VV | 2 | 2 | True | 0 | ROZPOCET
| VV |  | "stabilizační práh za opevněním odpadního koryta - průřezová plocha x šířka" 3,660*0,4 |  | 1.464 | [12 empty] | VV | 2 | 2 | True | 0 | ROZPOCET
| VV |  | Součet |  | 12.6201 | [12 empty] | VV | 2 | 4 | True | 1 | ROZPOCET
10 | K | 321351010 | Bednění konstrukcí vodních staveb rovinné - zřízení | m2 | 54.868 |  | 0 | CS ÚRS 2022 01 |  | základní |  | 0 | 0.00765 | 0.41974 | 0 | 0 | 4 | K | 2 |  |  |  | ROZPOCET | 0 | 0 | 0 | 0 | 0 | 1 | 0 | 4 | -2061331468
| Online PSC |  | https://podminky.urs.cz/item/CS_URS_2022_01/321351010 | [14 empty] | Online PSC | 2
| VV |  | systémové rámové bednění vč. příslušenství | [14 empty] | VV | 2 | 1 | True | 0 | ROZPOCET
| VV |  | zkosení viditelných hran vytvořeno pomocí úkosové lišty do betonu 20 x 20 mm | [14 empty] | VV | 2 | 1 | True | 0 | ROZPOCET
| VV |  | "základová deska pod základem požeráku" (1,37+1,4)*2*0,3 |  | 1.662 | [12 empty] | VV | 2 | 2 | True | 0 | ROZPOCET
| VV |  | "základ požeráku" (0,97+1,0)*2*0,7 |  | 2.758 | [12 empty] | VV | 2 | 2 | True | 0 | ROZPOCET
| VV |  | "výklenek v zadní části požeráku" 0,59*1,82+0,2*1,82*2 |  | 1.8018 | [12 empty] | VV | 2 | 2 | True | 0 | ROZPOCET
| VV |  | "základová deska pod obetonováním výpustného potrubí" (1,0+17,4)*2*0,2 |  | 7.36 | [12 empty] | VV | 2 | 2 | True | 0 | ROZPOCET
| VV |  | "obetonování výpustného potrubí" 17,4*0,55*2 |  | 19.14 | [12 empty] | VV | 2 | 2 | True | 0 | ROZPOCET
| VV |  | "základy lávky" (0,5+0,6)*2*0,5+(0,4+0,6)*2*0,5 |  | 2.1 | [12 empty] | VV | 2 | 2 | True | 0 | ROZPOCET
| VV |  | "podkladní beton pod základem výtokového čela" (0,9+2,2)*2*0,1 |  | 0.62 | [12 empty] | VV | 2 | 2 | True | 0 | ROZPOCET
| VV |  | "základ výtokového čela" (0,7+2,0)*2*0,53 |  | 2.862 | [12 empty] | VV | 2 | 2 | True | 0 | ROZPOCET
| VV |  | "výtokové čelo" (0,4+2,0)*2*1,53 |  | 7.344 | [12 empty] | VV | 2 | 2 | True | 0 | ROZPOCET
| VV |  | "podkladní beton pod stabilizačním prahem za opevněním odpadního koryta" (0,6+4,1)*2*0,1 |  | 0.94 | [12 empty] | VV | 2 | 2 | True | 0 | ROZPOCET
| VV |  | "stabilizační práh za opevněním odpadního koryta" 3,660*2+0,4*1,2*2 |  | 8.28 | [12 empty] | VV | 2 | 2 | True | 0 | ROZPOCET
| VV |  | Součet |  | 54.8678 | [12 empty] | VV | 2 | 4 | True | 1 | ROZPOCET
11 | K | 321352010 | Bednění konstrukcí vodních staveb rovinné - odstranění | m2 | 54.868 |  | 0 | CS ÚRS 2022 01 |  | základní |  | 0 | 0.00086 | 0.047186 | 0 | 0 | 4 | K | 2 |  |  |  | ROZPOCET | 0 | 0 | 0 | 0 | 0 | 1 | 0 | 4 | 1258146255
| Online PSC |  | https://podminky.urs.cz/item/CS_URS_2022_01/321352010 | [14 empty] | Online PSC | 2
| VV |  | "základová deska pod základem požeráku" (1,37+1,4)*2*0,3 |  | 1.662 | [12 empty] | VV | 2 | 2 | True | 0 | ROZPOCET
| VV |  | "základ požeráku" (0,97+1,0)*2*0,7 |  | 2.758 | [12 empty] | VV | 2 | 2 | True | 0 | ROZPOCET
| VV |  | "výklenek v zadní části požeráku" 0,59*1,82+0,2*1,82*2 |  | 1.8018 | [12 empty] | VV | 2 | 2 | True | 0 | ROZPOCET
| VV |  | "základová deska pod obetonováním výpustného potrubí" (1,0+17,4)*2*0,2 |  | 7.36 | [12 empty] | VV | 2 | 2 | True | 0 | ROZPOCET
| VV |  | "obetonování výpustného potrubí" 17,4*0,55*2 |  | 19.14 | [12 empty] | VV | 2 | 2 | True | 0 | ROZPOCET
| VV |  | "základy lávky" (0,5+0,6)*2*0,5+(0,4+0,6)*2*0,5 |  | 2.1 | [12 empty] | VV | 2 | 2 | True | 0 | ROZPOCET
| VV |  | "podkladní beton pod základem výtokového čela" (0,9+2,2)*2*0,1 |  | 0.62 | [12 empty] | VV | 2 | 2 | True | 0 | ROZPOCET
| VV |  | "základ výtokového čela" (0,7+2,0)*2*0,53 |  | 2.862 | [12 empty] | VV | 2 | 2 | True | 0 | ROZPOCET
| VV |  | "výtokové čelo" (0,4+2,0)*2*1,53 |  | 7.344 | [12 empty] | VV | 2 | 2 | True | 0 | ROZPOCET
| VV |  | "podkladní beton pod stabilizačním prahem za opevněním odpadního koryta" (0,6+4,1)*2*0,1 |  | 0.94 | [12 empty] | VV | 2 | 2 | True | 0 | ROZPOCET
| VV |  | "stabilizační práh za opevněním odpadního koryta" 3,660*2+0,4*1,2*2 |  | 8.28 | [12 empty] | VV | 2 | 2 | True | 0 | ROZPOCET
| VV |  | Součet |  | 54.8678 | [12 empty] | VV | 2 | 4 | True | 1 | ROZPOCET
12 | K | 321368211 | Výztuž železobetonových konstrukcí vodních staveb ze svařovaných sítí | t | 0.316 |  | 0 | CS ÚRS 2022 01 |  | základní |  | 0 | 1.0395 | 0.3285 | 0 | 0 | 4 | K | 2 |  |  |  | ROZPOCET | 0 | 0 | 0 | 0 | 0 | 1 | 0 | 4 | -240810598
| Online PSC |  | https://podminky.urs.cz/item/CS_URS_2022_01/321368211 | [14 empty] | Online PSC | 2
| VV |  | KARI síť KY 150/150/8, rozměr 2x3 m | [14 empty] | VV | 2 | 1 | True | 0 | ROZPOCET
| VV |  | "základová deska pod základem požeráku" 1,3*1,3*0,0054*2 |  | 0.018252 | [12 empty] | VV | 2 | 2 | True | 0 | ROZPOCET
| VV |  | "základová deska pod obetonováním výpustného potrubí" 0,9*17,4*0,0054 |  | 0.084564 | [12 empty] | VV | 2 | 2 | True | 0 | ROZPOCET
| VV |  | "obetonávka výpustného potrubí" 1,2*17,4*0,0054 |  | 0.11275 | [12 empty] | VV | 2 | 2 | True | 0 | ROZPOCET
| VV |  | "základ výtokového čela" (0,6+0,43)*2*1,9*0,0054 |  | 0.021136 | [12 empty] | VV | 2 | 2 | True | 0 | ROZPOCET
| VV |  | "výtokové čelo" 1,45*1,9*2*0,0054 |  | 0.029754 | [12 empty] | VV | 2 | 2 | True | 0 | ROZPOCET
| VV |  | "stabilizační práh za opevněním odpadního koryta" 0,050 |  | 0.05 | [12 empty] | VV | 2 | 2 | True | 0 | ROZPOCET
| VV |  | Součet |  | 0.31646 | [12 empty] | VV | 2 | 4 | True | 1 | ROZPOCET
| D | 4 | Vodorovné konstrukce |  |  |  | 0 |  |  |  |  | 0 |  | 28.9051 |  | 0 | 1 | D | 1 |  |  |  | ROZPOCET | [6 empty] | 0
13 | K | 452111131 | Osazení betonových dílců pražců pod potrubí v otevřeném výkopu, průřezové plochy přes 50000 do 75000 mm2 | kus | 15 |  | 0 | CS ÚRS 2022 01 |  | základní |  | 0 | 0.00165 | 0.02475 | 0 | 0 | 4 | K | 2 |  |  |  | ROZPOCET | 0 | 0 | 0 | 0 | 0 | 1 | 0 | 4 | 1865210472
| Online PSC |  | https://podminky.urs.cz/item/CS_URS_2022_01/452111131 | [14 empty] | Online PSC | 2
| VV |  | "betonové podkladky pod odpadní potrubí PVC DN 300" 15,0 |  | 15 | [12 empty] | VV | 2 | 2 | True | 0 | ROZPOCET
| VV |  | Součet |  | 15 | [12 empty] | VV | 2 | 4 | True | 1 | ROZPOCET
14 | M | 59223733 | betonový podkladek pod trouby DN 300-500 | kus | 15.15 |  | 0 | CS ÚRS 2022 01 |  | základní |  | 0 | 0.02 | 0.303 | 0 | 0 | 8 | M | 2 |  |  |  | ROZPOCET | 0 | 0 | 0 | 0 | 0 | 1 | 0 | 4 | 2000512341
| VV |  | "betonové podkladky pod odpadní potrubí PVC DN 300" 15,0*1,01 |  | 15.15 | [12 empty] | VV | 2 | 2 | True | 0 | ROZPOCET
| VV |  | Součet |  | 15.15 | [12 empty] | VV | 2 | 4 | True | 1 | ROZPOCET
15 | K | 457312811 | Těsnicí nebo opevňovací vrstva z prostého betonu pro prostředí s mrazovými cykly tř. C 25/30, tl. vrstvy 100 mm | m2 | 27.65 |  | 0 | CS ÚRS 2022 01 |  | základní |  | 0 | 0.27129 | 7.5012 | 0 | 0 | 4 | K | 2 |  |  |  | ROZPOCET | 0 | 0 | 0 | 0 | 0 | 1 | 0 | 4 | 1160876996
| Online PSC |  | https://podminky.urs.cz/item/CS_URS_2022_01/457312811 | [14 empty] | Online PSC | 2
| VV |  | betonové lože tl. 0,1 m pod kamennou dlažbou | [14 empty] | VV | 2 | 1 | True | 0 | ROZPOCET
| VV |  | "u požeráku" 0,75*2,2 |  | 1.65 | [12 empty] | VV | 2 | 2 | True | 0 | ROZPOCET
| VV |  | "vodoteč pod výtokovým čelem" 26,0 |  | 26 | [12 empty] | VV | 2 | 2 | True | 0 | ROZPOCET
| VV |  | Součet |  | 27.65 | [12 empty] | VV | 2 | 4 | True | 1 | ROZPOCET
16 | K | 457531111 | Filtrační vrstvy jakékoliv tloušťky a sklonu z hrubého drceného kameniva bez zhutnění, frakce od 4-8 do 22-32 mm | m3 | 0.276 |  | 0 | CS ÚRS 2022 01 |  | základní |  | 0 | 1.89 | 0.52164 | 0 | 0 | 4 | K | 2 |  |  |  | ROZPOCET | 0 | 0 | 0 | 0 | 0 | 1 | 0 | 4 | -1600802139
| Online PSC |  | https://podminky.urs.cz/item/CS_URS_2022_01/457531111 | [14 empty] | Online PSC | 2
| VV |  | "prosyp z kameniva frakce 16/32 za nátokovými křídly u požeráku" 1,38*0,1*2 |  | 0.276 | [12 empty] | VV | 2 | 2 | True | 0 | ROZPOCET
| VV |  | Součet |  | 0.276 | [12 empty] | VV | 2 | 4 | True | 1 | ROZPOCET
17 | K | 457971121 | Zřízení vrstvy z geotextilie s přesahem bez připevnění k podkladu, s potřebným dočasným zatěžováním včetně zakotvení okraje o sklonu přes 10° do 35°, šířky geotextilie do 3 m | m2 | 4.84 |  | 0 | CS ÚRS 2022 01 |  | základní |  | 0 | 0.00028 | 0.0013552 | 0 | 0 | 4 | K | 2 |  |  |  | ROZPOCET | 0 | 0 | 0 | 0 | 0 | 1 | 0 | 4 | -1365805311
| Online PSC |  | https://podminky.urs.cz/item/CS_URS_2022_01/457971121 | [14 empty] | Online PSC | 2
| VV |  | "separační geotextilie za nátokovými křídly u požeráku" 2,42*2 |  | 4.84 | [12 empty] | VV | 2 | 2 | True | 0 | ROZPOCET
| VV |  | Součet |  | 4.84 | [12 empty] | VV | 2 | 4 | True | 1 | ROZPOCET
18 | M | 69311098 | geotextilie netkaná separační, filtrační, ochranná s převahou recyklovaných PES vláken 250g/m3 | m2 | 5.808 |  | 0 | CS ÚRS 2022 01 |  | základní |  | 0 | 0.0003 | 0.0017424 | 0 | 0 | 8 | M | 2 |  |  |  | ROZPOCET | 0 | 0 | 0 | 0 | 0 | 1 | 0 | 4 | 411347664
| VV |  | "separační geotextilie za nátokovými křídly u požeráku" 2,42*2*1,2 |  | 5.808 | [12 empty] | VV | 2 | 2 | True | 0 | ROZPOCET
| VV |  | Součet |  | 5.808 | [12 empty] | VV | 2 | 4 | True | 1 | ROZPOCET
19 | K | 465513127 | Dlažba z lomového kamene lomařsky upraveného na cementovou maltu, s vyspárováním cementovou maltou, tl. kamene 200 mm | m2 | 27.65 |  | 0 | CS ÚRS 2022 01 |  | základní |  | 0 | 0.74327 | 20.5514 | 0 | 0 | 4 | K | 2 |  |  |  | ROZPOCET | 0 | 0 | 0 | 0 | 0 | 1 | 0 | 4 | 942602020
| Online PSC |  | https://podminky.urs.cz/item/CS_URS_2022_01/465513127 | [14 empty] | Online PSC | 2
| VV |  | kamenná dlažba tl. 20 cm do betonového lože | [14 empty] | VV | 2 | 1 | True | 0 | ROZPOCET
| VV |  | "u požeráku" 0,75*2,2 |  | 1.65 | [12 empty] | VV | 2 | 2 | True | 0 | ROZPOCET
| VV |  | "vodoteč pod výtokovým čelem" 26,0 |  | 26 | [12 empty] | VV | 2 | 2 | True | 0 | ROZPOCET
| VV |  | Součet |  | 27.65 | [12 empty] | VV | 2 | 4 | True | 1 | ROZPOCET
| D | 6 | Úpravy povrchů, podlahy a osazování výplní |  |  |  | 0 |  |  |  |  | 0 |  | 0.029058 |  | 0 | 1 | D | 1 |  |  |  | ROZPOCET | [6 empty] | 0
20 | K | 612131131 | Jílový postřik nebo nátěr stěn nanášený ručně | m2 | 29.058 |  | 0 | CS ÚRS 2022 01 |  | základní |  | 0 | 0.001 | 0.029058 | 0 | 0 | 4 | K | 2 |  |  |  | ROZPOCET | 0 | 0 | 0 | 0 | 0 | 1 | 0 | 4 | -1468701924
| Online PSC |  | https://podminky.urs.cz/item/CS_URS_2022_01/612131131 | [14 empty] | Online PSC | 2
| VV |  | "nátěr obetonávky výpustného potrubí" 1,67*17,4 |  | 29.058 | [12 empty] | VV | 2 | 2 | True | 0 | ROZPOCET
| VV |  | Součet |  | 29.058 | [12 empty] | VV | 2 | 4 | True | 1 | ROZPOCET
| D | 8 | Trubní vedení |  |  |  | 0 |  |  |  |  | 0 |  | 0.21567 |  | 0 | 1 | D | 1 |  |  |  | ROZPOCET | [6 empty] | 0
21 | K | 871373121 | Montáž kanalizačního potrubí z plastů z tvrdého PVC těsněných gumovým kroužkem v otevřeném výkopu ve sklonu do 20 % DN 315 | m | 17.8 |  | 0 | CS ÚRS 2022 01 |  | základní |  | 0 | 2e-05 | 0.000356 | 0 | 0 | 4 | K | 2 |  |  |  | ROZPOCET | 0 | 0 | 0 | 0 | 0 | 1 | 0 | 4 | 971816756
| Online PSC |  | https://podminky.urs.cz/item/CS_URS_2022_01/871373121 | [14 empty] | Online PSC | 2
| VV |  | "výpustné potrubí PVC KG DN 300" 17,8 |  | 17.8 | [12 empty] | VV | 2 | 2 | True | 0 | ROZPOCET
| VV |  | Součet |  | 17.8 | [12 empty] | VV | 2 | 4 | True | 1 | ROZPOCET
22 | M | 28611155 | trubka kanalizační PVC DN 315x1000mm SN8 | m | 1.01 |  | 0 | CS ÚRS 2022 01 |  | základní |  | 0 | 0.0131 | 0.013231 | 0 | 0 | 8 | M | 2 |  |  |  | ROZPOCET | 0 | 0 | 0 | 0 | 0 | 1 | 0 | 4 | 1124133229
| VV |  | "výpustné potrubí PVC KG DN 300 SN8" 1,0*1,01 |  | 1.01 | [12 empty] | VV | 2 | 2 | True | 0 | ROZPOCET
| VV |  | Součet |  | 1.01 | [12 empty] | VV | 2 | 4 | True | 1 | ROZPOCET
23 | M | 28611156 | trubka kanalizační PVC DN 315x2000mm SN8 | m | 2.02 |  | 0 | CS ÚRS 2022 01 |  | základní |  | 0 | 0.01205 | 0.024341 | 0 | 0 | 8 | M | 2 |  |  |  | ROZPOCET | 0 | 0 | 0 | 0 | 0 | 1 | 0 | 4 | -630484784
| VV |  | "výpustné potrubí PVC KG DN 300 SN8" 2,0*1,01 |  | 2.02 | [12 empty] | VV | 2 | 2 | True | 0 | ROZPOCET
| VV |  | Součet |  | 2.02 | [12 empty] | VV | 2 | 4 | True | 1 | ROZPOCET
24 | M | 28611157 | trubka kanalizační PVC DN 315x5000mm SN8 | m | 15.15 |  | 0 | CS ÚRS 2022 01 |  | základní |  | 0 | 0.01146 | 0.17362 | 0 | 0 | 8 | M | 2 |  |  |  | ROZPOCET | 0 | 0 | 0 | 0 | 0 | 1 | 0 | 4 | -1388274840
| VV |  | "výpustné potrubí PVC KG DN 300 SN8" 5,0*3*1,01 |  | 15.15 | [12 empty] | VV | 2 | 2 | True | 0 | ROZPOCET
| VV |  | Součet |  | 15.15 | [12 empty] | VV | 2 | 4 | True | 1 | ROZPOCET
25 | K | 877375231 | Montáž tvarovek na kanalizačním potrubí z trub z plastu z tvrdého PVC nebo z polypropylenu v otevřeném výkopu víček DN 300 | kus | 2 |  | 0 | CS ÚRS 2022 01 |  | základní |  | 0 | 1e-05 | 2e-05 | 0 | 0 | 4 | K | 2 |  |  |  | ROZPOCET | 0 | 0 | 0 | 0 | 0 | 1 | 0 | 4 | 1762667123
| Online PSC |  | https://podminky.urs.cz/item/CS_URS_2022_01/877375231 | [14 empty] | Online PSC | 2
| VV |  | "zatěsnění konců výpustného potrubí spodní výpusti proti vyplavání při provádění obetonávky" 2,0 |  | 2 | [12 empty] | VV | 2 | 2 | True | 0 | ROZPOCET
| VV |  | Součet |  | 2 | [12 empty] | VV | 2 | 4 | True | 1 | ROZPOCET
26 | M | 28611594 | zátka kanalizace plastová KG DN 300 | kus | 2.02 |  | 0 | CS ÚRS 2022 01 |  | základní |  | 0 | 0.00203 | 0.0041006 | 0 | 0 | 8 | M | 2 |  |  |  | ROZPOCET | 0 | 0 | 0 | 0 | 0 | 1 | 0 | 4 | 1501706486
| VV |  | "zatěsnění konců výpustného potrubí spodní výpusti proti vyplavání při provádění obetonávky" 2,0*1,01 |  | 2.02 | [12 empty] | VV | 2 | 2 | True | 0 | ROZPOCET
| VV |  | Součet |  | 2.02 | [12 empty] | VV | 2 | 4 | True | 1 | ROZPOCET
27 | K | 89240-R | Napuštění a vypuštění potrubí DN 400 vodou | m | 17.8 |  | 0 |  |  | základní |  | 0 | 0 | 0 | 0 | 0 | 4 | K | 2 |  |  |  | ROZPOCET | 0 | 0 | 0 | 0 | 0 | 1 | 0 | 4 | -139810642
| VV |  | "zajištění potrubí proti vyplavání při provádění obetonávky" 17,8 |  | 17.8 | [12 empty] | VV | 2 | 2 | True | 0 | ROZPOCET
| VV |  | Součet |  | 17.8 | [12 empty] | VV | 2 | 4 | True | 1 | ROZPOCET
| D | 9 | Ostatní konstrukce a práce, bourání |  |  |  | 0 |  |  |  |  | 0 |  | 7.3617 |  | 0 | 1 | D | 1 |  |  |  | ROZPOCET | [6 empty] | 0
28 | K | 934956124 | Přepadová a ochranná zařízení nádrží dřevěná hradítka (dluže požeráku) š.150 mm, bez nátěru, s potřebným kováním z dubového dřeva, tl. 50 mm | m2 | 2.003 |  | 0 | CS ÚRS 2022 01 |  | základní |  | 0 | 0.04622 | 0.092579 | 0 | 0 | 4 | K | 2 |  |  |  | ROZPOCET | 0 | 0 | 0 | 0 | 0 | 1 | 0 | 4 | 1037831170
| Online PSC |  | https://podminky.urs.cz/item/CS_URS_2022_01/934956124 | [14 empty] | Online PSC | 2
| VV |  | "dvojitá dlužová stěna dubových dluží tl. 4,5 cm, š. 0,15 m" 0,15*0,45*23*2 |  | 3.105 | [12 empty] | VV | 2 | 2 | True | 0 | ROZPOCET
| VV |  | Součet |  | 3.105 | [12 empty] | VV | 2 | 4 | True | 1 | ROZPOCET
29 | K | 936501111 | Limnigrafická lať osazená v jakémkoliv sklonu | m | 1 |  | 0 | CS ÚRS 2022 01 |  | základní |  | 0 | 0.06925 | 0.06925 | 0 | 0 | 4 | K | 2 |  |  |  | ROZPOCET | 0 | 0 | 0 | 0 | 0 | 1 | 0 | 4 | 620529476
| Online PSC |  | https://podminky.urs.cz/item/CS_URS_2022_01/936501111 | [14 empty] | Online PSC | 2
| VV |  | "vodoměrná lať připevněna na požerák" 1,0 |  | 1 | [12 empty] | VV | 2 | 2 | True | 0 | ROZPOCET
| VV |  | Součet |  | 1 | [12 empty] | VV | 2 | 4 | True | 1 | ROZPOCET
30 | K | 936992169 | Příplatek k ceně za krácení potrubí DN 300 | kus | 1 |  | 0 | CS ÚRS 2022 01 |  | základní |  | 0 | 0 | 0 | 0 | 0 | 4 | K | 2 |  |  |  | ROZPOCET | 0 | 0 | 0 | 0 | 0 | 1 | 0 | 4 | 1354910121
| Online PSC |  | https://podminky.urs.cz/item/CS_URS_2022_01/936992169 | [14 empty] | Online PSC | 2
| VV |  | "výpustné potrubí PVC KG DN 300" 1,0 |  | 1 | [12 empty] | VV | 2 | 2 | True | 0 | ROZPOCET
| VV |  | Součet |  | 1 | [12 empty] | VV | 2 | 4 | True | 1 | ROZPOCET
31 | K | 953334121 | Bobtnavý pásek do pracovních nebo dilatačních spar betonových konstrukcí bentonitový, rozměru 20 x 25 mm | m | 1.036 |  | 0 | CS ÚRS 2022 01 |  | základní |  | 0 | 0.00137 | 0.0014193 | 0 | 0 | 4 | K | 2 |  |  |  | ROZPOCET | 0 | 0 | 0 | 0 | 0 | 1 | 0 | 4 | -332267706
| Online PSC |  | https://podminky.urs.cz/item/CS_URS_2022_01/953334121 | [14 empty] | Online PSC | 2
| VV |  | "dilatační spára v místě spoje výpustného potrubí a požeráku" 0,33*3,14 |  | 1.0362 | [12 empty] | VV | 2 | 2 | True | 0 | ROZPOCET
| VV |  | Součet |  | 1.0362 | [12 empty] | VV | 2 | 4 | True | 1 | ROZPOCET
32 | K | 953965124 | Kotvy chemické s vyvrtáním otvoru kotevní šrouby pro chemické kotvy, velikost M 12, délka 400 mm | kus | 6 |  | 0 | CS ÚRS 2022 01 |  | základní |  | 0 | 0.00025 | 0.0015 | 0 | 0 | 4 | K | 2 |  |  |  | ROZPOCET | 0 | 0 | 0 | 0 | 0 | 1 | 0 | 4 | -531698604
| Online PSC |  | https://podminky.urs.cz/item/CS_URS_2022_01/953965124 | [14 empty] | Online PSC | 2
| VV |  | "kotvení základové desky a základu požeráku" 6,0 |  | 6 | [12 empty] | VV | 2 | 2 | True | 0 | ROZPOCET
| VV |  | Součet |  | 6 | [12 empty] | VV | 2 | 4 | True | 1 | ROZPOCET
33 | K | 953965141 | Kotvy chemické s vyvrtáním otvoru kotevní šrouby pro chemické kotvy, velikost M 20, délka do 240 mm | kus | 4 |  | 0 | CS ÚRS 2022 01 |  | základní |  | 0 | 0.0005 | 0.002 | 0 | 0 | 4 | K | 2 |  |  |  | ROZPOCET | 0 | 0 | 0 | 0 | 0 | 1 | 0 | 4 | -1704394214
| Online PSC |  | https://podminky.urs.cz/item/CS_URS_2022_01/953965141 | [14 empty] | Online PSC | 2
| VV |  | "kotvení lávky do betonové patky" 4,0 |  | 4 | [12 empty] | VV | 2 | 2 | True | 0 | ROZPOCET
| VV |  | Součet |  | 4 | [12 empty] | VV | 2 | 4 | True | 1 | ROZPOCET
34 | K | 99520-R | Dodávka a osazení žb prefa požeráku komplet | kus | 1 |  | 0 |  |  | základní |  | 0 | 6.5 | 6.5 | 0 | 0 | 4 | K | 2 |  |  |  | ROZPOCET | 0 | 0 | 0 | 0 | 0 | 1 | 0 | 4 | 402689909
| VV |  | ocelové konstrukce nezalité do betonových konstrukcí budou žárově pozinkovány s minimální tloušťkou 120 μm | [14 empty] | VV | 2 | 1 | True | 0 | ROZPOCET
| VV |  | součástí položky jsou: | [14 empty] | VV | 2 | 1 | True | 0 | ROZPOCET
| VV |  | 1 ks žb.prefa požerák dvoudlužový o půdorysných rozměrech 59x59 cm a h=4,08 m nad základem | [14 empty] | VV | 2 | 1 | True | 0 | ROZPOCET
| VV |  | 1 ks oc. uzamykatelného poklopu | [14 empty] | VV | 2 | 1 | True | 0 | ROZPOCET
| VV |  | 4 ks drážek z U-profilů 55 mm, dl. 4,08 m pro dluž. stěny tl. 45 mm | [14 empty] | VV | 2 | 1 | True | 0 | ROZPOCET
| VV |  | 2 ks úchytů pro osazení mobilní lávky | [14 empty] | VV | 2 | 1 | True | 0 | ROZPOCET
| VV |  | 1 ks oc. rámových česlí 450x450 (rozteč česlic 60 mm dle ČSN 75 2410) | [14 empty] | VV | 2 | 1 | True | 0 | ROZPOCET
| VV |  | 1,0 |  | 1 | [12 empty] | VV | 2 | 2 | True | 0 | ROZPOCET
| VV |  | Součet |  | 1 | [12 empty] | VV | 2 | 4 | True | 1 | ROZPOCET
35 | K | 99521-R | Dodávka, montáž a osazení ocelové lávky a zábradlí | m | 6.95 |  | 0 |  |  | základní |  | 0 | 0.1 | 0.695 | 0 | 0 | 4 | K | 2 |  |  |  | ROZPOCET | 0 | 0 | 0 | 0 | 0 | 1 | 0 | 4 | 1629274874
| VV |  | ocelové konstrukce nezalité do betonových konstrukcí budou žárově pozinkovány s minimální tloušťkou 120 μm | [14 empty] | VV | 2 | 1 | True | 0 | ROZPOCET
| VV |  | součástí položky jsou: | [14 empty] | VV | 2 | 1 | True | 0 | ROZPOCET
| VV |  | 1 ks ocel. lávky š.0,59 m, dl.6,95 m, z pororoštu uloženého na dvojici válcovaných profilů U č.160 a profilu L 100/100/8, 2x podpěra z U č.160 dl.1,25 | [14 empty] | VV | 2 | 1 | True | 0 | ROZPOCET
| VV |  | 1 ks jednostranného ocelového třímadlového zábradlí h=1,1 m | [14 empty] | VV | 2 | 1 | True | 0 | ROZPOCET
| VV |  | komplet spojovací materiál | [14 empty] | VV | 2 | 1 | True | 0 | ROZPOCET
| VV |  | 6,95 |  | 6.95 | [12 empty] | VV | 2 | 2 | True | 0 | ROZPOCET
| VV |  | Součet |  | 6.95 | [12 empty] | VV | 2 | 4 | True | 1 | ROZPOCET
| D | 998 | Přesun hmot |  |  |  | 0 |  |  |  |  | 0 |  | 0 |  | 0 | 1 | D | 1 |  |  |  | ROZPOCET | [6 empty] | 0
36 | K | 998321011 | Přesun hmot pro objekty hráze přehradní zemní a kamenité dopravní vzdálenost do 500 m | t | 79.142 |  | 0 | CS ÚRS 2022 01 |  | základní |  | 0 | 0 | 0 | 0 | 0 | 4 | K | 2 |  |  |  | ROZPOCET | 0 | 0 | 0 | 0 | 0 | 1 | 0 | 4 | 2105547541
| Online PSC |  | https://podminky.urs.cz/item/CS_URS_2022_01/998321011 | [14 empty] | Online PSC | 2

## SO 03.2 - Bezpečnostní př...
{8b2ec6d4-2b4d-4dc6-8627-288b83c7a03b}
2
| KRYCÍ LIST SOUPISU PRACÍ | [7 empty] | v --- níže se nacházejí doplnkové a pomocné údaje k sestavám --- v | [8 empty] | False
Stavba:
Výstavba vodní nádrže Pod tratí, k.ú. Meziříčí
Objekt:
SO 03 - Objekty na hrázi
Soupis:
SO 03.2 - Bezpečnostní přeliv + skluz
| KSO: |  | 832 3 |  |  | CC-CZ: | 21522
| Místo: |  | Meziříčí |  |  | Datum: | 10. 2. 2022
[6 empty] | CZ-CPA: | 42.91.1
| Zadavatel: |  |  |  |  | IČ:
|  | Státní pozemkový úřad, pobočka Tábor |  |  |  | DIČ:
| Uchazeč: |  |  |  |  | IČ: | Vyplň údaj
|  | Vyplň údaj |  |  |  | DIČ: | Vyplň údaj
| Projektant: |  |  |  |  | IČ: | 87492342
|  | Ing. Věra Slunečková, Radkov 56, 391 31 Dražice |  |  |  | DIČ:
| Zpracovatel: |  |  |  |  | IČ:
DIČ:
Poznámka:
Výkaz výměr zpracován dle příloh č.: A+B, C.1.- C.5., D.11.
| Cena bez DPH | [5 empty] | 0
|  |  | Základ daně |  |  | Sazba daně | Výše daně
| DPH | základní | 0 |  |  | 21% | 0
|  | snížená | 0 |  |  | 15% | 0
|  | zákl. přenesená | 0 |  |  | 21% | 0
|  | sníž. přenesená | 0 |  |  | 15% | 0
|  | nulová | 0 |  |  | 0% | 0
| Cena s DPH |  |  | v | CZK |  | 0
REKAPITULACE ČLENĚNÍ SOUPISU PRACÍ
Stavba:
Výstavba vodní nádrže Pod tratí, k.ú. Meziříčí
Objekt:
SO 03 - Objekty na hrázi
Soupis:
SO 03.2 - Bezpečnostní přeliv + skluz
Místo: |  |  | Meziříčí |  |  | Datum: | 10. 2. 2022
Zadavatel: |  |  | Státní pozemkový úřad, pobočka Tábor |  |  | Projektant: | Ing. Věra Slunečková, Radkov 56, 391 31 Dražice
Uchazeč: |  |  | Vyplň údaj |  |  | Zpracovatel:
Kód dílu - Popis | [6 empty] | Cena celkem [CZK]
Náklady stavby celkem | [6 empty] | 0 | [11 empty] | -1
| 0 - Bezpečnostní přeliv + skluz | [5 empty] | 0
| 1 - Zemní práce | [5 empty] | 0
| 3 - Svislé a kompletní konstrukce | [5 empty] | 0
| 4 - Vodorovné konstrukce | [5 empty] | 0
| 9 - Ostatní konstrukce a práce, bourání | [5 empty] | 0
| 998 - Přesun hmot | [5 empty] | 0
SOUPIS PRACÍ
Stavba:
Výstavba vodní nádrže Pod tratí, k.ú. Meziříčí
Objekt:
SO 03 - Objekty na hrázi
Soupis:
SO 03.2 - Bezpečnostní přeliv + skluz
Místo: |  |  | Meziříčí |  |  | Datum: | 10. 2. 2022
Zadavatel: |  |  | Státní pozemkový úřad, pobočka Tábor |  |  | Projektant: | Ing. Věra Slunečková, Radkov 56, 391 31 Dražice
Uchazeč: |  |  | Vyplň údaj |  |  | Zpracovatel:
PČ | Typ | Kód | Popis | MJ | Množství | J.cena [CZK] | Cena celkem [CZK] | Cenová soustava |  | DPH | J. Nh [h] | Nh celkem [h] | J. hmotnost [t] | Hmotnost celkem [t] | J. suť [t] | Suť Celkem [t]
Náklady soupisu celkem | [6 empty] | 0 |  |  |  |  | 0 |  | 133.7328 |  | 0 |  | D | -1 | [10 empty] | 0
| D | 0 | Bezpečnostní přeliv + skluz |  |  |  | 0 |  |  |  |  | 0 |  | 133.7328 |  | 0 | 1 | D | 0 |  |  |  | ROZPOCET | [6 empty] | 0
| D | 1 | Zemní práce |  |  |  | 0 |  |  |  |  | 0 |  | 0 |  | 0 | 1 | D | 1 |  |  |  | ROZPOCET | [6 empty] | 0
1 | K | 131251103 | Hloubení nezapažených jam a zářezů strojně s urovnáním dna do předepsaného profilu a spádu v hornině třídy těžitelnosti I skupiny 3 přes 50 do 100 m3 | m3 | 94.401 |  | 0 | CS ÚRS 2022 01 |  | základní |  | 0 | 0 | 0 | 0 | 0 | 4 | K | 2 |  |  |  | ROZPOCET | 0 | 0 | 0 | 0 | 0 | 1 | 0 | 4 | 81051907
| Online PSC |  | https://podminky.urs.cz/item/CS_URS_2022_01/131251103 | [14 empty] | Online PSC | 2
| VV |  | "průřezová plocha přelivu dle A-A´x délka přelivu" 6,62*14,26 |  | 94.4012 | [12 empty] | VV | 2 | 2 | True | 0 | ROZPOCET
| VV |  | Součet |  | 94.4012 | [12 empty] | VV | 2 | 4 | True | 1 | ROZPOCET
2 | K | 162251102 | Vodorovné přemístění výkopku nebo sypaniny po suchu na obvyklém dopravním prostředku, bez naložení výkopku, avšak se složením bez rozhrnutí z horniny třídy těžitelnosti I skupiny 1 až 3 na vzdálenost přes 20 do 50 m | m3 | 43.635 |  | 0 | CS ÚRS 2022 01 |  | základní |  | 0 | 0 | 0 | 0 | 0 | 4 | K | 2 |  |  |  | ROZPOCET | 0 | 0 | 0 | 0 | 0 | 1 | 0 | 4 | 1589412741
| Online PSC |  | https://podminky.urs.cz/item/CS_URS_2022_01/162251102 | [14 empty] | Online PSC | 2
| VV |  | "odvoz přebytečné zeminy na deponii" 94,401-50,766 |  | 43.635 | [12 empty] | VV | 2 | 2 | True | 0 | ROZPOCET
| VV |  | Součet |  | 43.635 | [12 empty] | VV | 2 | 4 | True | 1 | ROZPOCET
3 | K | 174151101 | Zásyp sypaninou z jakékoliv horniny strojně s uložením výkopku ve vrstvách se zhutněním jam, šachet, rýh nebo kolem objektů v těchto vykopávkách | m3 | 50.766 |  | 0 | CS ÚRS 2022 01 |  | základní |  | 0 | 0 | 0 | 0 | 0 | 4 | K | 2 |  |  |  | ROZPOCET | 0 | 0 | 0 | 0 | 0 | 1 | 0 | 4 | 1580902754
| Online PSC |  | https://podminky.urs.cz/item/CS_URS_2022_01/174151101 | [14 empty] | Online PSC | 2
| VV |  | "průřezová plocha přelivu dle A-A´x délka přelivu" 3,56*14,26 |  | 50.7656 | [12 empty] | VV | 2 | 2 | True | 0 | ROZPOCET
| VV |  | Součet |  | 50.7656 | [12 empty] | VV | 2 | 4 | True | 1 | ROZPOCET
4 | K | 181951112 | Úprava pláně v hornině třídy těžitelnosti I, skupiny 1 až 3 se zhutněním strojně | m2 | 22 |  | 0 | CS ÚRS 2022 01 |  | základní |  | 0 | 0 | 0 | 0 | 0 | 4 | K | 2 |  |  |  | ROZPOCET | 0 | 0 | 0 | 0 | 0 | 1 | 0 | 4 | 11459581
| Online PSC |  | https://podminky.urs.cz/item/CS_URS_2022_01/181951112 | [14 empty] | Online PSC | 2
| VV |  | "bezpečnostní přeliv" 22,0 |  | 22 | [12 empty] | VV | 2 | 2 | True | 0 | ROZPOCET
| VV |  | Součet |  | 22 | [12 empty] | VV | 2 | 4 | True | 1 | ROZPOCET
5 | K | 182151111 | Svahování trvalých svahů do projektovaných profilů strojně s potřebným přemístěním výkopku při svahování v zářezech v hornině třídy těžitelnosti I, skupiny 1 až 3 | m2 | 46.82 |  | 0 | CS ÚRS 2022 01 |  | základní |  | 0 | 0 | 0 | 0 | 0 | 4 | K | 2 |  |  |  | ROZPOCET | 0 | 0 | 0 | 0 | 0 | 1 | 0 | 4 | -1896238251
| Online PSC |  | https://podminky.urs.cz/item/CS_URS_2022_01/182151111 | [14 empty] | Online PSC | 2
| VV |  | "svahy bezpečnostního přelivu" 68,82-22,00 |  | 46.82 | [12 empty] | VV | 2 | 2 | True | 0 | ROZPOCET
| VV |  | Součet |  | 46.82 | [12 empty] | VV | 2 | 4 | True | 1 | ROZPOCET
| D | 3 | Svislé a kompletní konstrukce |  |  |  | 0 |  |  |  |  | 0 |  | 50.4021 |  | 0 | 1 | D | 1 |  |  |  | ROZPOCET | [6 empty] | 0
6 | K | 321311116 | Konstrukce vodních staveb z betonu prostého mrazuvzdorného tř. C 30/37 | m3 | 2.214 |  | 0 | CS ÚRS 2022 01 |  | základní |  | 0 | 2.7677 | 6.1276 | 0 | 0 | 4 | K | 2 |  |  |  | ROZPOCET | 0 | 0 | 0 | 0 | 0 | 1 | 0 | 4 | 1660771355
| Online PSC |  | https://podminky.urs.cz/item/CS_URS_2022_01/321311116 | [14 empty] | Online PSC | 2
| VV |  | beton C30/37-XF3-XA2-S3 | [14 empty] | VV | 2 | 1 | True | 0 | ROZPOCET
| VV |  | podkladní beton tl. 0,1 m pod stabilizačními prahy | [14 empty] | VV | 2 | 1 | True | 0 | ROZPOCET
| VV |  | "stabilizační práh č. 1" 0,6*4,5*0,1 |  | 0.27 | [12 empty] | VV | 2 | 2 | True | 0 | ROZPOCET
| VV |  | "stabilizační práh č. 2" 0,6*12,7*0,1 |  | 0.762 | [12 empty] | VV | 2 | 2 | True | 0 | ROZPOCET
| VV |  | "stabilizační práh C-C´" 0,6*13,1*0,1 |  | 0.786 | [12 empty] | VV | 2 | 2 | True | 0 | ROZPOCET
| VV |  | "stabilizační práh D-D´" 0,6*6,6*0,1 |  | 0.396 | [12 empty] | VV | 2 | 2 | True | 0 | ROZPOCET
| VV |  | Součet |  | 2.214 | [12 empty] | VV | 2 | 4 | True | 1 | ROZPOCET
7 | K | 321321116 | Konstrukce vodních staveb ze ŽB mrazuvzdorného tř. C 30/37 | m3 | 15.312 |  | 0 | CS ÚRS 2022 01 |  | základní |  | 0 | 2.8089 | 43.0105 | 0 | 0 | 4 | K | 2 |  |  |  | ROZPOCET | 0 | 0 | 0 | 0 | 0 | 1 | 0 | 4 | -842987003
| Online PSC |  | https://podminky.urs.cz/item/CS_URS_2022_01/321321116 | [14 empty] | Online PSC | 2
| VV |  | beton C30/37-XC1-XF3-XA2 | [14 empty] | VV | 2 | 1 | True | 0 | ROZPOCET
| VV |  | průřezová plocha x šířka | [14 empty] | VV | 2 | 1 | True | 0 | ROZPOCET
| VV |  | "stabilizační práh č. 1" 3,44*0,4 |  | 1.376 | [12 empty] | VV | 2 | 2 | True | 0 | ROZPOCET
| VV |  | "stabilizační práh č. 2" 14,00*0,4 |  | 5.6 | [12 empty] | VV | 2 | 2 | True | 0 | ROZPOCET
| VV |  | "stabilizační práh C-C´" 15,10*0,4 |  | 6.04 | [12 empty] | VV | 2 | 2 | True | 0 | ROZPOCET
| VV |  | "stabilizační práh D-D´" 5,74*0,4 |  | 2.296 | [12 empty] | VV | 2 | 2 | True | 0 | ROZPOCET
| VV |  | Součet |  | 15.312 | [12 empty] | VV | 2 | 4 | True | 1 | ROZPOCET
8 | K | 321351010 | Bednění konstrukcí vodních staveb rovinné - zřízení | m2 | 88.796 |  | 0 | CS ÚRS 2022 01 |  | základní |  | 0 | 0.00765 | 0.67929 | 0 | 0 | 4 | K | 2 |  |  |  | ROZPOCET | 0 | 0 | 0 | 0 | 0 | 1 | 0 | 4 | -2061331468
| Online PSC |  | https://podminky.urs.cz/item/CS_URS_2022_01/321351010 | [14 empty] | Online PSC | 2
| VV |  | systémové rámové bednění vč. příslušenství | [14 empty] | VV | 2 | 1 | True | 0 | ROZPOCET
| VV |  | zkosení viditelných hran vytvořeno pomocí úkosové lišty do betonu 20 x 20 mm | [14 empty] | VV | 2 | 1 | True | 0 | ROZPOCET
| VV |  | "stabilizační práh č. 1" 3,44*2+0,4*0,8*2 |  | 7.52 | [12 empty] | VV | 2 | 2 | True | 0 | ROZPOCET
| VV |  | "stabilizační práh č. 2" 14,00*2+0,4*1,66*2 |  | 29.328 | [12 empty] | VV | 2 | 2 | True | 0 | ROZPOCET
| VV |  | "stabilizační práh C-C´" 15,10*2+0,4*1,78*2 |  | 31.624 | [12 empty] | VV | 2 | 2 | True | 0 | ROZPOCET
| VV |  | "stabilizační práh D-D´" 5,74*2+0,4*1,23*2 |  | 12.464 | [12 empty] | VV | 2 | 2 | True | 0 | ROZPOCET
| VV |  | "podkladní beton pod stabilizačním prahem č. 1" (0,6+4,5)*2*0,1 |  | 1.02 | [12 empty] | VV | 2 | 2 | True | 0 | ROZPOCET
| VV |  | "podkladní beton pod stabilizačním prahem č. 2" (0,6+12,7)*2*0,1 |  | 2.66 | [12 empty] | VV | 2 | 2 | True | 0 | ROZPOCET
| VV |  | "podkladní beton pod stabilizačním prahem C-C´" (0,6+13,1)*2*0,1 |  | 2.74 | [12 empty] | VV | 2 | 2 | True | 0 | ROZPOCET
| VV |  | "podkladní beton pod stabilizačním prahem D-D´" (0,6+6,6)*2*0,1 |  | 1.44 | [12 empty] | VV | 2 | 2 | True | 0 | ROZPOCET
| VV |  | Součet |  | 88.796 | [12 empty] | VV | 2 | 4 | True | 1 | ROZPOCET
9 | K | 321352010 | Bednění konstrukcí vodních staveb rovinné - odstranění | m2 | 88.796 |  | 0 | CS ÚRS 2022 01 |  | základní |  | 0 | 0.00086 | 0.076365 | 0 | 0 | 4 | K | 2 |  |  |  | ROZPOCET | 0 | 0 | 0 | 0 | 0 | 1 | 0 | 4 | 1258146255
| Online PSC |  | https://podminky.urs.cz/item/CS_URS_2022_01/321352010 | [14 empty] | Online PSC | 2
| VV |  | "stabilizační práh č. 1" 3,44*2+0,4*0,8*2 |  | 7.52 | [12 empty] | VV | 2 | 2 | True | 0 | ROZPOCET
| VV |  | "stabilizační práh č. 2" 14,00*2+0,4*1,66*2 |  | 29.328 | [12 empty] | VV | 2 | 2 | True | 0 | ROZPOCET
| VV |  | "stabilizační práh C-C´" 15,10*2+0,4*1,78*2 |  | 31.624 | [12 empty] | VV | 2 | 2 | True | 0 | ROZPOCET
| VV |  | "stabilizační práh D-D´" 5,74*2+0,4*1,23*2 |  | 12.464 | [12 empty] | VV | 2 | 2 | True | 0 | ROZPOCET
| VV |  | "podkladní beton pod stabilizačním prahem č. 1" (0,6+4,5)*2*0,1 |  | 1.02 | [12 empty] | VV | 2 | 2 | True | 0 | ROZPOCET
| VV |  | "podkladní beton pod stabilizačním prahem č. 2" (0,6+12,7)*2*0,1 |  | 2.66 | [12 empty] | VV | 2 | 2 | True | 0 | ROZPOCET
| VV |  | "podkladní beton pod stabilizačním prahem C-C´" (0,6+13,1)*2*0,1 |  | 2.74 | [12 empty] | VV | 2 | 2 | True | 0 | ROZPOCET
| VV |  | "podkladní beton pod stabilizačním prahem D-D´" (0,6+6,6)*2*0,1 |  | 1.44 | [12 empty] | VV | 2 | 2 | True | 0 | ROZPOCET
| VV |  | Součet |  | 88.796 | [12 empty] | VV | 2 | 4 | True | 1 | ROZPOCET
10 | K | 321368211 | Výztuž železobetonových konstrukcí vodních staveb ze svařovaných sítí | t | 0.489 |  | 0 | CS ÚRS 2022 01 |  | základní |  | 0 | 1.0395 | 0.50834 | 0 | 0 | 4 | K | 2 |  |  |  | ROZPOCET | 0 | 0 | 0 | 0 | 0 | 1 | 0 | 4 | -1155924258
| Online PSC |  | https://podminky.urs.cz/item/CS_URS_2022_01/321368211 | [14 empty] | Online PSC | 2
| VV |  | KARI síť KY 150/150/8, rozměr 2x3 m | [14 empty] | VV | 2 | 1 | True | 0 | ROZPOCET
| VV |  | "stabilizační práh č. 1" (2,94*2+0,21*2)*0,0054 |  | 0.03402 | [12 empty] | VV | 2 | 2 | True | 0 | ROZPOCET
| VV |  | "stabilizační práh č. 2" (12,50*2+(12,00+1,60+0,54+1,63+8,63+1,63+0,54+1,60)*0,31)*0,0054 |  | 0.18216 | [12 empty] | VV | 2 | 2 | True | 0 | ROZPOCET
| VV |  | "stabilizační práh C-C´" (13,40*2+(12,82+1,68+0,54+1,75+8,63+1,75+0,54+1,68)*0,31)*0,0054 |  | 0.19392 | [12 empty] | VV | 2 | 2 | True | 0 | ROZPOCET
| VV |  | "stabilizační práh D-D´" (5,00*2+(6,30+1,13+0,34+0,78+4,33+0,78+0,34+1,13)*0,31)*0,0054 |  | 0.079328 | [12 empty] | VV | 2 | 2 | True | 0 | ROZPOCET
| VV |  | Součet |  | 0.48942 | [12 empty] | VV | 2 | 4 | True | 1 | ROZPOCET
| D | 4 | Vodorovné konstrukce |  |  |  | 0 |  |  |  |  | 0 |  | 83.2784 |  | 0 | 1 | D | 1 |  |  |  | ROZPOCET | [6 empty] | 0
11 | K | 457312812 | Těsnicí nebo opevňovací vrstva z prostého betonu pro prostředí s mrazovými cykly tř. C 25/30, tl. vrstvy 150 mm | m2 | 68.82 |  | 0 | CS ÚRS 2022 01 |  | základní |  | 0 | 0.39517 | 27.1956 | 0 | 0 | 4 | K | 2 |  |  |  | ROZPOCET | 0 | 0 | 0 | 0 | 0 | 1 | 0 | 4 | 183654534
| Online PSC |  | https://podminky.urs.cz/item/CS_URS_2022_01/457312812 | [14 empty] | Online PSC | 2
| VV |  | betonové lože tl. 0,15 m pod kamennou dlažbou | [14 empty] | VV | 2 | 1 | True | 0 | ROZPOCET
| VV |  | "bezpečnostní přeliv + skluz" 2,2*13,0+2,5*7,9+2,3*8,9 |  | 68.82 | [12 empty] | VV | 2 | 2 | True | 0 | ROZPOCET
| VV |  | Součet |  | 68.82 | [12 empty] | VV | 2 | 4 | True | 1 | ROZPOCET
12 | K | 465511522 | Dlažba z lomového kamene upraveného vodorovná nebo plocha ve sklonu do 1:2 s dodáním hmot do cementové malty, s vyplněním spár a s vyspárováním cementovou maltou v ploše přes 20 m2, tl. 250 mm | m2 | 68.82 |  | 0 | CS ÚRS 2022 01 |  | základní |  | 0 | 0.81492 | 56.0828 | 0 | 0 | 4 | K | 2 |  |  |  | ROZPOCET | 0 | 0 | 0 | 0 | 0 | 1 | 0 | 4 | 1026494304
| Online PSC |  | https://podminky.urs.cz/item/CS_URS_2022_01/465511522 | [14 empty] | Online PSC | 2
| VV |  | kamenná dlažba tl. 25 cm do betonového lože | [14 empty] | VV | 2 | 1 | True | 0 | ROZPOCET
| VV |  | "bezpečnostní přeliv + skluz" 2,2*13,0+2,5*7,9+2,3*8,9 |  | 68.82 | [12 empty] | VV | 2 | 2 | True | 0 | ROZPOCET
| VV |  | Součet |  | 68.82 | [12 empty] | VV | 2 | 4 | True | 1 | ROZPOCET
| D | 9 | Ostatní konstrukce a práce, bourání |  |  |  | 0 |  |  |  |  | 0 |  | 0.052279 |  | 0 | 1 | D | 1 |  |  |  | ROZPOCET | [6 empty] | 0
13 | K | 953334121 | Bobtnavý pásek do pracovních nebo dilatačních spar betonových konstrukcí bentonitový, rozměru 20 x 25 mm | m | 38.16 |  | 0 | CS ÚRS 2022 01 |  | základní |  | 0 | 0.00137 | 0.052279 | 0 | 0 | 4 | K | 2 |  |  |  | ROZPOCET | 0 | 0 | 0 | 0 | 0 | 1 | 0 | 4 | -1689918029
| Online PSC |  | https://podminky.urs.cz/item/CS_URS_2022_01/953334121 | [14 empty] | Online PSC | 2
| VV |  | "stabilizační práh č. 2" 12,02+1,65+1,65 |  | 15.32 | [12 empty] | VV | 2 | 2 | True | 0 | ROZPOCET
| VV |  | "stabilizační práh C-C´" 12,92+1,76+1,76 |  | 16.44 | [12 empty] | VV | 2 | 2 | True | 0 | ROZPOCET
| VV |  | "stabilizační práh D-D´" 6,4 |  | 6.4 | [12 empty] | VV | 2 | 2 | True | 0 | ROZPOCET
| VV |  | Součet |  | 38.16 | [12 empty] | VV | 2 | 4 | True | 1 | ROZPOCET
| D | 998 | Přesun hmot |  |  |  | 0 |  |  |  |  | 0 |  | 0 |  | 0 | 1 | D | 1 |  |  |  | ROZPOCET | [6 empty] | 0
14 | K | 998321011 | Přesun hmot pro objekty hráze přehradní zemní a kamenité dopravní vzdálenost do 500 m | t | 133.733 |  | 0 | CS ÚRS 2022 01 |  | základní |  | 0 | 0 | 0 | 0 | 0 | 4 | K | 2 |  |  |  | ROZPOCET | 0 | 0 | 0 | 0 | 0 | 1 | 0 | 4 | 1742174923
| Online PSC |  | https://podminky.urs.cz/item/CS_URS_2022_01/998321011 | [14 empty] | Online PSC | 2

## SO 03.3 - Odpadní koryto
{434bc534-246b-4d8d-8527-0bbf7e7debf2}
2
| KRYCÍ LIST SOUPISU PRACÍ | [7 empty] | v --- níže se nacházejí doplnkové a pomocné údaje k sestavám --- v | [8 empty] | False
Stavba:
Výstavba vodní nádrže Pod tratí, k.ú. Meziříčí
Objekt:
SO 03 - Objekty na hrázi
Soupis:
SO 03.3 - Odpadní koryto
| KSO: |  | 833 21 |  |  | CC-CZ: | 21524
| Místo: |  | Meziříčí |  |  | Datum: | 10. 2. 2022
[6 empty] | CZ-CPA: | 42.91.1
| Zadavatel: |  |  |  |  | IČ:
|  | Státní pozemkový úřad, pobočka Tábor |  |  |  | DIČ:
| Uchazeč: |  |  |  |  | IČ: | Vyplň údaj
|  | Vyplň údaj |  |  |  | DIČ: | Vyplň údaj
| Projektant: |  |  |  |  | IČ: | 87492342
|  | Ing. Věra Slunečková, Radkov 56, 391 31 Dražice |  |  |  | DIČ:
| Zpracovatel: |  |  |  |  | IČ:
DIČ:
Poznámka:
Výkaz výměr zpracován dle příloh č.: A+B, C.1.- C.5., D.11.
| Cena bez DPH | [5 empty] | 0
|  |  | Základ daně |  |  | Sazba daně | Výše daně
| DPH | základní | 0 |  |  | 21% | 0
|  | snížená | 0 |  |  | 15% | 0
|  | zákl. přenesená | 0 |  |  | 21% | 0
|  | sníž. přenesená | 0 |  |  | 15% | 0
|  | nulová | 0 |  |  | 0% | 0
| Cena s DPH |  |  | v | CZK |  | 0
REKAPITULACE ČLENĚNÍ SOUPISU PRACÍ
Stavba:
Výstavba vodní nádrže Pod tratí, k.ú. Meziříčí
Objekt:
SO 03 - Objekty na hrázi
Soupis:
SO 03.3 - Odpadní koryto
Místo: |  |  | Meziříčí |  |  | Datum: | 10. 2. 2022
Zadavatel: |  |  | Státní pozemkový úřad, pobočka Tábor |  |  | Projektant: | Ing. Věra Slunečková, Radkov 56, 391 31 Dražice
Uchazeč: |  |  | Vyplň údaj |  |  | Zpracovatel:
Kód dílu - Popis | [6 empty] | Cena celkem [CZK]
Náklady stavby celkem | [6 empty] | 0 | [11 empty] | -1
| 0 - Odpadní koryto | [5 empty] | 0
| 1 - Zemní práce | [5 empty] | 0
| 3 - Svislé a kompletní konstrukce | [5 empty] | 0
| 4 - Vodorovné konstrukce | [5 empty] | 0
| 9 - Ostatní konstrukce a práce, bourání | [5 empty] | 0
| 998 - Přesun hmot | [5 empty] | 0
SOUPIS PRACÍ
Stavba:
Výstavba vodní nádrže Pod tratí, k.ú. Meziříčí
Objekt:
SO 03 - Objekty na hrázi
Soupis:
SO 03.3 - Odpadní koryto
Místo: |  |  | Meziříčí |  |  | Datum: | 10. 2. 2022
Zadavatel: |  |  | Státní pozemkový úřad, pobočka Tábor |  |  | Projektant: | Ing. Věra Slunečková, Radkov 56, 391 31 Dražice
Uchazeč: |  |  | Vyplň údaj |  |  | Zpracovatel:
PČ | Typ | Kód | Popis | MJ | Množství | J.cena [CZK] | Cena celkem [CZK] | Cenová soustava |  | DPH | J. Nh [h] | Nh celkem [h] | J. hmotnost [t] | Hmotnost celkem [t] | J. suť [t] | Suť Celkem [t]
Náklady soupisu celkem | [6 empty] | 0 |  |  |  |  | 0 |  | 192.3454 |  | 0 |  | D | -1 | [10 empty] | 0
| D | 0 | Odpadní koryto |  |  |  | 0 |  |  |  |  | 0 |  | 192.3454 |  | 0 | 1 | D | 0 |  |  |  | ROZPOCET | [6 empty] | 0
| D | 1 | Zemní práce |  |  |  | 0 |  |  |  |  | 0 |  | 0.001212 |  | 0 | 1 | D | 1 |  |  |  | ROZPOCET | [6 empty] | 0
1 | K | 124253101 | Vykopávky pro koryta vodotečí strojně v hornině třídy těžitelnosti I skupiny 3 přes 100 do 1 000 m3 | m3 | 230.175 |  | 0 | CS ÚRS 2022 01 |  | základní |  | 0 | 0 | 0 | 0 | 0 | 4 | K | 2 |  |  |  | ROZPOCET | 0 | 0 | 0 | 0 | 0 | 1 | 0 | 4 | 986482451
| Online PSC |  | https://podminky.urs.cz/item/CS_URS_2022_01/124253101 | [14 empty] | Online PSC | 2
| VV |  | "D-D´- E-E´, tj. 7,37 m" (9,52+2,83)/2*7,37 |  | 45.5097 | [12 empty] | VV | 2 | 2 | True | 0 | ROZPOCET
| VV |  | "E-E´- F-F´, tj. 4,99 m" (2,83+6,18)/2*4,99 |  | 22.4799 | [12 empty] | VV | 2 | 2 | True | 0 | ROZPOCET
| VV |  | "F-F´- G-G´, tj. 4,10 m" (6,18+1,41)/2*4,10 |  | 15.5595 | [12 empty] | VV | 2 | 2 | True | 0 | ROZPOCET
| VV |  | "G-G´- H-H´, tj. 10,19 m" (1,41+7,57)/2*10,19 |  | 45.7531 | [12 empty] | VV | 2 | 2 | True | 0 | ROZPOCET
| VV |  | "H-H´- I-I´, tj. 13,00 m" (7,57+2,61)/2*13 |  | 66.17 | [12 empty] | VV | 2 | 2 | True | 0 | ROZPOCET
| VV |  | "I-I´- KÚ, tj. 9,56 m" (3,11+4,15)/2*9,56 |  | 34.7028 | [12 empty] | VV | 2 | 2 | True | 0 | ROZPOCET
| VV |  | Součet |  | 230.1751 | [12 empty] | VV | 2 | 4 | True | 1 | ROZPOCET
2 | K | 131251100 | Hloubení nezapažených jam a zářezů strojně s urovnáním dna do předepsaného profilu a spádu v hornině třídy těžitelnosti I skupiny 3 do 20 m3 | m3 | 15.6 |  | 0 | CS ÚRS 2022 01 |  | základní |  | 0 | 0 | 0 | 0 | 0 | 4 | K | 2 |  |  |  | ROZPOCET | 0 | 0 | 0 | 0 | 0 | 1 | 0 | 4 | 1796486739
| Online PSC |  | https://podminky.urs.cz/item/CS_URS_2022_01/131251100 | [14 empty] | Online PSC | 2
| VV |  | průřezová plocha výkopu x délka výkopu | [14 empty] | VV | 2 | 1 | True | 0 | ROZPOCET
| VV |  | "stabilizační práh F-F´" 0,9*4,9 |  | 4.41 | [12 empty] | VV | 2 | 2 | True | 0 | ROZPOCET
| VV |  | "stabilizační práh H-H´" 0,9*5,5 |  | 4.95 | [12 empty] | VV | 2 | 2 | True | 0 | ROZPOCET
| VV |  | "stabilizační práh u napojení na vodoteč" 0,96*6,5 |  | 6.24 | [12 empty] | VV | 2 | 2 | True | 0 | ROZPOCET
| VV |  | Součet |  | 15.6 | [12 empty] | VV | 2 | 4 | True | 1 | ROZPOCET
3 | K | 162251102 | Vodorovné přemístění výkopku nebo sypaniny po suchu na obvyklém dopravním prostředku, bez naložení výkopku, avšak se složením bez rozhrnutí z horniny třídy těžitelnosti I skupiny 1 až 3 na vzdálenost přes 20 do 50 m | m3 | 235.016 |  | 0 | CS ÚRS 2022 01 |  | základní |  | 0 | 0 | 0 | 0 | 0 | 4 | K | 2 |  |  |  | ROZPOCET | 0 | 0 | 0 | 0 | 0 | 1 | 0 | 4 | -868416527
| Online PSC |  | https://podminky.urs.cz/item/CS_URS_2022_01/162251102 | [14 empty] | Online PSC | 2
| VV |  | "odvoz přebytečné zeminy na místo trvalého uložení na pozemku č. 266/12" 230,175+15,600-4,340-12,480 |  | 228.955 | [12 empty] | VV | 2 | 2 | True | 0 | ROZPOCET
| VV |  | "dovoz humózní zeminy nebo zeminy schopné zúrodnění z deponie" 6,061 |  | 6.061 | [12 empty] | VV | 2 | 2 | True | 0 | ROZPOCET
| VV |  | Součet |  | 235.016 | [12 empty] | VV | 2 | 4 | True | 1 | ROZPOCET
4 | K | 167151101 | Nakládání, skládání a překládání neulehlého výkopku nebo sypaniny strojně nakládání, množství do 100 m3, z horniny třídy těžitelnosti I, skupiny 1 až 3 | m3 | 6.061 |  | 0 | CS ÚRS 2022 01 |  | základní |  | 0 | 0 | 0 | 0 | 0 | 4 | K | 2 |  |  |  | ROZPOCET | 0 | 0 | 0 | 0 | 0 | 1 | 0 | 4 | -1077842436
| Online PSC |  | https://podminky.urs.cz/item/CS_URS_2022_01/167151101 | [14 empty] | Online PSC | 2
| VV |  | "naložení humózní zeminy nebo zeminy schopné zúrodnění z deponie" 6,061 |  | 6.061 | [12 empty] | VV | 2 | 2 | True | 0 | ROZPOCET
| VV |  | Součet |  | 6.061 | [12 empty] | VV | 2 | 4 | True | 1 | ROZPOCET
5 | K | 171103201 | Uložení netříděných sypanin do zemních hrází z hornin třídy těžitelnosti I a II, skupiny 1 až 4 pro jakoukoliv šířku koruny přehradních a jiných vodních nádrží se zhutněním do 100 % PS - koef. C s příměsí jílové hlíny do 20 % objemu | m3 | 4.34 |  | 0 | CS ÚRS 2022 01 |  | základní |  | 0 | 0 | 0 | 0 | 0 | 4 | K | 2 |  |  |  | ROZPOCET | 0 | 0 | 0 | 0 | 0 | 1 | 0 | 4 | -1445760788
| Online PSC |  | https://podminky.urs.cz/item/CS_URS_2022_01/171103201 | [14 empty] | Online PSC | 2
| VV |  | násyp z vhodného místního materiálu | [14 empty] | VV | 2 | 1 | True | 0 | ROZPOCET
| VV |  | "D-D´- E-E´, tj. 7,37 m" (0,38+0,03)/2*7,37 |  | 1.5109 | [12 empty] | VV | 2 | 2 | True | 0 | ROZPOCET
| VV |  | "E-E´- F-F´, tj. 4,99 m" (0,03+0,07)/2*4,99 |  | 0.2495 | [12 empty] | VV | 2 | 2 | True | 0 | ROZPOCET
| VV |  | "F-F´- G-G´, tj. 4,10 m" (0,07+0,18)/2*4,10 |  | 0.5125 | [12 empty] | VV | 2 | 2 | True | 0 | ROZPOCET
| VV |  | "G-G´- H-H´, tj. 10,19 m" (0,18+0,07)/2*10,19 |  | 1.2737 | [12 empty] | VV | 2 | 2 | True | 0 | ROZPOCET
| VV |  | "H-H´- I-I´, tj. 13,00 m" (0,07+0,03)/2*13 |  | 0.65 | [12 empty] | VV | 2 | 2 | True | 0 | ROZPOCET
| VV |  | "I-I´- KÚ, tj. 9,56 m" (0,03+0,00)/2*9,56 |  | 0.1434 | [12 empty] | VV | 2 | 2 | True | 0 | ROZPOCET
| VV |  | Součet |  | 4.34 | [12 empty] | VV | 2 | 4 | True | 1 | ROZPOCET
6 | K | 174151101 | Zásyp sypaninou z jakékoliv horniny strojně s uložením výkopku ve vrstvách se zhutněním jam, šachet, rýh nebo kolem objektů v těchto vykopávkách | m3 | 12.48 |  | 0 | CS ÚRS 2022 01 |  | základní |  | 0 | 0 | 0 | 0 | 0 | 4 | K | 2 |  |  |  | ROZPOCET | 0 | 0 | 0 | 0 | 0 | 1 | 0 | 4 | 1143739596
| Online PSC |  | https://podminky.urs.cz/item/CS_URS_2022_01/174151101 | [14 empty] | Online PSC | 2
| VV |  | "stabilizační práh F-F´" 4,410-0,202-0,620 |  | 3.588 | [12 empty] | VV | 2 | 2 | True | 0 | ROZPOCET
| VV |  | "stabilizační práh H-H´" 4,950-0,260-0,740 |  | 3.95 | [12 empty] | VV | 2 | 2 | True | 0 | ROZPOCET
| VV |  | "stabilizační práh u napojení na vodoteč" 6,240-0,290-1,008 |  | 4.942 | [12 empty] | VV | 2 | 2 | True | 0 | ROZPOCET
| VV |  | Součet |  | 12.48 | [12 empty] | VV | 2 | 4 | True | 1 | ROZPOCET
7 | K | 181351003 | Rozprostření a urovnání ornice v rovině nebo ve svahu sklonu do 1:5 strojně při souvislé ploše do 100 m2, tl. vrstvy do 200 mm | m2 | 60.608 |  | 0 | CS ÚRS 2022 01 |  | základní |  | 0 | 0 | 0 | 0 | 0 | 4 | K | 2 |  |  |  | ROZPOCET | 0 | 0 | 0 | 0 | 0 | 1 | 0 | 4 | 1074906964
| Online PSC |  | https://podminky.urs.cz/item/CS_URS_2022_01/181351003 | [14 empty] | Online PSC | 2
| VV |  | rozprostření humózní zeminy v tl. 0,1 m | [14 empty] | VV | 2 | 1 | True | 0 | ROZPOCET
| VV |  | "D-D´- E-E´, tj. 7,37 m" (2,42+0,89)/2*7,37 |  | 12.1974 | [12 empty] | VV | 2 | 2 | True | 0 | ROZPOCET
| VV |  | "E-E´- F-F´, tj. 4,99 m" (0,89+2,86)/2*4,99 |  | 9.3563 | [12 empty] | VV | 2 | 2 | True | 0 | ROZPOCET
| VV |  | "F-F´- G-G´, tj. 4,10 m" (2,86+1,70)/2*4,10 |  | 9.348 | [12 empty] | VV | 2 | 2 | True | 0 | ROZPOCET
| VV |  | "G-G´- H-H´, tj. 10,19 m" (1,70+0,92)/2*10,19 |  | 13.3489 | [12 empty] | VV | 2 | 2 | True | 0 | ROZPOCET
| VV |  | "H-H´- I-I´, tj. 13,00 m" (0,92+0,92)/2*13 |  | 11.96 | [12 empty] | VV | 2 | 2 | True | 0 | ROZPOCET
| VV |  | "I-I´- KÚ, tj. 9,56 m" (0,92+0,00)/2*9,56 |  | 4.3976 | [12 empty] | VV | 2 | 2 | True | 0 | ROZPOCET
| VV |  | Součet |  | 60.6081 | [12 empty] | VV | 2 | 4 | True | 1 | ROZPOCET
8 | K | 181411121 | Založení trávníku na půdě předem připravené plochy do 1000 m2 výsevem včetně utažení lučního v rovině nebo na svahu do 1:5 | m2 | 60.608 |  | 0 | CS ÚRS 2022 01 |  | základní |  | 0 | 0 | 0 | 0 | 0 | 4 | K | 2 |  |  |  | ROZPOCET | 0 | 0 | 0 | 0 | 0 | 1 | 0 | 4 | -1170456028
| Online PSC |  | https://podminky.urs.cz/item/CS_URS_2022_01/181411121 | [14 empty] | Online PSC | 2
| VV |  | osetí břehů odpadního koryta | [14 empty] | VV | 2 | 1 | True | 0 | ROZPOCET
| VV |  | "D-D´- E-E´, tj. 7,37 m" (2,42+0,89)/2*7,37 |  | 12.1974 | [12 empty] | VV | 2 | 2 | True | 0 | ROZPOCET
| VV |  | "E-E´- F-F´, tj. 4,99 m" (0,89+2,86)/2*4,99 |  | 9.3563 | [12 empty] | VV | 2 | 2 | True | 0 | ROZPOCET
| VV |  | "F-F´- G-G´, tj. 4,10 m" (2,86+1,70)/2*4,10 |  | 9.348 | [12 empty] | VV | 2 | 2 | True | 0 | ROZPOCET
| VV |  | "G-G´- H-H´, tj. 10,19 m" (1,70+0,92)/2*10,19 |  | 13.3489 | [12 empty] | VV | 2 | 2 | True | 0 | ROZPOCET
| VV |  | "H-H´- I-I´, tj. 13,00 m" (0,92+0,92)/2*13 |  | 11.96 | [12 empty] | VV | 2 | 2 | True | 0 | ROZPOCET
| VV |  | "I-I´- KÚ, tj. 9,56 m" (0,92+0,00)/2*9,56 |  | 4.3976 | [12 empty] | VV | 2 | 2 | True | 0 | ROZPOCET
| VV |  | Součet |  | 60.6081 | [12 empty] | VV | 2 | 4 | True | 1 | ROZPOCET
9 | M | 00572472 | osivo protierozní krajinná směs | kg | 1.212 |  | 0 | CS ÚRS 2022 01 |  | základní |  | 0 | 0.001 | 0.001212 | 0 | 0 | 8 | M | 2 |  |  |  | ROZPOCET | 0 | 0 | 0 | 0 | 0 | 1 | 0 | 4 | -1893469647
| VV |  | "břehy odpadního koryta" 60,608*0,02 |  | 1.2122 | [12 empty] | VV | 2 | 2 | True | 0 | ROZPOCET
| VV |  | Součet |  | 1.2122 | [12 empty] | VV | 2 | 4 | True | 1 | ROZPOCET
10 | K | 181951112 | Úprava pláně v hornině třídy těžitelnosti I, skupiny 1 až 3 se zhutněním strojně | m2 | 99.04 |  | 0 | CS ÚRS 2022 01 |  | základní |  | 0 | 0 | 0 | 0 | 0 | 4 | K | 2 |  |  |  | ROZPOCET | 0 | 0 | 0 | 0 | 0 | 1 | 0 | 4 | -1548235636
| Online PSC |  | https://podminky.urs.cz/item/CS_URS_2022_01/181951112 | [14 empty] | Online PSC | 2
| VV |  | úprava dna odpadního koryta | [14 empty] | VV | 2 | 1 | True | 0 | ROZPOCET
| VV |  | "D-D´- E-E´, tj. 7,00 m" (4,65+2,09)/2*7,00 |  | 23.59 | [12 empty] | VV | 2 | 2 | True | 0 | ROZPOCET
| VV |  | "E-E´- F-F´, tj. 4,99 m" (2,09+2,09)/2*4,99 |  | 10.4291 | [12 empty] | VV | 2 | 2 | True | 0 | ROZPOCET
| VV |  | "F-F´- G-G´, tj. 4,10 m" (2,09+1,63)/2*4,10 |  | 7.626 | [12 empty] | VV | 2 | 2 | True | 0 | ROZPOCET
| VV |  | "G-G´- H-H´, tj. 10,19 m" (1,63+1,85)/2*10,19 |  | 17.7306 | [12 empty] | VV | 2 | 2 | True | 0 | ROZPOCET
| VV |  | "H-H´- I-I´, tj. 13,00 m" (1,85+1,85)/2*13,00 |  | 24.05 | [12 empty] | VV | 2 | 2 | True | 0 | ROZPOCET
| VV |  | "I-I´- KÚ, tj. 8,44 m" (1,85+1,85)/2*8,44 |  | 15.614 | [12 empty] | VV | 2 | 2 | True | 0 | ROZPOCET
| VV |  | Součet |  | 99.0397 | [12 empty] | VV | 2 | 4 | True | 1 | ROZPOCET
11 | K | 182151111 | Svahování trvalých svahů do projektovaných profilů strojně s potřebným přemístěním výkopku při svahování v zářezech v hornině třídy těžitelnosti I, skupiny 1 až 3 | m2 | 98.785 |  | 0 | CS ÚRS 2022 01 |  | základní |  | 0 | 0 | 0 | 0 | 0 | 4 | K | 2 |  |  |  | ROZPOCET | 0 | 0 | 0 | 0 | 0 | 1 | 0 | 4 | 1231236566
| Online PSC |  | https://podminky.urs.cz/item/CS_URS_2022_01/182151111 | [14 empty] | Online PSC | 2
| VV |  | úprava svahů odpadního koryta | [14 empty] | VV | 2 | 1 | True | 0 | ROZPOCET
| VV |  | "D-D´- E-E´, tj. 7,37 m" (1,8+1,9)/2*7,37 |  | 13.6345 | [12 empty] | VV | 2 | 2 | True | 0 | ROZPOCET
| VV |  | "E-E´- F-F´, tj. 4,99 m" (1,9+2,2)/2*4,99 |  | 10.2295 | [12 empty] | VV | 2 | 2 | True | 0 | ROZPOCET
| VV |  | "F-F´- G-G´, tj. 4,10 m" (2,2+2,3)/2*4,10 |  | 9.225 | [12 empty] | VV | 2 | 2 | True | 0 | ROZPOCET
| VV |  | "G-G´- H-H´, tj. 10,19 m" (2,3+2,2)/2*10,19 |  | 22.9275 | [12 empty] | VV | 2 | 2 | True | 0 | ROZPOCET
| VV |  | "H-H´- I-I´, tj. 13,00 m" (2,2+2,1)/2*13 |  | 27.95 | [12 empty] | VV | 2 | 2 | True | 0 | ROZPOCET
| VV |  | "I-I´- KÚ, tj. 9,56 m" (2,1+1,0)/2*9,56 |  | 14.818 | [12 empty] | VV | 2 | 2 | True | 0 | ROZPOCET
| VV |  | Součet |  | 98.7845 | [12 empty] | VV | 2 | 4 | True | 1 | ROZPOCET
| D | 3 | Svislé a kompletní konstrukce |  |  |  | 0 |  |  |  |  | 0 |  | 17.1204 |  | 0 | 1 | D | 1 |  |  |  | ROZPOCET | [6 empty] | 0
12 | K | 321311116 | Konstrukce vodních staveb z betonu prostého mrazuvzdorného tř. C 30/37 | m3 | 0.775 |  | 0 | CS ÚRS 2022 01 |  | základní |  | 0 | 2.7677 | 2.1449 | 0 | 0 | 4 | K | 2 |  |  |  | ROZPOCET | 0 | 0 | 0 | 0 | 0 | 1 | 0 | 4 | -1272301645
| Online PSC |  | https://podminky.urs.cz/item/CS_URS_2022_01/321311116 | [14 empty] | Online PSC | 2
| VV |  | beton C30/37-XF3-XA2-S3 | [14 empty] | VV | 2 | 1 | True | 0 | ROZPOCET
| VV |  | podkladní beton tl. 0,1 m pod stabilizačními prahy | [14 empty] | VV | 2 | 1 | True | 0 | ROZPOCET
| VV |  | "stabilizační práh F-F´" 0,6*3,68*0,1 |  | 0.2208 | [12 empty] | VV | 2 | 2 | True | 0 | ROZPOCET
| VV |  | "stabilizační práh H-H´" 0,6*4,29*0,1 |  | 0.2574 | [12 empty] | VV | 2 | 2 | True | 0 | ROZPOCET
| VV |  | "stabilizační práh u napojení na vodoteč" 0,6*4,95*0,1 |  | 0.297 | [12 empty] | VV | 2 | 2 | True | 0 | ROZPOCET
| VV |  | Součet |  | 0.7752 | [12 empty] | VV | 2 | 4 | True | 1 | ROZPOCET
13 | K | 321321116 | Konstrukce vodních staveb ze ŽB mrazuvzdorného tř. C 30/37 | m3 | 5.168 |  | 0 | CS ÚRS 2022 01 |  | základní |  | 0 | 2.8089 | 14.5166 | 0 | 0 | 4 | K | 2 |  |  |  | ROZPOCET | 0 | 0 | 0 | 0 | 0 | 1 | 0 | 4 | -1923560076
| Online PSC |  | https://podminky.urs.cz/item/CS_URS_2022_01/321321116 | [14 empty] | Online PSC | 2
| VV |  | beton C30/37-XC1-XF3-XA2 | [14 empty] | VV | 2 | 1 | True | 0 | ROZPOCET
| VV |  | průřezová plocha x šířka | [14 empty] | VV | 2 | 1 | True | 0 | ROZPOCET
| VV |  | "stabilizační práh F-F´" 3,54*0,4 |  | 1.416 | [12 empty] | VV | 2 | 2 | True | 0 | ROZPOCET
| VV |  | "stabilizační práh H-H´" 4,28*0,4 |  | 1.712 | [12 empty] | VV | 2 | 2 | True | 0 | ROZPOCET
| VV |  | "stabilizační práh u napojení na vodoteč" 5,10*0,4 |  | 2.04 | [12 empty] | VV | 2 | 2 | True | 0 | ROZPOCET
| VV |  | Součet |  | 5.168 | [12 empty] | VV | 2 | 4 | True | 1 | ROZPOCET
14 | K | 321351010 | Bednění konstrukcí vodních staveb rovinné - zřízení | m2 | 32.296 |  | 0 | CS ÚRS 2022 01 |  | základní |  | 0 | 0.00765 | 0.24706 | 0 | 0 | 4 | K | 2 |  |  |  | ROZPOCET | 0 | 0 | 0 | 0 | 0 | 1 | 0 | 4 | 775511554
| Online PSC |  | https://podminky.urs.cz/item/CS_URS_2022_01/321351010 | [14 empty] | Online PSC | 2
| VV |  | systémové rámové bednění vč. příslušenství | [14 empty] | VV | 2 | 1 | True | 0 | ROZPOCET
| VV |  | zkosení viditelných hran vytvořeno pomocí úkosové lišty do betonu 20 x 20 mm | [14 empty] | VV | 2 | 1 | True | 0 | ROZPOCET
| VV |  | "stabilizační práh F-F´" 3,54*2+0,40*1,29*2 |  | 8.112 | [12 empty] | VV | 2 | 2 | True | 0 | ROZPOCET
| VV |  | "stabilizační práh H-H´" 4,28*2+0,40*1,40*2 |  | 9.68 | [12 empty] | VV | 2 | 2 | True | 0 | ROZPOCET
| VV |  | "stabilizační práh u napojení na vodoteč" 5,10*2+0,40*1,70*2 |  | 11.56 | [12 empty] | VV | 2 | 2 | True | 0 | ROZPOCET
| VV |  | "podkladní beton pod stabilizačním prahem F-F´" (0,6+3,68)*2*0,1 |  | 0.856 | [12 empty] | VV | 2 | 2 | True | 0 | ROZPOCET
| VV |  | "podkladní beton pod stabilizačním prahem mezi G-G´ a H-H´" (0,6+4,29)*2*0,1 |  | 0.978 | [12 empty] | VV | 2 | 2 | True | 0 | ROZPOCET
| VV |  | "podkladní beton pod stabilizačním prahem mezi H-H´ a KÚ" (0,6+4,95)*2*0,1 |  | 1.11 | [12 empty] | VV | 2 | 2 | True | 0 | ROZPOCET
| VV |  | Součet |  | 32.296 | [12 empty] | VV | 2 | 4 | True | 1 | ROZPOCET
15 | K | 321352010 | Bednění konstrukcí vodních staveb rovinné - odstranění | m2 | 32.296 |  | 0 | CS ÚRS 2022 01 |  | základní |  | 0 | 0.00086 | 0.027775 | 0 | 0 | 4 | K | 2 |  |  |  | ROZPOCET | 0 | 0 | 0 | 0 | 0 | 1 | 0 | 4 | 2080016678
| Online PSC |  | https://podminky.urs.cz/item/CS_URS_2022_01/321352010 | [14 empty] | Online PSC | 2
| VV |  | "stabilizační práh F-F´" 3,54*2+0,40*1,29*2 |  | 8.112 | [12 empty] | VV | 2 | 2 | True | 0 | ROZPOCET
| VV |  | "stabilizační práh H-H´" 4,28*2+0,40*1,40*2 |  | 9.68 | [12 empty] | VV | 2 | 2 | True | 0 | ROZPOCET
| VV |  | "stabilizační práh u napojení na vodoteč" 5,10*2+0,40*1,70*2 |  | 11.56 | [12 empty] | VV | 2 | 2 | True | 0 | ROZPOCET
| VV |  | "podkladní beton pod stabilizačním prahem F-F´" (0,6+3,68)*2*0,1 |  | 0.856 | [12 empty] | VV | 2 | 2 | True | 0 | ROZPOCET
| VV |  | "podkladní beton pod stabilizačním prahem mezi G-G´ a H-H´" (0,6+4,29)*2*0,1 |  | 0.978 | [12 empty] | VV | 2 | 2 | True | 0 | ROZPOCET
| VV |  | "podkladní beton pod stabilizačním prahem mezi H-H´ a KÚ" (0,6+4,95)*2*0,1 |  | 1.11 | [12 empty] | VV | 2 | 2 | True | 0 | ROZPOCET
| VV |  | Součet |  | 32.296 | [12 empty] | VV | 2 | 4 | True | 1 | ROZPOCET
16 | K | 321368211 | Výztuž železobetonových konstrukcí vodních staveb ze svařovaných sítí | t | 0.177 |  | 0 | CS ÚRS 2022 01 |  | základní |  | 0 | 1.0395 | 0.184 | 0 | 0 | 4 | K | 2 |  |  |  | ROZPOCET | 0 | 0 | 0 | 0 | 0 | 1 | 0 | 4 | -743447906
| Online PSC |  | https://podminky.urs.cz/item/CS_URS_2022_01/321368211 | [14 empty] | Online PSC | 2
| VV |  | KARI síť KY 150/150/8, rozměr 2x3 m | [14 empty] | VV | 2 | 1 | True | 0 | ROZPOCET
| VV |  | "stabilizační práh F-F´" (3,06*2+(3,39+1,19+0,33+0,90+1,23+0,90+0,33+1,19)*0,31)*0,0054 |  | 0.048884 | [12 empty] | VV | 2 | 2 | True | 0 | ROZPOCET
| VV |  | "stabilizační práh H-H´" (3,72*2+(3,99+1,30+0,33+1,07+1,52+1,07+0,33+1,30)*0,31)*0,0054 |  | 0.058439 | [12 empty] | VV | 2 | 2 | True | 0 | ROZPOCET
| VV |  | "stabilizační práh u napojení na vodoteč" 0,070 |  | 0.07 | [12 empty] | VV | 2 | 2 | True | 0 | ROZPOCET
| VV |  | Součet |  | 0.17732 | [12 empty] | VV | 2 | 4 | True | 1 | ROZPOCET
| D | 4 | Vodorovné konstrukce |  |  |  | 0 |  |  |  |  | 0 |  | 175.2069 |  | 0 | 1 | D | 1 |  |  |  | ROZPOCET | [6 empty] | 0
17 | K | 457312811 | Těsnicí nebo opevňovací vrstva z prostého betonu pro prostředí s mrazovými cykly tř. C 25/30, tl. vrstvy 100 mm | m2 | 5.46 |  | 0 | CS ÚRS 2022 01 |  | základní |  | 0 | 0.27129 | 1.4812 | 0 | 0 | 4 | K | 2 |  |  |  | ROZPOCET | 0 | 0 | 0 | 0 | 0 | 1 | 0 | 4 | 1054235117
| Online PSC |  | https://podminky.urs.cz/item/CS_URS_2022_01/457312811 | [14 empty] | Online PSC | 2
| VV |  | betonové lože tl. 0,1 m pod kamennou dlažbou | [14 empty] | VV | 2 | 1 | True | 0 | ROZPOCET
| VV |  | "zaústění odpadního koryta do stávající vodoteče" 2,6*2,1 |  | 5.46 | [12 empty] | VV | 2 | 2 | True | 0 | ROZPOCET
| VV |  | Součet |  | 5.46 | [12 empty] | VV | 2 | 4 | True | 1 | ROZPOCET
18 | K | 457532111 | Filtrační vrstvy jakékoliv tloušťky a sklonu z hrubého drceného kameniva se zhutněním, frakce 16-32 mm | m3 | 10.356 |  | 0 | CS ÚRS 2022 01 |  | základní |  | 0 | 2.205 | 22.835 | 0 | 0 | 4 | K | 2 |  |  |  | ROZPOCET | 0 | 0 | 0 | 0 | 0 | 1 | 0 | 4 | 1079816710
| Online PSC |  | https://podminky.urs.cz/item/CS_URS_2022_01/457532111 | [14 empty] | Online PSC | 2
| VV |  | opevnění svahů odpadního koryta | [14 empty] | VV | 2 | 1 | True | 0 | ROZPOCET
| VV |  | "D-D´- E-E´, tj. 7,00 m" (0,22+0,22)/2*7,00 |  | 1.54 | [12 empty] | VV | 2 | 2 | True | 0 | ROZPOCET
| VV |  | "E-E´- F-F´, tj. 4,99 m" (0,22+0,22)/2*4,99 |  | 1.0978 | [12 empty] | VV | 2 | 2 | True | 0 | ROZPOCET
| VV |  | "F-F´- G-G´, tj. 4,10 m" (0,22+0,20)/2*4,10 |  | 0.861 | [12 empty] | VV | 2 | 2 | True | 0 | ROZPOCET
| VV |  | "G-G´- H-H´, tj. 10,19 m" (0,20+0,22)/2*10,19 |  | 2.1399 | [12 empty] | VV | 2 | 2 | True | 0 | ROZPOCET
| VV |  | "H-H´- I-I´, tj. 13,00 m" (0,22+0,22)/2*13,00 |  | 2.86 | [12 empty] | VV | 2 | 2 | True | 0 | ROZPOCET
| VV |  | "I-I´- KÚ, tj. 8,44 m" (0,22+0,22)/2*8,44 |  | 1.8568 | [12 empty] | VV | 2 | 2 | True | 0 | ROZPOCET
| VV |  | Součet |  | 10.3555 | [12 empty] | VV | 2 | 4 | True | 1 | ROZPOCET
19 | K | 462512270 | Zához z lomového kamene neupraveného záhozového s proštěrkováním z terénu, hmotnosti jednotlivých kamenů do 200 kg | m3 | 27.681 |  | 0 | CS ÚRS 2022 01 |  | základní |  | 0 | 2.4341 | 67.3778 | 0 | 0 | 4 | K | 2 |  |  |  | ROZPOCET | 0 | 0 | 0 | 0 | 0 | 1 | 0 | 4 | 1510846157
| Online PSC |  | https://podminky.urs.cz/item/CS_URS_2022_01/462512270 | [14 empty] | Online PSC | 2
| VV |  | opevnění dna odpadního koryta | [14 empty] | VV | 2 | 1 | True | 0 | ROZPOCET
| VV |  | "D-D´- E-E´, tj. 7,00 m" (1,42+0,57)/2*7,00 |  | 6.965 | [12 empty] | VV | 2 | 2 | True | 0 | ROZPOCET
| VV |  | "E-E´- F-F´, tj. 4,99 m" (0,57+0,65)/2*4,99 |  | 3.0439 | [12 empty] | VV | 2 | 2 | True | 0 | ROZPOCET
| VV |  | "F-F´- G-G´, tj. 4,10 m" (0,65+0,43)/2*4,10 |  | 2.214 | [12 empty] | VV | 2 | 2 | True | 0 | ROZPOCET
| VV |  | "G-G´- H-H´, tj. 10,19 m" (0,43+0,50)/2*10,19 |  | 4.7383 | [12 empty] | VV | 2 | 2 | True | 0 | ROZPOCET
| VV |  | "H-H´- I-I´, tj. 13,00 m" (0,50+0,50)/2*13,00 |  | 6.5 | [12 empty] | VV | 2 | 2 | True | 0 | ROZPOCET
| VV |  | "I-I´- KÚ, tj. 8,44 m" (0,50+0,50)/2*8,44 |  | 4.22 | [12 empty] | VV | 2 | 2 | True | 0 | ROZPOCET
| VV |  | Součet |  | 27.6812 | [12 empty] | VV | 2 | 4 | True | 1 | ROZPOCET
20 | K | 462519002 | Zához z lomového kamene neupraveného záhozového Příplatek k cenám za urovnání viditelných ploch záhozu z kamene, hmotnosti jednotlivých kamenů do 200 kg | m2 | 79.823 |  | 0 | CS ÚRS 2022 01 |  | základní |  | 0 | 0 | 0 | 0 | 0 | 4 | K | 2 |  |  |  | ROZPOCET | 0 | 0 | 0 | 0 | 0 | 1 | 0 | 4 | -205286936
| Online PSC |  | https://podminky.urs.cz/item/CS_URS_2022_01/462519002 | [14 empty] | Online PSC | 2
| VV |  | opevnění dna odpadního koryta | [14 empty] | VV | 2 | 1 | True | 0 | ROZPOCET
| VV |  | "D-D´- E-E´, tj. 7,00 m" (4,30+1,73)/2*7,00 |  | 21.105 | [12 empty] | VV | 2 | 2 | True | 0 | ROZPOCET
| VV |  | "E-E´- F-F´, tj. 4,99 m" (1,73+1,20)/2*4,99 |  | 7.3103 | [12 empty] | VV | 2 | 2 | True | 0 | ROZPOCET
| VV |  | "F-F´- G-G´, tj. 4,10 m" (1,20+1,28)/2*4,10 |  | 5.084 | [12 empty] | VV | 2 | 2 | True | 0 | ROZPOCET
| VV |  | "G-G´- H-H´, tj. 10,19 m" (1,28+1,50)/2*10,19 |  | 14.1641 | [12 empty] | VV | 2 | 2 | True | 0 | ROZPOCET
| VV |  | "H-H´- I-I´, tj. 13,00 m" (1,50+1,50)/2*13,00 |  | 19.5 | [12 empty] | VV | 2 | 2 | True | 0 | ROZPOCET
| VV |  | "I-I´- KÚ, tj. 8,44 m" (1,50+1,50)/2*8,44 |  | 12.66 | [12 empty] | VV | 2 | 2 | True | 0 | ROZPOCET
| VV |  | Součet |  | 79.8234 | [12 empty] | VV | 2 | 4 | True | 1 | ROZPOCET
21 | K | 463212111 | Rovnanina z lomového kamene upraveného, tříděného jakékoliv tloušťky rovnaniny s vyklínováním spár a dutin úlomky kamene | m3 | 39.791 |  | 0 | CS ÚRS 2022 01 |  | základní |  | 0 | 1.9968 | 79.4547 | 0 | 0 | 4 | K | 2 |  |  |  | ROZPOCET | 0 | 0 | 0 | 0 | 0 | 1 | 0 | 4 | -661855892
| Online PSC |  | https://podminky.urs.cz/item/CS_URS_2022_01/463212111 | [14 empty] | Online PSC | 2
| VV |  | opevnění svahů odpadního koryta | [14 empty] | VV | 2 | 1 | True | 0 | ROZPOCET
| VV |  | "D-D´- E-E´, tj. 7,00 m" (0,74+0,84)/2*7,00 |  | 5.53 | [12 empty] | VV | 2 | 2 | True | 0 | ROZPOCET
| VV |  | "E-E´- F-F´, tj. 4,99 m" (0,84+0,84)/2*4,99 |  | 4.1916 | [12 empty] | VV | 2 | 2 | True | 0 | ROZPOCET
| VV |  | "F-F´- G-G´, tj. 4,10 m" (0,84+0,75)/2*4,10 |  | 3.2595 | [12 empty] | VV | 2 | 2 | True | 0 | ROZPOCET
| VV |  | "G-G´- H-H´, tj. 10,19 m" (0,75+0,86)/2*10,19 |  | 8.2029 | [12 empty] | VV | 2 | 2 | True | 0 | ROZPOCET
| VV |  | "H-H´- I-I´, tj. 13,00 m" (0,86+0,86)/2*13,00 |  | 11.18 | [12 empty] | VV | 2 | 2 | True | 0 | ROZPOCET
| VV |  | "I-I´- KÚ, tj. 8,44 m" (0,86+0,90)/2*8,44 |  | 7.4272 | [12 empty] | VV | 2 | 2 | True | 0 | ROZPOCET
| VV |  | Součet |  | 39.7912 | [12 empty] | VV | 2 | 4 | True | 1 | ROZPOCET
22 | K | 463212191 | Rovnanina z lomového kamene upraveného, tříděného Příplatek k cenám za vypracování líce | m2 | 98.89 |  | 0 | CS ÚRS 2022 01 |  | základní |  | 0 | 0 | 0 | 0 | 0 | 4 | K | 2 |  |  |  | ROZPOCET | 0 | 0 | 0 | 0 | 0 | 1 | 0 | 4 | 1910776235
| Online PSC |  | https://podminky.urs.cz/item/CS_URS_2022_01/463212191 | [14 empty] | Online PSC | 2
| VV |  | opevnění svahů odpadního koryta | [14 empty] | VV | 2 | 1 | True | 0 | ROZPOCET
| VV |  | "D-D´- E-E´, tj. 7,00 m" (2,00+2,10)/2*7,00 |  | 14.35 | [12 empty] | VV | 2 | 2 | True | 0 | ROZPOCET
| VV |  | "E-E´- F-F´, tj. 4,99 m" (2,10+2,10)/2*4,99 |  | 10.479 | [12 empty] | VV | 2 | 2 | True | 0 | ROZPOCET
| VV |  | "F-F´- G-G´, tj. 4,10 m" (2,10+1,78)/2*4,10 |  | 7.954 | [12 empty] | VV | 2 | 2 | True | 0 | ROZPOCET
| VV |  | "G-G´- H-H´, tj. 10,19 m" (1,78+2,14)/2*10,19 |  | 19.9724 | [12 empty] | VV | 2 | 2 | True | 0 | ROZPOCET
| VV |  | "H-H´- I-I´, tj. 13,00 m" (2,14+2,14)/2*13,00 |  | 27.82 | [12 empty] | VV | 2 | 2 | True | 0 | ROZPOCET
| VV |  | "I-I´- KÚ, tj. 8,44 m" (2,14+2,20)/2*8,44 |  | 18.3148 | [12 empty] | VV | 2 | 2 | True | 0 | ROZPOCET
| VV |  | Součet |  | 98.8902 | [12 empty] | VV | 2 | 4 | True | 1 | ROZPOCET
23 | K | 465513127 | Dlažba z lomového kamene lomařsky upraveného na cementovou maltu, s vyspárováním cementovou maltou, tl. kamene 200 mm | m2 | 5.46 |  | 0 | CS ÚRS 2022 01 |  | základní |  | 0 | 0.74327 | 4.0583 | 0 | 0 | 4 | K | 2 |  |  |  | ROZPOCET | 0 | 0 | 0 | 0 | 0 | 1 | 0 | 4 | 53988406
| Online PSC |  | https://podminky.urs.cz/item/CS_URS_2022_01/465513127 | [14 empty] | Online PSC | 2
| VV |  | kamenná dlažba tl. 20 cm do betonového lože | [14 empty] | VV | 2 | 1 | True | 0 | ROZPOCET
| VV |  | "zaústění odpadního koryta do stávající vodoteče" 2,6*2,1 |  | 5.46 | [12 empty] | VV | 2 | 2 | True | 0 | ROZPOCET
| VV |  | Součet |  | 5.46 | [12 empty] | VV | 2 | 4 | True | 1 | ROZPOCET
| D | 9 | Ostatní konstrukce a práce, bourání |  |  |  | 0 |  |  |  |  | 0 |  | 0.016878 |  | 0 | 1 | D | 1 |  |  |  | ROZPOCET | [6 empty] | 0
24 | K | 953334121 | Bobtnavý pásek do pracovních nebo dilatačních spar betonových konstrukcí bentonitový, rozměru 20 x 25 mm | m | 12.32 |  | 0 | CS ÚRS 2022 01 |  | základní |  | 0 | 0.00137 | 0.016878 | 0 | 0 | 4 | K | 2 |  |  |  | ROZPOCET | 0 | 0 | 0 | 0 | 0 | 1 | 0 | 4 | 1704730205
| Online PSC |  | https://podminky.urs.cz/item/CS_URS_2022_01/953334121 | [14 empty] | Online PSC | 2
| VV |  | "stabilizační práh F-F´" 3,48 |  | 3.48 | [12 empty] | VV | 2 | 2 | True | 0 | ROZPOCET
| VV |  | "stabilizační práh H-H´" 4,09 |  | 4.09 | [12 empty] | VV | 2 | 2 | True | 0 | ROZPOCET
| VV |  | "stabilizační práh u napojení na vodoteč" 4,75 |  | 4.75 | [12 empty] | VV | 2 | 2 | True | 0 | ROZPOCET
| VV |  | Součet |  | 12.32 | [12 empty] | VV | 2 | 4 | True | 1 | ROZPOCET
| D | 998 | Přesun hmot |  |  |  | 0 |  |  |  |  | 0 |  | 0 |  | 0 | 1 | D | 1 |  |  |  | ROZPOCET | [6 empty] | 0
25 | K | 998332011 | Přesun hmot pro úpravy vodních toků a kanály, hráze rybníků apod. dopravní vzdálenost do 500 m | t | 192.345 |  | 0 | CS ÚRS 2022 01 |  | základní |  | 0 | 0 | 0 | 0 | 0 | 4 | K | 2 |  |  |  | ROZPOCET | 0 | 0 | 0 | 0 | 0 | 1 | 0 | 4 | -1394384149
| Online PSC |  | https://podminky.urs.cz/item/CS_URS_2022_01/998332011 | [14 empty] | Online PSC | 2

## VON - Vedlejší a ostatní ...
{fbd8405c-628d-44ee-8371-c657e826a986}
2
| KRYCÍ LIST SOUPISU PRACÍ | [7 empty] | v --- níže se nacházejí doplnkové a pomocné údaje k sestavám --- v | [8 empty] | False
Stavba:
Výstavba vodní nádrže Pod tratí, k.ú. Meziříčí
Objekt:
VON - Vedlejší a ostatní náklady
| KSO: |  |  |  |  | CC-CZ:
| Místo: |  | Meziříčí |  |  | Datum: | 10. 2. 2022
| Zadavatel: |  |  |  |  | IČ:
|  | Státní pozemkový úřad, pobočka Tábor |  |  |  | DIČ:
| Uchazeč: |  |  |  |  | IČ: | Vyplň údaj
|  | Vyplň údaj |  |  |  | DIČ: | Vyplň údaj
| Projektant: |  |  |  |  | IČ: | 87492342
|  | Ing. Věra Slunečková, Radkov 56, 391 31 Dražice |  |  |  | DIČ:
| Zpracovatel: |  |  |  |  | IČ:
DIČ:
Poznámka:
| Cena bez DPH | [5 empty] | 0
|  |  | Základ daně |  |  | Sazba daně | Výše daně
| DPH | základní | 0 |  |  | 21% | 0
|  | snížená | 0 |  |  | 15% | 0
|  | zákl. přenesená | 0 |  |  | 21% | 0
|  | sníž. přenesená | 0 |  |  | 15% | 0
|  | nulová | 0 |  |  | 0% | 0
| Cena s DPH |  |  | v | CZK |  | 0
REKAPITULACE ČLENĚNÍ SOUPISU PRACÍ
Stavba:
Výstavba vodní nádrže Pod tratí, k.ú. Meziříčí
Objekt:
VON - Vedlejší a ostatní náklady
Místo: |  |  | Meziříčí |  |  | Datum: | 10. 2. 2022
Zadavatel: |  |  | Státní pozemkový úřad, pobočka Tábor |  |  | Projektant: | Ing. Věra Slunečková, Radkov 56, 391 31 Dražice
Uchazeč: |  |  | Vyplň údaj |  |  | Zpracovatel:
Kód dílu - Popis | [6 empty] | Cena celkem [CZK]
Náklady stavby celkem | [6 empty] | 0 | [11 empty] | -1
| 0 - Vedlejší a ostatní náklady | [5 empty] | 0
SOUPIS PRACÍ
Stavba:
Výstavba vodní nádrže Pod tratí, k.ú. Meziříčí
Objekt:
VON - Vedlejší a ostatní náklady
Místo: |  |  | Meziříčí |  |  | Datum: | 10. 2. 2022
Zadavatel: |  |  | Státní pozemkový úřad, pobočka Tábor |  |  | Projektant: | Ing. Věra Slunečková, Radkov 56, 391 31 Dražice
Uchazeč: |  |  | Vyplň údaj |  |  | Zpracovatel:
PČ | Typ | Kód | Popis | MJ | Množství | J.cena [CZK] | Cena celkem [CZK] | Cenová soustava |  | DPH | J. Nh [h] | Nh celkem [h] | J. hmotnost [t] | Hmotnost celkem [t] | J. suť [t] | Suť Celkem [t]
Náklady soupisu celkem | [6 empty] | 0 |  |  |  |  | 0 |  | 0 |  | 0 |  | D | -1 | [10 empty] | 0
| D | 0 | Vedlejší a ostatní náklady |  |  |  | 0 |  |  |  |  | 0 |  | 0 |  | 0 | 5 | D | 0 |  |  |  | ROZPOCET | [6 empty] | 0
1 | K | 01 | Zajištění vytýčení veškerých podzemních sítí a zařízení | kpl | 1 |  | 0 |  |  | základní |  | 0 | 0 | 0 | 0 | 0 | 1024 | K | 1 |  |  |  | ROZPOCET | 0 | 0 | 0 | 0 | 0 | 1 | 0 | 1024 | -1757364400
| VV |  | 1,0 |  | 1 | [12 empty] | VV | 1 | 2 | True | 0 | ROZPOCET
| VV |  | Součet |  | 1 | [12 empty] | VV | 1 | 4 | True | 1 | ROZPOCET
2 | K | 02 | Geodetické vytýčení stavby | kpl | 1 |  | 0 |  |  | základní |  | 0 | 0 | 0 | 0 | 0 | 1024 | K | 1 |  |  |  | ROZPOCET | 0 | 0 | 0 | 0 | 0 | 1 | 0 | 1024 | 1570412915
| VV |  | 1,0 |  | 1 | [12 empty] | VV | 1 | 2 | True | 0 | ROZPOCET
| VV |  | Součet |  | 1 | [12 empty] | VV | 1 | 4 | True | 1 | ROZPOCET
3 | K | 03 | Geodetické zaměření skutečného provedení stavby | kpl | 1 |  | 0 |  |  | základní |  | 0 | 0 | 0 | 0 | 0 | 1024 | K | 1 |  |  |  | ROZPOCET | 0 | 0 | 0 | 0 | 0 | 1 | 0 | 1024 | -1678321668
| VV |  | geodetická část dokumentace skutečného provedení stavby (3 paré + 1 v elektronické formě) v rozsahu odpovídajícím příslušným právním předpisům | [14 empty] | VV | 1 | 1 | True | 0 | ROZPOCET
| VV |  | "po výstavbě" 1,0 |  | 1 | [12 empty] | VV | 1 | 2 | True | 0 | ROZPOCET
| VV |  | Součet |  | 1 | [12 empty] | VV | 1 | 4 | True | 1 | ROZPOCET
4 | K | 05 | Vypracování projektu skutečného provedení stavby | kpl | 1 |  | 0 |  |  | základní |  | 0 | 0 | 0 | 0 | 0 | 1024 | K | 1 |  |  |  | ROZPOCET | 0 | 0 | 0 | 0 | 0 | 1 | 0 | 1024 | 1349821657
| VV |  | 1,0 |  | 1 | [12 empty] | VV | 1 | 2 | True | 0 | ROZPOCET
| VV |  | Součet |  | 1 | [12 empty] | VV | 1 | 4 | True | 1 | ROZPOCET
5 | K | 07 | Vypracování geometrického plánu pro vklad do katastru nemovitostí dle platné legislativy | kpl | 1 |  | 0 |  |  | základní |  | 0 | 0 | 0 | 0 | 0 | 1024 | K | 1 |  |  |  | ROZPOCET | 0 | 0 | 0 | 0 | 0 | 1 | 0 | 1024 | 1500639607
| VV |  | 1,0 |  | 1 | [12 empty] | VV | 1 | 2 | True | 0 | ROZPOCET
| VV |  | Součet |  | 1 | [12 empty] | VV | 1 | 4 | True | 1 | ROZPOCET
6 | K | 08 | Hutnící zkoušky | kpl | 1 |  | 0 |  |  | základní |  | 0 | 0 | 0 | 0 | 0 | 1024 | K | 1 |  |  |  | ROZPOCET | 0 | 0 | 0 | 0 | 0 | 1 | 0 | 1024 | 870503128
| VV |  | 1,0 |  | 1 | [12 empty] | VV | 1 | 2 | True | 0 | ROZPOCET
| VV |  | Součet |  | 1 | [12 empty] | VV | 1 | 4 | True | 1 | ROZPOCET
7 | K | 10 | Aktualizace a doplnění povodňového plánu | kpl | 1 |  | 0 |  |  | základní |  | 0 | 0 | 0 | 0 | 0 | 1024 | K | 1 |  |  |  | ROZPOCET | 0 | 0 | 0 | 0 | 0 | 1 | 0 | 1024 | 802219912
| VV |  | 1,0 |  | 1 | [12 empty] | VV | 1 | 2 | True | 0 | ROZPOCET
| VV |  | Součet |  | 1 | [12 empty] | VV | 1 | 4 | True | 1 | ROZPOCET
8 | K | 11 | Provedení opatření vyplývajících z povodňového a havarijního plánu | kpl | 1 |  | 0 |  |  | základní |  | 0 | 0 | 0 | 0 | 0 | 1024 | K | 1 |  |  |  | ROZPOCET | 0 | 0 | 0 | 0 | 0 | 1 | 0 | 1024 | -117168423
| VV |  | - fotodokumentace povodně (popř. videozáznam) | [14 empty] | VV | 1 | 1 | True | 0 | ROZPOCET
| VV |  | - během povodně odstraňování spláví z nátoku do potrubí spodní výpusti | [14 empty] | VV | 1 | 1 | True | 0 | ROZPOCET
| VV |  | - vypracování zprávy o povodni | [14 empty] | VV | 1 | 1 | True | 0 | ROZPOCET
| VV |  | 1,0 |  | 1 | [12 empty] | VV | 1 | 2 | True | 0 | ROZPOCET
| VV |  | Součet |  | 1 | [12 empty] | VV | 1 | 4 | True | 1 | ROZPOCET
9 | K | 12 | Zpracování, aktualizace a doplnění havarijního plánu | kpl | 1 |  | 0 |  |  | základní |  | 0 | 0 | 0 | 0 | 0 | 1024 | K | 1 |  |  |  | ROZPOCET | 0 | 0 | 0 | 0 | 0 | 1 | 0 | 1024 | -1494795917
| VV |  | 1,0 |  | 1 | [12 empty] | VV | 1 | 2 | True | 0 | ROZPOCET
| VV |  | Součet |  | 1 | [12 empty] | VV | 1 | 4 | True | 1 | ROZPOCET
10 | K | 13 | Protokolární předání stavbou dotčených pozemků a komunikací, uvedených do původního stavu, zpět jejich vlastníkům | kpl | 1 |  | 0 |  |  | základní |  | 0 | 0 | 0 | 0 | 0 | 1024 | K | 1 |  |  |  | ROZPOCET | 0 | 0 | 0 | 0 | 0 | 1 | 0 | 1024 | 1432111975
| VV |  | 1,0 |  | 1 | [12 empty] | VV | 1 | 2 | True | 0 | ROZPOCET
| VV |  | Součet |  | 1 | [12 empty] | VV | 1 | 4 | True | 1 | ROZPOCET
11 | K | 14 | Zajištění a zabezpečení staveniště, zřízení a likvidace zařízení staveniště, včetně přrípadných přípojek, přístupů, skládek, deponií apod. | kpl | 1 |  | 0 |  |  | základní |  | 0 | 0 | 0 | 0 | 0 | 1024 | K | 1 |  |  |  | ROZPOCET | 0 | 0 | 0 | 0 | 0 | 1 | 0 | 1024 | 1083010184
| VV |  | -zajištění ohlášení všech staveb ZS dle §104 odst. (2) zákona č. 183/2006 Sb. | [14 empty] | VV | 1 | 1 | True | 0 | ROZPOCET
| VV |  | -příprava a oplocení území pro objekty ZS | [14 empty] | VV | 1 | 1 | True | 0 | ROZPOCET
| VV |  | -vlastní vybudování objektů ZS včetně zajištění místnosti pro TDI | [14 empty] | VV | 1 | 1 | True | 0 | ROZPOCET
| VV |  | -zřízení přípojek energií k objektům ZS včetně měřicích odběrných míst | [14 empty] | VV | 1 | 1 | True | 0 | ROZPOCET
| VV |  | -náklady na vybavení objektů ZS | [14 empty] | VV | 1 | 1 | True | 0 | ROZPOCET
| VV |  | -náklady na energie spotřebované během realizace stavby | [14 empty] | VV | 1 | 1 | True | 0 | ROZPOCET
| VV |  | -náklady na údržbu, úklid a opravy v objektech ZS | [14 empty] | VV | 1 | 1 | True | 0 | ROZPOCET
| VV |  | -zajištění ostrahy stavby a staveniště po dobu realizace stavby | [14 empty] | VV | 1 | 1 | True | 0 | ROZPOCET
| VV |  | -zřízení dočasných komunikací, sjezdů a nájezdů | [14 empty] | VV | 1 | 1 | True | 0 | ROZPOCET
| VV |  | -zajištění ochrany zeleně v prostoru staveniště dle přísl. normy | [14 empty] | VV | 1 | 1 | True | 0 | ROZPOCET
| VV |  | -provedení takových opatření, aby nebyly překročeny limity prašnosti a hlučnosti dané vyhláškou | [14 empty] | VV | 1 | 1 | True | 0 | ROZPOCET
| VV |  | -odstranění objektů ZS včetně přípojek energií a dočasných komunikací a jejich likvidace | [14 empty] | VV | 1 | 1 | True | 0 | ROZPOCET
| VV |  | -úklid a úprava povrchů po odstranění ZS | [14 empty] | VV | 1 | 1 | True | 0 | ROZPOCET
| VV |  | 1,0 |  | 1 | [12 empty] | VV | 1 | 2 | True | 0 | ROZPOCET
| VV |  | Součet |  | 1 | [12 empty] | VV | 1 | 4 | True | 1 | ROZPOCET
12 | K | 17 | Zajištění povinné publicity NPO | kpl | 1 |  | 0 |  |  | základní |  | 0 | 0 | 0 | 0 | 0 | 1024 | K | 1 |  |  |  | ROZPOCET | 0 | 0 | 0 | 0 | 0 | 1 | 0 | 1024 | 650243641
| VV |  | Zajištění povinné publicity NPO dle přílohy č. 4 smlouvy o dílo na zhotovení stavby | [14 empty] | VV | 1 | 1 | True | 0 | ROZPOCET
| VV |  | - zhotovení 1x informační cedule ve formátu A3 z trvanlivého, voděodolného materiálu, a její umístění v místě realizace projektu | [14 empty] | VV | 1 | 1 | True | 0 | ROZPOCET
| VV |  | 1,0 |  | 1 | [12 empty] | VV | 1 | 2 | True | 0 | ROZPOCET
| VV |  | Součet |  | 1 | [12 empty] | VV | 1 | 4 | True | 1 | ROZPOCET
13 | K | 18 | Zajištění a provedení opatření BOZP dle vypracovaného plánu | kpl | 1 |  | 0 |  |  | základní |  | 0 | 0 | 0 | 0 | 0 | 1024 | K | 1 |  |  |  | ROZPOCET | 0 | 0 | 0 | 0 | 0 | 1 | 0 | 1024 | -2146982953
| VV |  | - drobný materiál (tabulky, pásky, prkna na zábrany a sloupky apod.) | [14 empty] | VV | 1 | 1 | True | 0 | ROZPOCET
| VV |  | 1,0 |  | 1 | [12 empty] | VV | 1 | 2 | True | 0 | ROZPOCET
| VV |  | Součet |  | 1 | [12 empty] | VV | 1 | 4 | True | 1 | ROZPOCET
14 | K | 19 | Inženýrsko-geologický posudek a geologické práce na stavbě | kpl | 1 |  | 0 |  |  | základní |  | 0 | 0 | 0 | 0 | 0 | 1024 | K | 1 |  |  |  | ROZPOCET | 0 | 0 | 0 | 0 | 0 | 1 | 0 | 1024 | -1956207449
| VV |  | - stanovení vhodnosti zemin pro násyp hráze | [14 empty] | VV | 1 | 1 | True | 0 | ROZPOCET
| VV |  | - rozbory zeminy nutné k ověření podmínek pro provedení stavby | [14 empty] | VV | 1 | 1 | True | 0 | ROZPOCET
| VV |  | - kontrola základové spáry pro založení hráze | [14 empty] | VV | 1 | 1 | True | 0 | ROZPOCET
| VV |  | 1,0 |  | 1 | [12 empty] | VV | 1 | 2 | True | 0 | ROZPOCET
| VV |  | Součet |  | 1 | [12 empty] | VV | 1 | 4 | True | 1 | ROZPOCET

## Pokyny pro vyplnění
Struktura údajů, formát souboru a metodika pro zpracování
Struktura
Soubor je složen ze záložky Rekapitulace stavby a záložek s názvem soupisu prací pro jednotlivé objekty ve formátu XLSX. Každá ze záložek přitom obsahuje
ještě samostatné sestavy vymezené orámovaním a nadpisem sestavy.
Rekapitulace stavby obsahuje sestavu Rekapitulace stavby a Rekapitulace objektů stavby a soupisů prací.
V sestavě Rekapitulace stavby jsou uvedeny informace identifikující předmět veřejné zakázky na stavební práce, KSO, CC-CZ, CZ-CPV, CZ-CPA a rekapitulaci
celkové nabídkové ceny uchazeče.
Termínem "uchazeč" (resp. zhotovitel) se myslí "účastník zadávacího řízení" ve smyslu zákona o zadávání veřejných zakázek.
V sestavě Rekapitulace objektů stavby a soupisů prací je uvedena rekapitulace stavebních objektů, inženýrských objektů, provozních souborů,
vedlejších a ostatních nákladů a ostatních nákladů s rekapitulací nabídkové ceny za jednotlivé soupisy prací. Na základě údaje Typ je možné
identifikovat, zda se jedná o objekt nebo soupis prací pro daný objekt:
|  | STA | Stavební objekt pozemní
|  | ING | Stavební objekt inženýrský
|  | PRO | Provozní soubor
|  | VON | Vedlejší a ostatní náklady
|  | OST | Ostatní
|  | Soupis | Soupis prací pro daný typ objektu
Soupis prací pro jednotlivé objekty obsahuje sestavy Krycí list soupisu prací, Rekapitulace členění soupisu prací, Soupis prací. Za soupis prací může být považován
i objekt stavby v případě, že neobsahuje podřízenou zakázku.
Krycí list soupisu obsahuje rekapitulaci informací o předmětu veřejné zakázky ze sestavy Rekapitulace stavby, informaci o zařazení objektu do KSO,
CC-CZ, CZ-CPV, CZ-CPA a rekapitulaci celkové nabídkové ceny uchazeče za aktuální soupis prací.
Rekapitulace členění soupisu prací obsahuje rekapitulaci soupisu prací ve všech úrovních členění soupisu tak, jak byla tato členění použita (např.
stavební díly, funkční díly, případně jiné členění) s rekapitulací nabídkové ceny.
Soupis prací obsahuje položky veškerých stavebních nebo montážních prací, dodávek materiálů a služeb nezbytných pro zhotovení stavebního objektu,
inženýrského objektu, provozního souboru, vedlejších a ostatních nákladů.
Pro položky soupisu prací se zobrazují následující informace:
|  | PČ |  | Pořadové číslo položky v aktuálním soupisu
|  | TYP |  | Typ položky: K - konstrukce, M - materiál, PP - plný popis, PSC - poznámka k souboru cen, P - poznámka k položce, VV - výkaz výměr
|  | Kód |  | Kód položky
|  | Popis |  | Zkrácený popis položky
|  | MJ |  | Měrná jednotka položky
|  | Množství |  | Množství v měrné jednotce
|  | J.cena |  | Jednotková cena položky. Zadaní může obsahovat namísto J.ceny sloupce J.materiál a J.montáž, jejichž součet definuje
J.cenu položky.
|  | Cena celkem |  | Celková cena položky daná jako součin množství a j.ceny
|  | Cenová soustava |  | Příslušnost položky do cenové soustavy
Ke každé položce soupisu prací se na samostatných řádcích může zobrazovat:
Plný popis položky
Poznámka k souboru cen a poznámka zadavatele
Výkaz výměr
Pokud je k řádku výkazu výměr evidovaný údaj ve sloupci Kód, jedná se o definovaný odkaz, na který se může odvolávat výkaz výměr z jiné položky.
Metodika pro zpracování
Jednotlivé sestavy jsou v souboru provázány. Editovatelné pole jsou zvýrazněny žlutým podbarvením, ostatní pole neslouží k editaci a nesmí být jakkoliv
modifikovány.
Uchazeč je pro podání nabídky povinen vyplnit žlutě podbarvená pole:
Pole Uchazeč v sestavě Rekapitulace stavby - zde uchazeč vyplní svůj název (název subjektu)
Pole IČ a DIČ v sestavě Rekapitulace stavby - zde uchazeč vyplní svoje IČ a DIČ
Datum v sestavě Rekapitulace stavby - zde uchazeč vyplní datum vytvoření nabídky
J.cena = jednotková cena v sestavě Soupis prací o maximálním počtu desetinných míst uvedených v poli
- pokud sestavy soupisů prací obsahují pole J.cena, měla by být všechna tato pole vyplněna nenulovými
Poznámka - nepovinný údaj pro položku soupisu
V případě, že sestavy soupisů prací neobsahují pole J.cena, potom ve všech soupisech prací obsahují pole:
- J.materiál - jednotková cena materiálu
- J.montáž - jednotková cena montáže
Uchazeč v tomto případě by měl vyplnit všechna pole J.materiál a pole J.montáž nenulovými kladnými číslicemi. V případech, kdy položka
neobsahuje žádný materiál je přípustné, aby pole J.materiál bylo vyplněno nulou. V případech, kdy položka neobsahuje žádnou montáž je přípustné,
aby pole J.montáž bylo vyplněno nulou. Obě pole - J.materiál, J.Montáž u jedné položky by však neměly být vyplněny nulou.
Rekapitulace stavby
Název |  |  | Povinný |  | Popis | Typ | Max. počet
atributu |  |  | (A/N) |  |  |  | znaků
Kód |  |  | A |  | Kód stavby | String | 20
Stavba |  |  | A |  | Název stavby | String | 120
Místo |  |  | N |  | Místo stavby | String | 50
Datum |  |  | A |  | Datum vykonaného exportu | Date
KSO |  |  | N |  | Klasifikace stavebního objektu | String | 15
CC-CZ |  |  | N |  | Klasifikace stavbeních děl | String | 15
CZ-CPV |  |  | N |  | Společný slovník pro veřejné zakázky | String | 20
CZ-CPA |  |  | N |  | Klasifikace produkce podle činností | String | 20
Zadavatel |  |  | N |  | Zadavatel zadaní | String | 50
IČ |  |  | N |  | IČ zadavatele zadaní | String | 20
DIČ |  |  | N |  | DIČ zadavatele zadaní | String | 20
Uchazeč |  |  | N |  | Uchazeč veřejné zakázky | String | 50
Projektant |  |  | N |  | Projektant | String | 50
Poznámka |  |  | N |  | Poznámka k zadání | String | 255
Sazba DPH |  |  | A |  | Rekapitulace sazeb DPH u položek soupisů | eGSazbaDph
Základna DPH |  |  | A |  | Základna DPH určena součtem celkové ceny z položek soupisů | Double
Hodnota DPH |  |  | A |  | Hodnota DPH | Double
Cena bez DPH |  |  | A |  | Celková cena bez DPH za celou stavbu. Sčítává se ze všech listů. | Double
Cena s DPH |  |  | A |  | Celková cena s DPH za celou stavbu | Double
Rekapitulace objektů stavby a soupisů prací
Název |  |  | Povinný |  | Popis | Typ | Max. počet
atributu |  |  | (A/N) |  |  |  | znaků
Kód |  |  | A |  | Přebírá se z Rekapitulace stavby | String | 20
Stavba |  |  | A |  | Přebírá se z Rekapitulace stavby | String | 120
Místo |  |  | N |  | Přebírá se z Rekapitulace stavby | String | 50
Datum |  |  | A |  | Přebírá se z Rekapitulace stavby | Date
Zadavatel |  |  | N |  | Přebírá se z Rekapitulace stavby | String | 50
Projektant |  |  | N |  | Přebírá se z Rekapitulace stavby | String | 50
Uchazeč |  |  | N |  | Přebírá se z Rekapitulace stavby | String | 50
Kód |  |  | A |  | Kód objektu | String | 20
Objektu, Soupis prací |  |  | A |  | Název objektu | String | 120
Cena bez DPH |  |  | A |  | Cena bez DPH za daný objekt | Double
Cena s DPH |  |  | A |  | Cena spolu s DPH za daný objekt | Double
Typ |  |  | A |  | Typ zakázky | eGTypZakazky
Krycí list soupisu
Název |  |  | Povinný |  | Popis | Typ | Max. počet
atributu |  |  | (A/N) |  |  |  | znaků
Stavba |  |  | A |  | Přebírá se z Rekapitulace stavby | String | 120
Objekt |  |  | A |  | Kód a název objektu | String | 20 + 120
Soupis |  |  | A |  | Kód a název soupisu | String | 20 + 120
KSO |  |  | N |  | Klasifikace stavebního objektu | String | 15
CC-CZ |  |  | N |  | Klasifikace stavbeních děl | String | 15
CZ-CPV |  |  | N |  | Společný slovník pro veřejné zakázky | String | 20
CZ-CPA |  |  | N |  | Klasifikace produkce podle činností | String | 20
Místo |  |  | N |  | Přebírá se z Rekapitulace stavby | String | 50
Zadavatel |  |  | N |  | Přebírá se z Rekapitulace stavby | String | 50
Uchazeč |  |  | N |  | Přebírá se z Rekapitulace stavby | String | 50
Projektant |  |  | N |  | Přebírá se z Rekapitulace stavby | String | 50
Poznámka |  |  | N |  | Poznámka k soupisu prací | String | 255
Sazba DPH |  |  | A |  | Rekapitulace sazeb DPH na položkách aktuálního soupisu | eGSazbaDph
Základna DPH |  |  | A |  | Základna DPH určena součtem celkové ceny z položek aktuálního soupisu | Double
Hodnota DPH |  |  | A |  | Hodnota DPH | Double
Cena bez DPH |  |  | A |  | Cena bez DPH za daný soupis | Double
Cena s DPH |  |  | A |  | Cena s DPH za daný soupis | Double
Rekapitulace členění soupisu prací
Název |  |  | Povinný |  | Popis | Typ | Max. počet
atributu |  |  | (A/N) |  |  |  | znaků
Stavba |  |  | A |  | Přebírá se z Rekapitulace stavby | String | 120
Objekt |  |  | A |  | Kód a název objektu, přebírá se z Krycího listu soupisu | String | 20 + 120
Soupis |  |  | A |  | Kód a název objektu, přebírá se z Krycího listu soupisu | String | 20 + 120
Místo |  |  | N |  | Přebírá se z Rekapitulace stavby | String | 50
Datum |  |  | A |  | Přebírá se z Rekapitulace stavby | Date
Zadavatel |  |  | N |  | Přebírá se z Rekapitulace stavby | String | 50
Projektant |  |  | N |  | Přebírá se z Rekapitulace stavby | String | 50
Uchazeč |  |  | N |  | Přebírá se z Rekapitulace stavby | String | 50
Kód dílu - Popis |  |  | A |  | Kód a název dílu ze soupisu | String | 20 + 100
Cena celkem |  |  | A |  | Cena celkem za díl ze soupisu | Double
Soupis prací
Název |  |  | Povinný |  | Popis | Typ | Max. počet
atributu |  |  | (A/N) |  |  |  | znaků
Stavba |  |  | A |  | Přebírá se z Rekapitulace stavby | String | 120
Objekt |  |  | A |  | Kód a název objektu | String | 20 + 120
Soupis |  |  | A |  | Přebírá se z Krycího listu soupisu | String | 20 + 120
Místo |  |  | N |  | Přebírá se z Krycího listu soupisu | String | 50
Datum |  |  | A |  | Přebírá se z Krycího listu soupisu | Date
Zadavatel |  |  | N |  | Přebírá se z Krycího listu soupisu | String | 50
Projektant |  |  | N |  | Přebírá se z Krycího listu soupisu | String | 50
Uchazeč |  |  | N |  | Přebírá se z Krycího listu soupisu | String | 50
PČ |  |  | A |  | Pořadové číslo položky soupisu | Long
Typ |  |  | A |  | Typ položky soupisu | eGTypPolozky | 1
Kód |  |  | A |  | Kód položky ze soupisu | String | 20
Popis |  |  | A |  | Popis položky ze soupisu | String | 255
MJ |  |  | A |  | Měrná jednotka položky | String | 10
Množství |  |  | A |  | Množství položky soupisu | Double
J.Cena |  |  | A |  | Jednotková cena položky | Double
Cena celkem |  |  | A |  | Cena celkem vyčíslena jako J.Cena * Množství | Double
Cenová soustava |  |  | N |  | Zařazení položky do cenové soustavy | String | 50
p |  |  | N |  | Poznámka položky ze soupisu | Memo
psc |  |  | N |  | Poznámka k souboru cen ze soupisu | Memo
pp |  |  | N |  | Plný popis položky ze soupisu | Memo
vv |  |  | N |  | Výkaz výměr (figura, výraz, výměra) ze soupisu | Text,Text,Double | 20, 150
DPH |  |  | A |  | Sazba DPH pro položku | eGSazbaDPH
Hmotnost |  |  | A |  | Hmotnost položky ze soupisu | Double
Suť |  |  | A |  | Suť položky ze soupisu | Double
Nh |  |  | N |  | Normohodiny položky ze soupisu | Double
Datová věta
Typ věty |  |  | Hodnota |  | Význam
eGSazbaDPH |  |  | základní |  | Základní sazba DPH
|  |  | snížená |  | Snížená sazba DPH
|  |  | nulová |  | Nulová sazba DPH
|  |  | zákl. přenesená |  | Základní sazba DPH přenesená
|  |  | sníž. přenesená |  | Snížená sazba DPH přenesená
eGTypZakazky |  |  | STA |  | Stavební objekt
|  |  | PRO |  | Provozní soubor
|  |  | ING |  | Inženýrský objekt
|  |  | VON |  | Vedlejší a ostatní náklady
|  |  | OST |  | Ostatní náklady
eGTypPolozky |  |  | 1 |  | Položka typu HSV
|  |  | 2 |  | Položka typu PSV
|  |  | 3 |  | Položka typu M
|  |  | 4 |  | Položka typu OST