## Rekapitulace stavby
Export Komplet | [24 empty] | VZ | 2.0 | ZAMOK |  |  |  |  | False | False | {be2e9bd1-33a7-4f78-82df-c749945b9640}
[31 empty] | 0,01 | 21
[31 empty] | 0,01 | 15
|  | REKAPITULACE STAVBY | [15 empty] | v --- níže se nacházejí doplnkové a pomocné údaje k sestavám --- v | [11 empty] | Návod na vyplnění | 0,001
|  | Kód: |  |  |  |  | 22014_I | [22 empty] | Měnit lze pouze buňky se žlutým podbarvením! 1) v Rekapitulaci stavby vyplňte údaje o Uchazeči (přenesou se do ostatních sestav i v jiných listech) 2) na vybraných listech vyplňte v sestavě Soupis prací ceny u položek | 0,01
|  | Stavba: |  |  |  |  | Nebužely - výsadba LBK 72 | [23 empty] | 0,01
|  | KSO: | [11 empty] | CC-CZ: | [16 empty] | 0,01
|  | Místo: | [11 empty] | Datum: |  | 3. 11. 2022 | [14 empty] | 0,01
0,01
|  | Zadavatel: | [11 empty] | IČ: | [16 empty] | 0,01
|  |  | ČR SPÚ, pobočka Mělník | [10 empty] | DIČ: | [16 empty] | 0,01
0,01
|  | Uchazeč: | [11 empty] | IČ: |  | Vyplň údaj | [14 empty] | 0,01
|  |  | Vyplň údaj | [10 empty] | DIČ: |  | Vyplň údaj | [14 empty] | 0,01
False
|  | Projektant: | [11 empty] | IČ: | [16 empty] | False
|  |  | ATELIER FONTES s.r.o. | [10 empty] | DIČ: | [16 empty] | True
0,01
|  | Zpracovatel: | [11 empty] | IČ: | [16 empty] | 0,01
|  |  | ATELIER FONTES s.r.o. | [10 empty] | DIČ: | [16 empty] | True
Poznámka:
Soupis prací je sestaven s využitím Cenové soustavy ÚRS. Položky, které pochází z této cenové soustavy, jsou ve sloupci 'Cenová soustava' označeny popisem 'CS ÚRS' a úrovní příslušného kalendářního pololetí. Veškeré další informace vymezující popis a podmínky použití těchto položek z Cenové soustavy, které nejsou uvedeny přímo v soupisu prací, jsou neomezeně dálkově k dispozici na webu podminky.urs.cz.
|  | Cena bez DPH | [11 empty] | 0
[8 empty] | Sazba daně |  | Základ daně |  |  |  | Výše daně
|  | DPH |  | základní |  |  |  | 21% |  | 0 |  |  |  | 0
|  |  |  | snížená |  |  |  | 15% |  | 0 |  |  |  | 0
|  |  |  | zákl. přenesená |  |  |  | 21% |  | 0 |  |  |  | 0
|  |  |  | sníž. přenesená |  |  |  | 15% |  | 0 |  |  |  | 0
|  |  |  | nulová |  |  |  | 0% |  | 0 |  |  |  | 0
|  | Cena s DPH | [6 empty] | v |  | CZK |  |  | 0
REKAPITULACE OBJEKTŮ STAVBY A SOUPISŮ PRACÍ
| Kód: | [6 empty] | 22014_I
| Stavba: | [6 empty] | Nebužely - výsadba LBK 72
| Místo: | [11 empty] | Datum: |  | 3. 11. 2022
| Zadavatel: | [6 empty] | ČR SPÚ, pobočka Mělník |  |  |  |  | Projektant: |  | ATELIER FONTES s.r.o. |  |  | Informatívní údaje z listů zakázek
| Uchazeč: | [11 empty] | Zpracovatel: |  | ATELIER FONTES s.r.o.
| Kód |  |  |  | Popis | [6 empty] | Cena bez DPH [CZK] |  |  |  | Cena s DPH [CZK] | Typ | z toho Ostat. náklady [CZK] | DPH [CZK] | Normohodiny [h] | DPH základní [CZK] | DPH snížená [CZK] | DPH základní přenesená [CZK] | DPH snížená přenesená [CZK] | Základna DPH základní | Základna DPH snížená | Základna DPH zákl. přenesená | Základna DPH sníž. přenesená | Základna DPH nulová
| Náklady stavby celkem | [10 empty] | 0 |  |  |  | 0 |  | 0 | 0 | 0 | 0 | 0 | 0 | 0 | 0 | 0 | 0 | 0 | 0 |  | D | 0 | ###NOIMPORT### | IMPORT | {be2e9bd1-33a7-4f78-82df-c749945b9640} | {00000000-0000-0000-0000-000000000000}
|  | SO-01 |  |  |  | Vegetační úpravy | [5 empty] | 0 |  |  |  | 0 | STA | 0 | 0 | 0 | 0 | 0 | 0 | 0 | 0 | 0 | 0 | 0 | 0 |  | D | 1 | ###NOIMPORT### | IMPORT | {caabfbdd-898c-4c95-96a8-3c850ee2922a} | {be2e9bd1-33a7-4f78-82df-c749945b9640} | 2
/ |  |  | SO-01.1 |  |  |  | Vegetační úpravy - realizace |  |  |  |  | 0 |  |  |  | 0 | Soupis | 0 | 0 | 0 | 0 | 0 | 0 | 0 | 0 | 0 | 0 | 0 | 0 |  |  | 2 |  | IMPORT | {7bec4a77-23b1-4141-88c5-277e7fbeafad} | {caabfbdd-898c-4c95-96a8-3c850ee2922a}
/ |  |  | SO-01.2 |  |  |  | Vegetační úpravy - následná péče v 1. roce |  |  |  |  | 0 |  |  |  | 0 | Soupis | 0 | 0 | 0 | 0 | 0 | 0 | 0 | 0 | 0 | 0 | 0 | 0 |  |  | 2 |  | IMPORT | {e1c8aac6-c513-4d98-a482-6af1fbedf4e2} | {caabfbdd-898c-4c95-96a8-3c850ee2922a}
/ |  |  | SO-01.3 |  |  |  | Vegetační úpravy - následná péče ve 2. roce |  |  |  |  | 0 |  |  |  | 0 | Soupis | 0 | 0 | 0 | 0 | 0 | 0 | 0 | 0 | 0 | 0 | 0 | 0 |  |  | 2 |  | IMPORT | {2482d06a-6df3-43c3-9fa1-090cd900a685} | {caabfbdd-898c-4c95-96a8-3c850ee2922a}
/ |  |  | SO-01.4 |  |  |  | Vegetační úpravy - následná péče ve 3. roce |  |  |  |  | 0 |  |  |  | 0 | Soupis | 0 | 0 | 0 | 0 | 0 | 0 | 0 | 0 | 0 | 0 | 0 | 0 |  |  | 2 |  | IMPORT | {f7543159-d510-4033-9f18-c009e4490ae4} | {caabfbdd-898c-4c95-96a8-3c850ee2922a}
/ |  |  | SO-01.5 |  |  |  | Vegetační úpravy - následná péče ve 4. roce |  |  |  |  | 0 |  |  |  | 0 | Soupis | 0 | 0 | 0 | 0 | 0 | 0 | 0 | 0 | 0 | 0 | 0 | 0 |  |  | 2 |  | IMPORT | {f012147c-3364-451f-920f-c118d8c2d245} | {caabfbdd-898c-4c95-96a8-3c850ee2922a}
/ |  |  | SO-01.6 |  |  |  | Vegetační úpravy - následná péče ve 5. roce |  |  |  |  | 0 |  |  |  | 0 | Soupis | 0 | 0 | 0 | 0 | 0 | 0 | 0 | 0 | 0 | 0 | 0 | 0 |  |  | 2 |  | IMPORT | {508ccc00-fa44-448b-8a2c-655ef3188068} | {caabfbdd-898c-4c95-96a8-3c850ee2922a}
/ |  | SO-02 |  |  |  | Biotechnické objekty | [5 empty] | 0 |  |  |  | 0 | STA | 0 | 0 | 0 | 0 | 0 | 0 | 0 | 0 | 0 | 0 | 0 | 0 |  |  | 1 |  | IMPORT | {51f13b7f-3e66-4e8f-b66f-087aecb56d59} | {be2e9bd1-33a7-4f78-82df-c749945b9640} | 2
|  | SO-03 |  |  |  | Odpočinkové místo | [5 empty] | 0 |  |  |  | 0 | STA | 0 | 0 | 0 | 0 | 0 | 0 | 0 | 0 | 0 | 0 | 0 | 0 |  | D | 1 | ###NOIMPORT### | IMPORT | {b4481b1c-c435-4f77-94ad-fc839b7d0d07} | {be2e9bd1-33a7-4f78-82df-c749945b9640} | 2
/ |  |  | SO-03.1 |  |  |  | Odpočinkové místo - realizace |  |  |  |  | 0 |  |  |  | 0 | Soupis | 0 | 0 | 0 | 0 | 0 | 0 | 0 | 0 | 0 | 0 | 0 | 0 |  |  | 2 |  | IMPORT | {55a7a8ef-2117-45f1-a514-b37d12e39056} | {b4481b1c-c435-4f77-94ad-fc839b7d0d07}
/ |  |  | SO-03.2 |  |  |  | Odpočinkové místo - péče v 5. roce následné péče |  |  |  |  | 0 |  |  |  | 0 | Soupis | 0 | 0 | 0 | 0 | 0 | 0 | 0 | 0 | 0 | 0 | 0 | 0 |  |  | 2 |  | IMPORT | {263bc9b3-5595-4dca-ae48-ffa27f906eb1} | {b4481b1c-c435-4f77-94ad-fc839b7d0d07}
/ |  | VRN |  |  |  | Vedlejší rozpočtové náklady | [5 empty] | 0 |  |  |  | 0 | STA | 0 | 0 | 0 | 0 | 0 | 0 | 0 | 0 | 0 | 0 | 0 | 0 |  |  | 1 |  | IMPORT | {30bca388-aee2-407e-b09e-7e64bbf23ec7} | {be2e9bd1-33a7-4f78-82df-c749945b9640} | 2

## SO-01.1 - Vegetační úprav...
{7bec4a77-23b1-4141-88c5-277e7fbeafad}
2
| KRYCÍ LIST SOUPISU PRACÍ | [7 empty] | v --- níže se nacházejí doplnkové a pomocné údaje k sestavám --- v | [8 empty] | False
Stavba:
Nebužely - výsadba LBK 72
Objekt:
SO-01 - Vegetační úpravy
Soupis:
SO-01.1 - Vegetační úpravy - realizace
| KSO: |  |  |  |  | CC-CZ:
| Místo: |  |  |  |  | Datum: | 3. 11. 2022
| Zadavatel: |  |  |  |  | IČ:
|  | ČR SPÚ, pobočka Mělník |  |  |  | DIČ:
| Uchazeč: |  |  |  |  | IČ: | Vyplň údaj
|  | Vyplň údaj |  |  |  | DIČ: | Vyplň údaj
| Projektant: |  |  |  |  | IČ:
|  | ATELIER FONTES s.r.o. |  |  |  | DIČ:
| Zpracovatel: |  |  |  |  | IČ:
|  | ATELIER FONTES s.r.o. |  |  |  | DIČ:
Poznámka:
| Cena bez DPH | [5 empty] | 0
|  |  | Základ daně |  |  | Sazba daně | Výše daně
| DPH | základní | 0 |  |  | 21% | 0
|  | snížená | 0 |  |  | 15% | 0
|  | zákl. přenesená | 0 |  |  | 21% | 0
|  | sníž. přenesená | 0 |  |  | 15% | 0
|  | nulová | 0 |  |  | 0% | 0
| Cena s DPH |  |  | v | CZK |  | 0
REKAPITULACE ČLENĚNÍ SOUPISU PRACÍ
Stavba:
Nebužely - výsadba LBK 72
Objekt:
SO-01 - Vegetační úpravy
Soupis:
SO-01.1 - Vegetační úpravy - realizace
Místo: | [5 empty] | Datum: | 3. 11. 2022
Zadavatel: |  |  | ČR SPÚ, pobočka Mělník |  |  | Projektant: | ATELIER FONTES s.r.o.
Uchazeč: |  |  | Vyplň údaj |  |  | Zpracovatel: | ATELIER FONTES s.r.o.
Kód dílu - Popis | [6 empty] | Cena celkem [CZK]
Náklady stavby celkem | [6 empty] | 0 | [11 empty] | -1
| HSV - Práce a dodávky HSV | [5 empty] | 0
| 1 - Zemní práce | [5 empty] | 0
| 998 - Přesun hmot | [5 empty] | 0
SOUPIS PRACÍ
Stavba:
Nebužely - výsadba LBK 72
Objekt:
SO-01 - Vegetační úpravy
Soupis:
SO-01.1 - Vegetační úpravy - realizace
Místo: | [5 empty] | Datum: | 3. 11. 2022
Zadavatel: |  |  | ČR SPÚ, pobočka Mělník |  |  | Projektant: | ATELIER FONTES s.r.o.
Uchazeč: |  |  | Vyplň údaj |  |  | Zpracovatel: | ATELIER FONTES s.r.o.
PČ | Typ | Kód | Popis | MJ | Množství | J.cena [CZK] | Cena celkem [CZK] | Cenová soustava |  | DPH | J. Nh [h] | Nh celkem [h] | J. hmotnost [t] | Hmotnost celkem [t] | J. suť [t] | Suť Celkem [t]
Náklady soupisu celkem | [6 empty] | 0 |  |  |  |  | 0 |  | 68.747 |  | 0 |  | D | -1 | [10 empty] | 0
| D | HSV | Práce a dodávky HSV |  |  |  | 0 |  |  |  |  | 0 |  | 68.747 |  | 0 | 1 | D | 0 |  |  |  | ROZPOCET | [6 empty] | 0
| D | 1 | Zemní práce |  |  |  | 0 |  |  |  |  | 0 |  | 68.747 |  | 0 | 1 | D | 1 |  |  |  | ROZPOCET | [6 empty] | 0
1 | K | 112151511 | Řez a průklest stromů pomocí mobilní plošiny v do 10 m | kus | 7 |  | 0 | CS ÚRS 2022 01 |  | základní |  | 0 | 0 | 0 | 0 | 0 | 4 | K | 2 |  |  |  | ROZPOCET | 0 | 0 | 0 | 0 | 0 | 1 | 0 | 4 | -1032537620
| PP |  | Řez a průklest stromů pomocí mobilní plošiny výšky stromu do 10 m | [14 empty] | PP | 2
| Online PSC |  | https://podminky.urs.cz/item/CS_URS_2022_01/112151511 | [14 empty] | Online PSC | 2
| P |  | Poznámka k položce: dle TZ, řez S-RZ | [14 empty] | P | 2
2 | K | 119005131 | Vytyčení výsadeb zapojených nebo v záhonu pl přes 100 m2 s rozmístěním rostlin ve sponu | m2 | 7667 |  | 0 | CS ÚRS 2022 01 |  | základní |  | 0 | 0 | 0 | 0 | 0 | 4 | K | 2 |  |  |  | ROZPOCET | 0 | 0 | 0 | 0 | 0 | 1 | 0 | 4 | 353449823
| PP |  | Vytyčení výsadeb s rozmístěním rostlin dle projektové dokumentace zapojených nebo v záhonu, plochy přes 100 m2 ve sponu | [14 empty] | PP | 2
| Online PSC |  | https://podminky.urs.cz/item/CS_URS_2022_01/119005131 | [14 empty] | Online PSC | 2
| P |  | Poznámka k položce: plocha všech oplocenek | [14 empty] | P | 2
| VV |  | 7410+257 |  | 7667 | [12 empty] | VV | 2 | 2 | True | 1 | ROZPOCET
3 | K | 119005153 | Vytyčení výsadeb s rozmístěním solitérních rostlin přes 10 přes 30 do 50 kusů | kus | 20 |  | 0 | CS ÚRS 2022 01 |  | základní |  | 0 | 0 | 0 | 0 | 0 | 4 | K | 2 |  |  |  | ROZPOCET | 0 | 0 | 0 | 0 | 0 | 1 | 0 | 4 | 593597083
| PP |  | Vytyčení výsadeb s rozmístěním rostlin dle projektové dokumentace solitérních přes 10 do 50 kusů | [14 empty] | PP | 2
| Online PSC |  | https://podminky.urs.cz/item/CS_URS_2022_01/119005153 | [14 empty] | Online PSC | 2
4 | K | 183408252 | Orba střední na hl od 180 do 250 mm na plochách do 1 ha v půdě střední | ha | 1.432 |  | 0 | CS ÚRS 2022 01 |  | základní |  | 0 | 0 | 0 | 0 | 0 | 4 | K | 2 |  |  |  | ROZPOCET | 0 | 0 | 0 | 0 | 0 | 1 | 0 | 4 | 918667153
| PP |  | Orba na plochách jednotlivě do 1 ha střední, na hloubku od 180 do 250 mm, v půdě střední | [14 empty] | PP | 2
| Online PSC |  | https://podminky.urs.cz/item/CS_URS_2022_01/183408252 | [14 empty] | Online PSC | 2
| P |  | Poznámka k položce: KN 2093 a 2094 | [14 empty] | P | 2
5 | K | 183408322 | Smykování na plochách do 1 ha v půdě střední | ha | 2.864 |  | 0 | CS ÚRS 2022 01 |  | základní |  | 0 | 0 | 0 | 0 | 0 | 4 | K | 2 |  |  |  | ROZPOCET | 0 | 0 | 0 | 0 | 0 | 1 | 0 | 4 | 601474577
| PP |  | Smykování na plochách jednotlivě do 1 ha, v půdě střední | [14 empty] | PP | 2
| Online PSC |  | https://podminky.urs.cz/item/CS_URS_2022_01/183408322 | [14 empty] | Online PSC | 2
| P |  | Poznámka k položce: KN 2093 a 2094, provádí se 2x | [14 empty] | P | 2
| VV |  | 1,432*2 |  | 2.864 | [12 empty] | VV | 2 | 2 | True | 1 | ROZPOCET
6 | K | 183551413 | Úprava půdy rotačním kypřičem do 0,15 m ploch do 5 ha sklonu do 5 | ha | 1.432 |  | 0 | CS ÚRS 2022 01 |  | základní |  | 0 | 0 | 0 | 0 | 0 | 4 | K | 2 |  |  |  | ROZPOCET | 0 | 0 | 0 | 0 | 0 | 1 | 0 | 4 | 470898890
| PP |  | Úprava zemědělské půdy - orba rotačním kypřičem, hl. do 0,15 m, na ploše jednotlivě do 5 ha, o sklonu do 5° | [14 empty] | PP | 2
| Online PSC |  | https://podminky.urs.cz/item/CS_URS_2022_01/183551413 | [14 empty] | Online PSC | 2
| P |  | Poznámka k položce: při této operaci bude do půdy zapraven kondicionér na KN 2093 | [14 empty] | P | 2
7 | K | 183552513 | Hnojení vápenatými hnojivy v množství do 2 t/ha ploch do 5 ha sklonu do 5° | ha | 0.399 |  | 0 | CS ÚRS 2022 01 |  | základní |  | 0 | 0 | 0 | 0 | 0 | 4 | K | 2 |  |  |  | ROZPOCET | 0 | 0 | 0 | 0 | 0 | 1 | 0 | 4 | 1987779009
| PP |  | Úprava zemědělské půdy - hnojení vápennými hnojivy při dávce do 2 t/ha na ploše jednotlivě do 5 ha, o sklonu do 5° | [14 empty] | PP | 2
| Online PSC |  | https://podminky.urs.cz/item/CS_URS_2022_01/183552513 | [14 empty] | Online PSC | 2
| P |  | Poznámka k položce: celoplošná aplikace půdního kondicionéru na bázi silikátů | [14 empty] | P | 2
| VV |  | "na KN 2093" 3986/10000 |  | 0.399 | [12 empty] | VV | 2 | 2 | True | 1 | ROZPOCET
8 | M | 026.R4 | Půdní kondicionér dle TZ | kg | 398.6 |  | 0 |  |  | základní |  | 0 | 0.001 | 0.3986 | 0 | 0 | 8 | M | 2 |  |  |  | ROZPOCET | 0 | 0 | 0 | 0 | 0 | 1 | 0 | 4 | -1143863083
| PP |  | Půdní kondicionér dle TZ | [14 empty] | PP | 2
| P |  | Poznámka k položce: typu Agrosil, celoplošná aplikace: 10kg/100m2 plochy | [14 empty] | P | 2
| VV |  | "plošná aplikace" 398,6 |  | 398.6 | [12 empty] | VV | 2 | 2 | True | 1 | ROZPOCET
9 | K | 181451121 | Založení lučního trávníku výsevem pl přes 1000 m2 v rovině a ve svahu do 1:5 | m2 | 14312 |  | 0 | CS ÚRS 2022 01 |  | základní |  | 0 | 0 | 0 | 0 | 0 | 4 | K | 2 |  |  |  | ROZPOCET | 0 | 0 | 0 | 0 | 0 | 1 | 0 | 4 | 1695751289
| PP |  | Založení trávníku na půdě předem připravené plochy přes 1000 m2 výsevem včetně utažení lučního v rovině nebo na svahu do 1:5 | [14 empty] | PP | 2
| Online PSC |  | https://podminky.urs.cz/item/CS_URS_2022_01/181451121 | [14 empty] | Online PSC | 2
10 | M | 181411.R01 | Osivo travní dle TZ - sadové mezipásy | kg | 309.78 |  | 0 |  |  | základní |  | 0 | 0 | 0 | 0 | 0 | 8 | M | 2 |  |  |  | ROZPOCET | 0 | 0 | 0 | 0 | 0 | 1 | 0 | 4 | -1339525950
| PP |  | Osivo travní dle TZ - sadové mezipásy | [14 empty] | PP | 2
| P |  | Poznámka k položce: plocha * výsevek,výsevová dávka 30g/m2, na KN 2094 | [14 empty] | P | 2
| VV |  | 10326*30/1000 |  | 309.78 | [12 empty] | VV | 2 | 2 | True | 1 | ROZPOCET
11 | M | 181411.R02 | Osivo travní dle TZ - druhově obohacená jetelotravní směs | kg | 11.958 |  | 0 |  |  | základní |  | 0 | 0 | 0 | 0 | 0 | 8 | M | 2 |  |  |  | ROZPOCET | 0 | 0 | 0 | 0 | 0 | 1 | 0 | 4 | -2098827633
| PP |  | Osivo travní dle TZ - druhově obohacená jetelotravní směs | [14 empty] | PP | 2
| P |  | Poznámka k položce: plocha * výsevek (3g na m2), na KN 2093 | [14 empty] | P | 2
| VV |  | 3986*3/1000 |  | 11.958 | [12 empty] | VV | 2 | 2 | True | 1 | ROZPOCET
12 | K | 183101115 | Hloubení jamek bez výměny půdy zeminy tř 1 až 4 obj přes 0,125 do 0,4 m3 v rovině a svahu do 1:5 | kus | 20 |  | 0 | CS ÚRS 2022 01 |  | základní |  | 0 | 0 | 0 | 0 | 0 | 4 | K | 2 |  |  |  | ROZPOCET | 0 | 0 | 0 | 0 | 0 | 1 | 0 | 4 | -46051773
| PP |  | Hloubení jamek pro vysazování rostlin v zemině tř.1 až 4 bez výměny půdy v rovině nebo na svahu do 1:5, objemu přes 0,125 do 0,40 m3 | [14 empty] | PP | 2
| Online PSC |  | https://podminky.urs.cz/item/CS_URS_2022_01/183101115 | [14 empty] | Online PSC | 2
| P |  | Poznámka k položce: jamka 0,196 m3 | [14 empty] | P | 2
| VV |  | "pro výsadbu ovocných stromů" 20 |  | 20 | [12 empty] | VV | 2 | 2 | True | 1 | ROZPOCET
13 | K | 183111114 | Hloubení jamek bez výměny půdy zeminy tř 1 až 4 obj přes 0,01 do 0,02 m3 v rovině a svahu do 1:5 | kus | 914 |  | 0 | CS ÚRS 2022 01 |  | základní |  | 0 | 0 | 0 | 0 | 0 | 4 | K | 2 |  |  |  | ROZPOCET | 0 | 0 | 0 | 0 | 0 | 1 | 0 | 4 | 1978755547
| PP |  | Hloubení jamek pro vysazování rostlin v zemině tř.1 až 4 bez výměny půdy v rovině nebo na svahu do 1:5, objemu přes 0,01 do 0,02 m3 | [14 empty] | PP | 2
| Online PSC |  | https://podminky.urs.cz/item/CS_URS_2022_01/183111114 | [14 empty] | Online PSC | 2
| P |  | Poznámka k položce: jamka 0,016 m3 | [14 empty] | P | 2
| VV |  | "pro výsadbu keřů" 914 |  | 914 | [12 empty] | VV | 2 | 2 | True | 1 | ROZPOCET
14 | K | 183101113 | Hloubení jamek bez výměny půdy zeminy tř 1 až 4 obj přes 0,02 do 0,05 m3 v rovině a svahu do 1:5 | kus | 906 |  | 0 | CS ÚRS 2022 01 |  | základní |  | 0 | 0 | 0 | 0 | 0 | 4 | K | 2 |  |  |  | ROZPOCET | 0 | 0 | 0 | 0 | 0 | 1 | 0 | 4 | 866702692
| PP |  | Hloubení jamek pro vysazování rostlin v zemině tř.1 až 4 bez výměny půdy v rovině nebo na svahu do 1:5, objemu přes 0,02 do 0,05 m3 | [14 empty] | PP | 2
| Online PSC |  | https://podminky.urs.cz/item/CS_URS_2022_01/183101113 | [14 empty] | Online PSC | 2
| P |  | Poznámka k položce: jamka 0,037 m3 | [14 empty] | P | 2
| VV |  | "pro výsadbu poloodrostků" 906 |  | 906 | [12 empty] | VV | 2 | 2 | True | 1 | ROZPOCET
15 | K | 184102110 | Výsadba dřeviny s balem D do 0,1 m do jamky se zalitím v rovině a svahu do 1:5 | kus | 914 |  | 0 | CS ÚRS 2022 01 |  | základní |  | 0 | 0 | 0 | 0 | 0 | 4 | K | 2 |  |  |  | ROZPOCET | 0 | 0 | 0 | 0 | 0 | 1 | 0 | 4 | -177081888
| PP |  | Výsadba dřeviny s balem do předem vyhloubené jamky se zalitím v rovině nebo na svahu do 1:5, při průměru balu do 100 mm | [14 empty] | PP | 2
| Online PSC |  | https://podminky.urs.cz/item/CS_URS_2022_01/184102110 | [14 empty] | Online PSC | 2
| VV |  | "keře" 914 |  | 914 | [12 empty] | VV | 2 | 2 | True | 1 | ROZPOCET
16 | M | 02608.R02 | Listnaté keře, kontejner, výška 60/100 cm | kus | 914 |  | 0 |  |  | základní |  | 0 | 0.002 | 1.828 | 0 | 0 | 8 | M | 2 |  |  |  | ROZPOCET | 0 | 0 | 0 | 0 | 0 | 1 | 0 | 4 | -534598933
| PP |  | Listnaté keře, kontejner, výška 60/100 cm | [14 empty] | PP | 2
| VV |  | "Růže šípková" 125 |  | 125 | [12 empty] | VV | 2 | 2 | True | 0 | ROZPOCET
| VV |  | "hlohy obecný / jednosemenný" 133 |  | 133 | [12 empty] | VV | 2 | 2 | True | 0 | ROZPOCET
| VV |  | "Slivoň trnka" 114 |  | 114 | [12 empty] | VV | 2 | 2 | True | 0 | ROZPOCET
| VV |  | "ptačí zob obecný" 121 |  | 121 | [12 empty] | VV | 2 | 2 | True | 0 | ROZPOCET
| VV |  | "brslen evropský " 135 |  | 135 | [12 empty] | VV | 2 | 2 | True | 0 | ROZPOCET
| VV |  | "líska obecná" 62 |  | 62 | [12 empty] | VV | 2 | 2 | True | 0 | ROZPOCET
| VV |  | "řešetlák počistivý " 106 |  | 106 | [12 empty] | VV | 2 | 2 | True | 0 | ROZPOCET
| VV |  | "svída krvavá" 57 |  | 57 | [12 empty] | VV | 2 | 2 | True | 0 | ROZPOCET
| VV |  | "zimolez obecný" 61 |  | 61 | [12 empty] | VV | 2 | 2 | True | 0 | ROZPOCET
| VV |  | Součet |  | 914 | [12 empty] | VV | 2 | 4 | True | 1 | ROZPOCET
17 | K | 184102111 | Výsadba dřeviny s balem D přes 0,1 do 0,2 m do jamky se zalitím v rovině a svahu do 1:5 | kus | 906 |  | 0 | CS ÚRS 2022 01 |  | základní |  | 0 | 0 | 0 | 0 | 0 | 4 | K | 2 |  |  |  | ROZPOCET | 0 | 0 | 0 | 0 | 0 | 1 | 0 | 4 | 1235068801
| PP |  | Výsadba dřeviny s balem do předem vyhloubené jamky se zalitím v rovině nebo na svahu do 1:5, při průměru balu přes 100 do 200 mm | [14 empty] | PP | 2
| Online PSC |  | https://podminky.urs.cz/item/CS_URS_2022_01/184102111 | [14 empty] | Online PSC | 2
| VV |  | "poloodrostky" 906 |  | 906 | [12 empty] | VV | 2 | 2 | True | 1 | ROZPOCET
18 | M | 02601.R | Sazenice dřevin listnaté, poloodrostky 0,8 - 1,2 m, obalované | kus | 906 |  | 0 |  |  | základní |  | 0 | 0 | 0 | 0 | 0 | 8 | M | 2 |  |  |  | ROZPOCET | 0 | 0 | 0 | 0 | 0 | 1 | 0 | 4 | 978306335
| PP |  | Sazenice dřevin listnaté, poloodrostky 0,8 - 1,2 m, obalované | [14 empty] | PP | 2
| VV |  | "lípa malolistá" 165 |  | 165 | [12 empty] | VV | 2 | 2 | True | 0 | ROZPOCET
| VV |  | "habr obecný" 165 |  | 165 | [12 empty] | VV | 2 | 2 | True | 0 | ROZPOCET
| VV |  | "javor babyka" 175 |  | 175 | [12 empty] | VV | 2 | 2 | True | 0 | ROZPOCET
| VV |  | "javor mléč" 166 |  | 166 | [12 empty] | VV | 2 | 2 | True | 0 | ROZPOCET
| VV |  | "dub zimní" 125 |  | 125 | [12 empty] | VV | 2 | 2 | True | 0 | ROZPOCET
| VV |  | "topol osika" 46 |  | 46 | [12 empty] | VV | 2 | 2 | True | 0 | ROZPOCET
| VV |  | "třešeň ptačí" 64 |  | 64 | [12 empty] | VV | 2 | 2 | True | 0 | ROZPOCET
| VV |  | Součet |  | 906 | [12 empty] | VV | 2 | 4 | True | 1 | ROZPOCET
19 | K | 184201112 | Výsadba stromu bez balu do jamky v kmene přes 1,8 do 2,5 m v rovině a svahu do 1:5 | kus | 20 |  | 0 | CS ÚRS 2022 01 |  | základní |  | 0 | 0 | 0 | 0 | 0 | 4 | K | 2 |  |  |  | ROZPOCET | 0 | 0 | 0 | 0 | 0 | 1 | 0 | 4 | 1608334139
| PP |  | Výsadba stromů bez balu do předem vyhloubené jamky se zalitím v rovině nebo na svahu do 1:5, při výšce kmene přes 1,8 do 2,5 m | [14 empty] | PP | 2
| Online PSC |  | https://podminky.urs.cz/item/CS_URS_2022_01/184201112 | [14 empty] | Online PSC | 2
| P |  | Poznámka k položce: ovocné vysokokmeny | [14 empty] | P | 2
20 | M | 02603.R | Sazenice odrostků ovocných dřevin, vysokokmeny se zapěstovanou korunkou, PK | kus | 20 |  | 0 |  |  | základní |  | 0 | 0.004 | 0.08 | 0 | 0 | 8 | M | 2 |  |  |  | ROZPOCET | 0 | 0 | 0 | 0 | 0 | 1 | 0 | 4 | -1706596640
| PP |  | Sazenice odrostků ovocných dřevin, vysokokmeny se zapěstovanou korunkou, PK | [14 empty] | PP | 2
| P |  | Poznámka k položce: Prostokořenné vysokokmeny. Případné tvarové nebo druhé odchylky od PD podléhají předchozímu odsouhlasení zástupcem investora. | [14 empty] | P | 2
| VV |  | včetně komparativního řezu při výsadbě | [14 empty] | VV | 2 | 1 | True | 0 | ROZPOCET
| VV |  | "slivoň švestka" 5 |  | 5 | [12 empty] | VV | 2 | 2 | True | 0 | ROZPOCET
| VV |  | "jabloň domácí" 6 |  | 6 | [12 empty] | VV | 2 | 2 | True | 0 | ROZPOCET
| VV |  | "hrušeň obecná" 9 |  | 9 | [12 empty] | VV | 2 | 2 | True | 0 | ROZPOCET
| VV |  | Součet |  | 20 | [12 empty] | VV | 2 | 4 | True | 1 | ROZPOCET
21 | K | 184215412 | Zhotovení závlahové mísy dřevin D přes 0,5 do 1,0 m v rovině nebo na svahu do 1:5 | kus | 20 |  | 0 | CS ÚRS 2022 01 |  | základní |  | 0 | 0 | 0 | 0 | 0 | 4 | K | 2 |  |  |  | ROZPOCET | 0 | 0 | 0 | 0 | 0 | 1 | 0 | 4 | -1187888359
| PP |  | Zhotovení závlahové mísy u solitérních dřevin v rovině nebo na svahu do 1:5, o průměru mísy přes 0,5 do 1 m | [14 empty] | PP | 2
| Online PSC |  | https://podminky.urs.cz/item/CS_URS_2022_01/184215412 | [14 empty] | Online PSC | 2
22 | K | 026.R3 | Aplikace půdního kondicionéru či pomocné půdní látky při výsadbě dřeviny | kus | 1840 |  | 0 |  |  | základní |  | 0 | 0 | 0 | 0 | 0 | 4 | K | 2 |  |  |  | ROZPOCET | 0 | 0 | 0 | 0 | 0 | 1 | 0 | 4 | -693264700
| PP |  | Aplikace půdního kondicionéru či pomocné půdní látky při výsadbě dřeviny | [14 empty] | PP | 2
| P |  | Poznámka k položce: aplikace a promíšení se zeminou: - půdního kondicionéru na bázi silikátů - granulovaného hydrosorbentu - hydroabsorbentu do výsadbové jámy, | [14 empty] | P | 2
| VV |  | "stromy, keře" 914+906+20 |  | 1840 | [12 empty] | VV | 2 | 2 | True | 1 | ROZPOCET
23 | M | 026.R4 | Půdní kondicionér dle TZ | kg | 53.95 |  | 0 |  |  | základní |  | 0 | 0.001 | 0.05395 | 0 | 0 | 8 | M | 2 |  |  |  | ROZPOCET | 0 | 0 | 0 | 0 | 0 | 1 | 0 | 4 | -1178642377
| PP |  | Půdní kondicionér dle TZ | [14 empty] | PP | 2
| P |  | Poznámka k položce: na bázi silikátů (typu Agrosil) | [14 empty] | P | 2
| VV |  | "ke každé sazenici dle TZ, 15g ke keři, 40g ke stromu, 200g k solitéru" (200*20+15*914+40*906)/1000 |  | 53.95 | [12 empty] | VV | 2 | 2 | True | 1 | ROZPOCET
24 | M | 026.R5 | Granulovaný hydroabsorbent do výsadbové jámy dle TZ | kg | 39.52 |  | 0 |  |  | základní |  | 0 | 0.001 | 0.03952 | 0 | 0 | 8 | M | 2 |  |  |  | ROZPOCET | 0 | 0 | 0 | 0 | 0 | 1 | 0 | 4 | 1981600277
| PP |  | Granulovaný hydroabsorbent do výsadbové jámy dle TZ | [14 empty] | PP | 2
| P |  | Poznámka k položce: příčně zesíťovaný polyakrylát draselný (typu hydrogel) | [14 empty] | P | 2
| VV |  | "HYDROABSORBENT : 10g ke keři, 30g ke stromu, 160g na soliter"(20*160+10*914+30*906)/1000 |  | 39.52 | [12 empty] | VV | 2 | 2 | True | 1 | ROZPOCET
25 | K | 026.R06 | Aplikace kořenového hydrogelu namáčením kořenového systému sazenic | kus | 20 |  | 0 |  |  | základní |  | 0 | 0 | 0 | 0 | 0 | 4 | K | 2 |  |  |  | ROZPOCET | 0 | 0 | 0 | 0 | 0 | 1 | 0 | 4 | -1931358056
| PP |  | Aplikace kořenového hydrogelu namáčením kořenového systému sazenic | [14 empty] | PP | 2
| P |  | Poznámka k položce: včetně materiálu = ochranný kořenový hydrogel | [14 empty] | P | 2
| VV |  | "ovocné vysokokmeny PK" 20 |  | 20 | [12 empty] | VV | 2 | 2 | True | 1 | ROZPOCET
26 | K | 348951270.R | Oplocení lesních kultur dřevěnými kůly s pletivem, kůly průměru 120-150 mm, v osové vzdálenosti 3 m, oplocení výšky 1,6 m, dle TZ | m | 1418 |  | 0 |  |  | základní |  | 0 | 0.02 | 28.36 | 0 | 0 | 4 | K | 2 |  |  |  | ROZPOCET | 0 | 0 | 0 | 0 | 0 | 1 | 0 | 4 | 678932594
| PP |  | Oplocení lesních kultur dřevěnými kůly s pletivem, kůly průměru 120-150 mm, v osové vzdálenosti 3 m, oplocení výšky 1,6 m, dle TZ | [14 empty] | PP | 2
| VV |  | 44+44+36+43+33+46+195+197+160+180+102+103+112+123 |  | 1418 | [12 empty] | VV | 2 | 2 | True | 1 | ROZPOCET
27 | K | 348951271.R | Vrata do oplocení kultur pro vjezd techniky,šíře min. 2,5 m | kus | 16 |  | 0 |  |  | základní |  | 0 | 0.1 | 1.6 | 0 | 0 | 4 | K | 2 |  |  |  | ROZPOCET | 0 | 0 | 0 | 0 | 0 | 1 | 0 | 4 | -291025060
| PP |  | Vrata do oplocení kultur pro vjezd techniky, šíře min. 2,5 m | [14 empty] | PP | 2
| P |  | Poznámka k položce: oplocenky 8-15, každá 2 vrata | [14 empty] | P | 2
28 | K | 184. R09 | Natření kmene dřeviny proti korní spále včetně materiálu (speciální nátěr) | kus | 20 |  | 0 |  |  | základní |  | 0 | 0 | 0 | 0 | 0 | 4 | K | 2 |  |  |  | ROZPOCET | 0 | 0 | 0 | 0 | 0 | 1 | 0 | 4 | -1246312183
| PP |  | Natření kmene dřeviny proti korní spále včetně materiálu (speciální nátěr) | [14 empty] | PP | 2
| P |  | Poznámka k položce: materiál: ochranný nátěr na kmeny proti korní spále způsobené teplotními vlivy | [14 empty] | P | 2
29 | K | 184215112.R | Ukotvení kmene dřevin jedním kůlem D do 0,1 m dl přes 1 do 2 m | kus | 906 |  | 0 |  |  | základní |  | 0 | 5e-05 | 0.0453 | 0 | 0 | 4 | K | 2 |  |  |  | ROZPOCET | 0 | 0 | 0 | 0 | 0 | 1 | 0 | 4 | -1712791202
| PP |  | Ukotvení dřeviny kůly jedním kůlem, délky přes 1 do 2 m | [14 empty] | PP | 2
| P |  | Poznámka k položce: bambucovým kůlem, včetně vyvázání dřeviny | [14 empty] | P | 2
| VV |  | 906 |  | 906 | [12 empty] | VV | 2 | 2 | True | 1 | ROZPOCET
30 | M | 60591.R01 | Vyvazovací kůl ke dřevinám bambusový, délka 1,8 m, průměr 15-20mm | kus | 1254 |  | 0 |  |  | základní |  | 0 | 0 | 0 | 0 | 0 | 8 | M | 2 |  |  |  | ROZPOCET | 0 | 0 | 0 | 0 | 0 | 1 | 0 | 4 | 590385978
| PP |  | Vyvazovací kůl ke dřevinám bambusový, délka 1,8 m, průměr 15-20mm | [14 empty] | PP | 2
31 | K | 184215133 | Ukotvení kmene dřevin třemi kůly D do 0,1 m dl přes 2 do 3 m | kus | 20 |  | 0 | CS ÚRS 2022 01 |  | základní |  | 0 | 6e-05 | 0.0012 | 0 | 0 | 4 | K | 2 |  |  |  | ROZPOCET | 0 | 0 | 0 | 0 | 0 | 1 | 0 | 4 | 1937164434
| PP |  | Ukotvení dřeviny kůly třemi kůly, délky přes 2 do 3 m | [14 empty] | PP | 2
| Online PSC |  | https://podminky.urs.cz/item/CS_URS_2022_01/184215133 | [14 empty] | Online PSC | 2
| P |  | Poznámka k položce: bude navíc opatřeno pletivem 160/23/15 upevněný vně kůlů (samost. položka), dle TZ, stromy mimo oplocenky | [14 empty] | P | 2
32 | M | 60591255 | kůl vyvazovací dřevěný impregnovaný D 8cm dl 2,5m | kus | 60 |  | 0 | CS ÚRS 2022 01 |  | základní |  | 0 | 0.0059 | 0.354 | 0 | 0 | 8 | M | 2 |  |  |  | ROZPOCET | 0 | 0 | 0 | 0 | 0 | 1 | 0 | 4 | -1274188745
| PP |  | kůl vyvazovací dřevěný impregnovaný D 8cm dl 2,5m | [14 empty] | PP | 2
| VV |  | 3*20 |  | 60 | [12 empty] | VV | 2 | 2 | True | 1 | ROZPOCET
33 | K | 184911431 | Mulčování rostlin kůrou tl přes 0,1 do 0,15 m v rovině a svahu do 1:5 | m2 | 959 |  | 0 | CS ÚRS 2022 01 |  | základní |  | 0 | 0 | 0 | 0 | 0 | 4 | K | 2 |  |  |  | ROZPOCET | 0 | 0 | 0 | 0 | 0 | 1 | 0 | 4 | -940814436
| PP |  | Mulčování vysazených rostlin mulčovací kůrou, tl. přes 100 do 150 mm v rovině nebo na svahu do 1:5 | [14 empty] | PP | 2
| Online PSC |  | https://podminky.urs.cz/item/CS_URS_2022_01/184911431 | [14 empty] | Online PSC | 2
| VV |  | 257+702 |  | 959 | [12 empty] | VV | 2 | 2 | True | 1 | ROZPOCET
34 | M | 103911.R | Kůrodřevní hmota pro mulčování rostlin | m3 | 143.85 |  | 0 |  |  | základní |  | 0 | 0.25 | 35.9625 | 0 | 0 | 8 | M | 2 |  |  |  | ROZPOCET | 0 | 0 | 0 | 0 | 0 | 1 | 0 | 4 | -1660344202
| PP |  | Kůrodřevní hmota pro mulčování rostlin | [14 empty] | PP | 2
| P |  | Poznámka k položce: tloušťka vrstvy 15 cm, výpočet plocha*objem | [14 empty] | P | 2
| VV |  | 959*0.15 |  | 143.85 | [12 empty] | VV | 2 | 2 | True | 1 | ROZPOCET
35 | K | 913312111 | Hraniční značka dřevěný kůl | kus | 46 |  | 0 | CS ÚRS 2022 01 |  | základní |  | 0 | 0.00052 | 0.02392 | 0 | 0 | 4 | K | 2 |  |  |  | ROZPOCET | 0 | 0 | 0 | 0 | 0 | 1 | 0 | 4 | 1788265101
| PP |  | Hraniční značka dřevěný kůl | [14 empty] | PP | 2
| Online PSC |  | https://podminky.urs.cz/item/CS_URS_2022_01/913312111 | [14 empty] | Online PSC | 2
| P |  | Poznámka k položce: materiál: hraniční značka železničný pražec dřevěný, 150x260x2600 - lze nahradit velkými kameny viz TZ | [14 empty] | P | 2
| D | 998 | Přesun hmot |  |  |  | 0 |  |  |  |  | 0 |  | 0 |  | 0 | 1 | D | 1 |  |  |  | ROZPOCET | [6 empty] | 0
36 | K | 998231311 | Přesun hmot pro sadovnické a krajinářské úpravy vodorovně do 5000 m | t | 68.747 |  | 0 | CS ÚRS 2022 01 |  | základní |  | 0 | 0 | 0 | 0 | 0 | 4 | K | 2 |  |  |  | ROZPOCET | 0 | 0 | 0 | 0 | 0 | 1 | 0 | 4 | 1598038422
| PP |  | Přesun hmot pro sadovnické a krajinářské úpravy - strojně dopravní vzdálenost do 5000 m | [14 empty] | PP | 2
| Online PSC |  | https://podminky.urs.cz/item/CS_URS_2022_01/998231311 | [14 empty] | Online PSC | 2

## SO-01.2 - Vegetační úprav...
{e1c8aac6-c513-4d98-a482-6af1fbedf4e2}
2
| KRYCÍ LIST SOUPISU PRACÍ | [7 empty] | v --- níže se nacházejí doplnkové a pomocné údaje k sestavám --- v | [8 empty] | False
Stavba:
Nebužely - výsadba LBK 72
Objekt:
SO-01 - Vegetační úpravy
Soupis:
SO-01.2 - Vegetační úpravy - následná péče v 1. roce
| KSO: |  |  |  |  | CC-CZ:
| Místo: |  |  |  |  | Datum: | 3. 11. 2022
| Zadavatel: |  |  |  |  | IČ:
|  | ČR SPÚ, pobočka Mělník |  |  |  | DIČ:
| Uchazeč: |  |  |  |  | IČ: | Vyplň údaj
|  | Vyplň údaj |  |  |  | DIČ: | Vyplň údaj
| Projektant: |  |  |  |  | IČ:
|  | ATELIER FONTES s.r.o. |  |  |  | DIČ:
| Zpracovatel: |  |  |  |  | IČ:
|  | ATELIER FONTES s.r.o. |  |  |  | DIČ:
Poznámka:
| Cena bez DPH | [5 empty] | 0
|  |  | Základ daně |  |  | Sazba daně | Výše daně
| DPH | základní | 0 |  |  | 21% | 0
|  | snížená | 0 |  |  | 15% | 0
|  | zákl. přenesená | 0 |  |  | 21% | 0
|  | sníž. přenesená | 0 |  |  | 15% | 0
|  | nulová | 0 |  |  | 0% | 0
| Cena s DPH |  |  | v | CZK |  | 0
REKAPITULACE ČLENĚNÍ SOUPISU PRACÍ
Stavba:
Nebužely - výsadba LBK 72
Objekt:
SO-01 - Vegetační úpravy
Soupis:
SO-01.2 - Vegetační úpravy - následná péče v 1. roce
Místo: | [5 empty] | Datum: | 3. 11. 2022
Zadavatel: |  |  | ČR SPÚ, pobočka Mělník |  |  | Projektant: | ATELIER FONTES s.r.o.
Uchazeč: |  |  | Vyplň údaj |  |  | Zpracovatel: | ATELIER FONTES s.r.o.
Kód dílu - Popis | [6 empty] | Cena celkem [CZK]
Náklady stavby celkem | [6 empty] | 0 | [11 empty] | -1
| HSV - Práce a dodávky HSV | [5 empty] | 0
| 1 - Zemní práce | [5 empty] | 0
| 998 - Přesun hmot | [5 empty] | 0
SOUPIS PRACÍ
Stavba:
Nebužely - výsadba LBK 72
Objekt:
SO-01 - Vegetační úpravy
Soupis:
SO-01.2 - Vegetační úpravy - následná péče v 1. roce
Místo: | [5 empty] | Datum: | 3. 11. 2022
Zadavatel: |  |  | ČR SPÚ, pobočka Mělník |  |  | Projektant: | ATELIER FONTES s.r.o.
Uchazeč: |  |  | Vyplň údaj |  |  | Zpracovatel: | ATELIER FONTES s.r.o.
PČ | Typ | Kód | Popis | MJ | Množství | J.cena [CZK] | Cena celkem [CZK] | Cenová soustava |  | DPH | J. Nh [h] | Nh celkem [h] | J. hmotnost [t] | Hmotnost celkem [t] | J. suť [t] | Suť Celkem [t]
Náklady soupisu celkem | [6 empty] | 0 |  |  |  |  | 0 |  | 12.0875 |  | 0 |  | D | -1 | [10 empty] | 0
| D | HSV | Práce a dodávky HSV |  |  |  | 0 |  |  |  |  | 0 |  | 12.0875 |  | 0 | 1 | D | 0 |  |  |  | ROZPOCET | [6 empty] | 0
| D | 1 | Zemní práce |  |  |  | 0 |  |  |  |  | 0 |  | 12.0875 |  | 0 | 1 | D | 1 |  |  |  | ROZPOCET | [6 empty] | 0
1 | K | 184. R99 | Dosadba uhynulých dřevin 5% původního počtu | kus | 1 |  | 0 |  |  | základní |  | 0 | 0.1 | 0.1 | 0 | 0 | 4 | K | 2 |  |  |  | ROZPOCET | 0 | 0 | 0 | 0 | 0 | 1 | 0 | 4 | -1099528284
| PP |  | Dosadba uhynulých dřevin 5% původního počtu | [14 empty] | PP | 2
| P |  | Poznámka k položce: - odstranění uhynulé rostliny - hloubení jamky pro výsadbu - výsadby dřeviny se zalitím - sadební materiál - znovu vyvázání dřeviny úvazkem ke stávajícímu kůlu - vytvoření závlalhové mísy, přihrnutí mulčovací hmoty | [14 empty] | P | 2
2 | K | 184851617 | Strojní ožínání sazenic v pruzích sklon do 1:5 při viditelnosti střední, výšky přes 60 cm | ha | 2.223 |  | 0 | CS ÚRS 2022 01 |  | základní |  | 0 | 0 | 0 | 0 | 0 | 4 | K | 2 |  |  |  | ROZPOCET | 0 | 0 | 0 | 0 | 0 | 1 | 0 | 4 | -598968195
| PP |  | Strojní ožínání sazenic v pruzích sklon do 1:5 při viditelnosti střední, výšky přes 60 cm | [14 empty] | PP | 2
| Online PSC |  | https://podminky.urs.cz/item/CS_URS_2022_01/184851617 | [14 empty] | Online PSC | 2
| P |  | Poznámka k položce: oplocenky 8-15, včetně přihrabání pokosené hmoty k sazenicím a vytvoření vrstvy mulče, 3x ročně | [14 empty] | P | 2
| VV |  | (1260+1320+1048+1190+450+556+698+888)/10000*3 |  | 2.223 | [12 empty] | VV | 2 | 2 | True | 1 | ROZPOCET
3 | K | 185804213 | Vypletí záhonu dřevin soliterních s naložením a odvozem odpadu do 20 km v rovině a svahu do 1:5 | m2 | 40 |  | 0 | CS ÚRS 2022 01 |  | základní |  | 0 | 0 | 0 | 0 | 0 | 4 | K | 2 |  |  |  | ROZPOCET | 0 | 0 | 0 | 0 | 0 | 1 | 0 | 4 | -1651587023
| PP |  | Vypletí v rovině nebo na svahu do 1:5 dřevin solitérních | [14 empty] | PP | 2
| Online PSC |  | https://podminky.urs.cz/item/CS_URS_2022_01/185804213 | [14 empty] | Online PSC | 2
| P |  | Poznámka k položce: plochy 7 a 15, vypletí kořenových mís soliterních výsadeb, 2x ročně, s ponecháním hmoty na místě | [14 empty] | P | 2
| VV |  | (16+4)*2 |  | 40 | [12 empty] | VV | 2 | 2 | True | 1 | ROZPOCET
4 | K | 185804214 | Vypletí záhonu dřevin ve skupinách s naložením a odvozem odpadu do 20 km v rovině a svahu do 1:5 | m2 | 514 |  | 0 | CS ÚRS 2022 01 |  | základní |  | 0 | 0 | 0 | 0 | 0 | 4 | K | 2 |  |  |  | ROZPOCET | 0 | 0 | 0 | 0 | 0 | 1 | 0 | 4 | 1124483583
| PP |  | Vypletí v rovině nebo na svahu do 1:5 dřevin ve skupinách | [14 empty] | PP | 2
| Online PSC |  | https://podminky.urs.cz/item/CS_URS_2022_01/185804214 | [14 empty] | Online PSC | 2
| P |  | Poznámka k položce: v plochách 1-6, ploch celoplošně zamulčovaných 2x ročně, s ponecháním hmoty na místě | [14 empty] | P | 2
| VV |  | (32+44+49+32+44+56)*2 |  | 514 | [12 empty] | VV | 2 | 2 | True | 1 | ROZPOCET
5 | K | 185804312 | Zalití rostlin vodou plocha přes 20 m2 | m3 | 277.6 |  | 0 | CS ÚRS 2022 01 |  | základní |  | 0 | 0 | 0 | 0 | 0 | 4 | K | 2 |  |  |  | ROZPOCET | 0 | 0 | 0 | 0 | 0 | 1 | 0 | 4 | 1039135089
| PP |  | Zalití rostlin vodou plochy záhonů jednotlivě přes 20 m2 | [14 empty] | PP | 2
| Online PSC |  | https://podminky.urs.cz/item/CS_URS_2022_01/185804312 | [14 empty] | Online PSC | 2
| VV |  | "zálivka stromů 10 x ročně - 20l/strom" 10*906*20/1000 |  | 181.2 | [12 empty] | VV | 2 | 2 | True | 0 | ROZPOCET
| VV |  | "zálivka keřů 10 x ročně - 10l/keř" 10*914*10/1000 |  | 91.4 | [12 empty] | VV | 2 | 2 | True | 0 | ROZPOCET
| VV |  | "zálivka soliterů 10 x ročně - 25l/soliter" 10*20*25/1000 |  | 5 | [12 empty] | VV | 2 | 2 | True | 0 | ROZPOCET
| VV |  | Součet |  | 277.6 | [12 empty] | VV | 2 | 4 | True | 1 | ROZPOCET
6 | K | 185851121 | Dovoz vody pro zálivku rostlin za vzdálenost do 1000 m | m3 | 277.6 |  | 0 | CS ÚRS 2022 01 |  | základní |  | 0 | 0 | 0 | 0 | 0 | 4 | K | 2 |  |  |  | ROZPOCET | 0 | 0 | 0 | 0 | 0 | 1 | 0 | 4 | 1754885581
| PP |  | Dovoz vody pro zálivku rostlin na vzdálenost do 1000 m | [14 empty] | PP | 2
| Online PSC |  | https://podminky.urs.cz/item/CS_URS_2022_01/185851121 | [14 empty] | Online PSC | 2
7 | K | 185851129 | Příplatek k dovozu vody pro zálivku rostlin do 1000 m ZKD 1000 m | m3 | 2776 |  | 0 | CS ÚRS 2022 01 |  | základní |  | 0 | 0 | 0 | 0 | 0 | 4 | K | 2 |  |  |  | ROZPOCET | 0 | 0 | 0 | 0 | 0 | 1 | 0 | 4 | -279395399
| PP |  | Dovoz vody pro zálivku rostlin Příplatek k ceně za každých dalších i započatých 1000 m | [14 empty] | PP | 2
| Online PSC |  | https://podminky.urs.cz/item/CS_URS_2022_01/185851129 | [14 empty] | Online PSC | 2
| VV |  | 10*277,6 |  | 2776 | [12 empty] | VV | 2 | 2 | True | 1 | ROZPOCET
8 | K | 111151231 | Pokosení trávníku lučního pl do 10000 m2 s odvozem do 20 km v rovině a svahu do 1:5 | m2 | 23664 |  | 0 | CS ÚRS 2022 01 |  | základní |  | 0 | 0 | 0 | 0 | 0 | 4 | K | 2 |  |  |  | ROZPOCET | 0 | 0 | 0 | 0 | 0 | 1 | 0 | 4 | -1356182280
| PP |  | Pokosení trávníku při souvislé ploše přes 1000 do 10000 m2 lučního v rovině nebo svahu do 1:5 | [14 empty] | PP | 2
| Online PSC |  | https://podminky.urs.cz/item/CS_URS_2022_01/111151231 | [14 empty] | Online PSC | 2
| VV |  | "plocha 7, 4x ročně s vyhrabáním a odvozem hmoty " (3986-32-44-49-32-44-56)*4 |  | 14916 | [12 empty] | VV | 2 | 2 | True | 0 | ROZPOCET
| VV |  | "KN 2094, 3x ročně plochy mimo oplocenky s ponecháním hmoty" (10326-7410)*3 |  | 8748 | [12 empty] | VV | 2 | 2 | True | 0 | ROZPOCET
| VV |  | Součet |  | 23664 | [12 empty] | VV | 2 | 4 | True | 1 | ROZPOCET
9 | K | 184804119.R | Měsiční kontrola a oprava individuální mechanické ochrany sazenic a kotvení | kus | 240 |  | 0 |  |  | základní |  | 0 | 0 | 0 | 0 | 0 | 4 | K | 2 |  |  |  | ROZPOCET | 0 | 0 | 0 | 0 | 0 | 1 | 0 | 4 | -1940711607
| PP |  | Měsiční kontrola a oprava individuální mechanické ochrany sazenic a kotvení | [14 empty] | PP | 2
| VV |  | 20*12 |  | 240 | [12 empty] | VV | 2 | 2 | True | 1 | ROZPOCET
10 | K | 184804120.R | Měsíční kontrola a oprava oplocenek kolem výsadeb | m | 17016 |  | 0 |  |  | základní |  | 0 | 0 | 0 | 0 | 0 | 4 | K | 2 |  |  |  | ROZPOCET | 0 | 0 | 0 | 0 | 0 | 1 | 0 | 4 | 813802099
| PP |  | Měsíční kontrola a oprava oplocenek kolem výsadeb | [14 empty] | PP | 2
| P |  | Poznámka k položce: délka oplocenek * 12 měsíců | [14 empty] | P | 2
| VV |  | 1418 * 12 |  | 17016 | [12 empty] | VV | 2 | 2 | True | 1 | ROZPOCET
11 | K | 184804121.R | Kontrola a oprava vyvázání poloodrostků k bambusovým kůlům, 2x ročně včetně materiálu | kus | 1812 |  | 0 |  |  | základní |  | 0 | 0 | 0 | 0 | 0 | 4 | K | 2 |  |  |  | ROZPOCET | 0 | 0 | 0 | 0 | 0 | 1 | 0 | 4 | -1073514806
| PP |  | Kontrola a oprava vyvázání poloodrostků k bambusovým kůlům, 2x ročně včetně materiálu | [14 empty] | PP | 2
| VV |  | 906*2 |  | 1812 | [12 empty] | VV | 2 | 2 | True | 1 | ROZPOCET
12 | K | 184911421 | Mulčování rostlin kůrou tl do 0,1 m v rovině a svahu do 1:5 | m2 | 959 |  | 0 | CS ÚRS 2022 01 |  | základní |  | 0 | 0 | 0 | 0 | 0 | 4 | K | 2 |  |  |  | ROZPOCET | 0 | 0 | 0 | 0 | 0 | 1 | 0 | 4 | -565714660
| PP |  | Mulčování vysazených rostlin mulčovací kůrou, tl. do 100 mm v rovině nebo na svahu do 1:5 | [14 empty] | PP | 2
| Online PSC |  | https://podminky.urs.cz/item/CS_URS_2022_01/184911421 | [14 empty] | Online PSC | 2
| P |  | Poznámka k položce: tloušťka vrstvy 5 cm, individ. chráněné rostliny mulč s průměrem 0.8m2 +mulč plošný u keřů plochy 7,8,9 +mulč individ. ostatních výsadeb s průměrem 0.4m2 | [14 empty] | P | 2
| VV |  | 257+702 |  | 959 | [12 empty] | VV | 2 | 2 | True | 1 | ROZPOCET
13 | M | 103911.R | Kůrodřevní hmota pro mulčování rostlin | m3 | 47.95 |  | 0 |  |  | základní |  | 0 | 0.25 | 11.9875 | 0 | 0 | 8 | M | 2 |  |  |  | ROZPOCET | 0 | 0 | 0 | 0 | 0 | 1 | 0 | 4 | -1519939334
| PP |  | Kůrodřevní hmota pro mulčování rostlin | [14 empty] | PP | 2
| P |  | Poznámka k položce: tloušťka vrstvy 5 cm, výpočet plocha*tloušťka | [14 empty] | P | 2
| VV |  | 959*0,05 |  | 47.95 | [12 empty] | VV | 2 | 2 | True | 1 | ROZPOCET
14 | K | 184852234 | Řez stromu zdravotní o ploše koruny přes 30 do 60 m2 lezeckou technikou | kus | 7 |  | 0 | CS ÚRS 2022 01 |  | základní |  | 0 | 0 | 0 | 0 | 0 | 4 | K | 2 |  |  |  | ROZPOCET | 0 | 0 | 0 | 0 | 0 | 1 | 0 | 4 | -1496246896
| PP |  | Řez stromů prováděný lezeckou technikou zdravotní (S-RZ), plocha koruny stromu přes 30 do 60 m2 | [14 empty] | PP | 2
| Online PSC |  | https://podminky.urs.cz/item/CS_URS_2022_01/184852234 | [14 empty] | Online PSC | 2
| D | 998 | Přesun hmot |  |  |  | 0 |  |  |  |  | 0 |  | 0 |  | 0 | 1 | D | 1 |  |  |  | ROZPOCET | [6 empty] | 0
15 | K | 998231311 | Přesun hmot pro sadovnické a krajinářské úpravy vodorovně do 5000 m | t | 12.088 |  | 0 | CS ÚRS 2022 01 |  | základní |  | 0 | 0 | 0 | 0 | 0 | 4 | K | 2 |  |  |  | ROZPOCET | 0 | 0 | 0 | 0 | 0 | 1 | 0 | 4 | -1291443176
| PP |  | Přesun hmot pro sadovnické a krajinářské úpravy - strojně dopravní vzdálenost do 5000 m | [14 empty] | PP | 2
| Online PSC |  | https://podminky.urs.cz/item/CS_URS_2022_01/998231311 | [14 empty] | Online PSC | 2

## SO-01.3 - Vegetační úprav...
{2482d06a-6df3-43c3-9fa1-090cd900a685}
2
| KRYCÍ LIST SOUPISU PRACÍ | [7 empty] | v --- níže se nacházejí doplnkové a pomocné údaje k sestavám --- v | [8 empty] | False
Stavba:
Nebužely - výsadba LBK 72
Objekt:
SO-01 - Vegetační úpravy
Soupis:
SO-01.3 - Vegetační úpravy - následná péče ve 2. roce
| KSO: |  |  |  |  | CC-CZ:
| Místo: |  |  |  |  | Datum: | 3. 11. 2022
| Zadavatel: |  |  |  |  | IČ:
|  | ČR SPÚ, pobočka Mělník |  |  |  | DIČ:
| Uchazeč: |  |  |  |  | IČ: | Vyplň údaj
|  | Vyplň údaj |  |  |  | DIČ: | Vyplň údaj
| Projektant: |  |  |  |  | IČ:
|  | ATELIER FONTES s.r.o. |  |  |  | DIČ:
| Zpracovatel: |  |  |  |  | IČ:
|  | ATELIER FONTES s.r.o. |  |  |  | DIČ:
Poznámka:
| Cena bez DPH | [5 empty] | 0
|  |  | Základ daně |  |  | Sazba daně | Výše daně
| DPH | základní | 0 |  |  | 21% | 0
|  | snížená | 0 |  |  | 15% | 0
|  | zákl. přenesená | 0 |  |  | 21% | 0
|  | sníž. přenesená | 0 |  |  | 15% | 0
|  | nulová | 0 |  |  | 0% | 0
| Cena s DPH |  |  | v | CZK |  | 0
REKAPITULACE ČLENĚNÍ SOUPISU PRACÍ
Stavba:
Nebužely - výsadba LBK 72
Objekt:
SO-01 - Vegetační úpravy
Soupis:
SO-01.3 - Vegetační úpravy - následná péče ve 2. roce
Místo: | [5 empty] | Datum: | 3. 11. 2022
Zadavatel: |  |  | ČR SPÚ, pobočka Mělník |  |  | Projektant: | ATELIER FONTES s.r.o.
Uchazeč: |  |  | Vyplň údaj |  |  | Zpracovatel: | ATELIER FONTES s.r.o.
Kód dílu - Popis | [6 empty] | Cena celkem [CZK]
Náklady stavby celkem | [6 empty] | 0 | [11 empty] | -1
| HSV - Práce a dodávky HSV | [5 empty] | 0
| 1 - Zemní práce | [5 empty] | 0
| 998 - Přesun hmot | [5 empty] | 0
SOUPIS PRACÍ
Stavba:
Nebužely - výsadba LBK 72
Objekt:
SO-01 - Vegetační úpravy
Soupis:
SO-01.3 - Vegetační úpravy - následná péče ve 2. roce
Místo: | [5 empty] | Datum: | 3. 11. 2022
Zadavatel: |  |  | ČR SPÚ, pobočka Mělník |  |  | Projektant: | ATELIER FONTES s.r.o.
Uchazeč: |  |  | Vyplň údaj |  |  | Zpracovatel: | ATELIER FONTES s.r.o.
PČ | Typ | Kód | Popis | MJ | Množství | J.cena [CZK] | Cena celkem [CZK] | Cenová soustava |  | DPH | J. Nh [h] | Nh celkem [h] | J. hmotnost [t] | Hmotnost celkem [t] | J. suť [t] | Suť Celkem [t]
Náklady soupisu celkem | [6 empty] | 0 |  |  |  |  | 0 |  | 12.0875 |  | 0 |  | D | -1 | [10 empty] | 0
| D | HSV | Práce a dodávky HSV |  |  |  | 0 |  |  |  |  | 0 |  | 12.0875 |  | 0 | 1 | D | 0 |  |  |  | ROZPOCET | [6 empty] | 0
| D | 1 | Zemní práce |  |  |  | 0 |  |  |  |  | 0 |  | 12.0875 |  | 0 | 1 | D | 1 |  |  |  | ROZPOCET | [6 empty] | 0
1 | K | 184. R99 | Dosadba uhynulých dřevin 5% původního počtu | kus | 1 |  | 0 |  |  | základní |  | 0 | 0.1 | 0.1 | 0 | 0 | 4 | K | 2 |  |  |  | ROZPOCET | 0 | 0 | 0 | 0 | 0 | 1 | 0 | 4 | -1150020011
| PP |  | Dosadba uhynulých dřevin 5% původního počtu | [14 empty] | PP | 2
| P |  | Poznámka k položce: - odstranění uhynulé rostliny - hloubení jamky pro výsadbu - výsadby dřeviny se zalitím - sadební materiál - znovu vyvázání dřeviny úvazkem ke stávajícímu kůlu - vytvoření závlalhové mísy, přihrnutí mulčovací hmoty | [14 empty] | P | 2
2 | K | 184851617 | Strojní ožínání sazenic v pruzích sklon do 1:5 při viditelnosti střední, výšky přes 60 cm | ha | 1.482 |  | 0 | CS ÚRS 2022 01 |  | základní |  | 0 | 0 | 0 | 0 | 0 | 4 | K | 2 |  |  |  | ROZPOCET | 0 | 0 | 0 | 0 | 0 | 1 | 0 | 4 | -598968195
| PP |  | Strojní ožínání sazenic v pruzích sklon do 1:5 při viditelnosti střední, výšky přes 60 cm | [14 empty] | PP | 2
| Online PSC |  | https://podminky.urs.cz/item/CS_URS_2022_01/184851617 | [14 empty] | Online PSC | 2
| P |  | Poznámka k položce: oplocenky 8-15, včetně přihrabání pokosené hmoty k sazenicím a vytvoření vrstvy mulče, 2x ročně | [14 empty] | P | 2
| VV |  | (1260+1320+1048+1190+450+556+698+888)/10000*2 |  | 1.482 | [12 empty] | VV | 2 | 2 | True | 1 | ROZPOCET
3 | K | 185804213 | Vypletí záhonu dřevin soliterních s naložením a odvozem odpadu do 20 km v rovině a svahu do 1:5 | m2 | 40 |  | 0 | CS ÚRS 2022 01 |  | základní |  | 0 | 0 | 0 | 0 | 0 | 4 | K | 2 |  |  |  | ROZPOCET | 0 | 0 | 0 | 0 | 0 | 1 | 0 | 4 | -1651587023
| PP |  | Vypletí v rovině nebo na svahu do 1:5 dřevin solitérních | [14 empty] | PP | 2
| Online PSC |  | https://podminky.urs.cz/item/CS_URS_2022_01/185804213 | [14 empty] | Online PSC | 2
| P |  | Poznámka k položce: plochy 7 a 15, vypletí kořenových mís soliterních výsadeb, 2x ročně, s ponecháním hmoty na místě | [14 empty] | P | 2
| VV |  | (16+4)*2 |  | 40 | [12 empty] | VV | 2 | 2 | True | 1 | ROZPOCET
4 | K | 185804214 | Vypletí záhonu dřevin ve skupinách s naložením a odvozem odpadu do 20 km v rovině a svahu do 1:5 | m2 | 514 |  | 0 | CS ÚRS 2022 01 |  | základní |  | 0 | 0 | 0 | 0 | 0 | 4 | K | 2 |  |  |  | ROZPOCET | 0 | 0 | 0 | 0 | 0 | 1 | 0 | 4 | 1124483583
| PP |  | Vypletí v rovině nebo na svahu do 1:5 dřevin ve skupinách | [14 empty] | PP | 2
| Online PSC |  | https://podminky.urs.cz/item/CS_URS_2022_01/185804214 | [14 empty] | Online PSC | 2
| P |  | Poznámka k položce: v plochách 1-6, ploch celoplošně zamulčovaných 2x ročně, s ponecháním hmoty na místě | [14 empty] | P | 2
| VV |  | (32+44+49+32+44+56)*2 |  | 514 | [12 empty] | VV | 2 | 2 | True | 1 | ROZPOCET
5 | K | 185804312 | Zalití rostlin vodou plocha přes 20 m2 | m3 | 277.6 |  | 0 | CS ÚRS 2022 01 |  | základní |  | 0 | 0 | 0 | 0 | 0 | 4 | K | 2 |  |  |  | ROZPOCET | 0 | 0 | 0 | 0 | 0 | 1 | 0 | 4 | 1039135089
| PP |  | Zalití rostlin vodou plochy záhonů jednotlivě přes 20 m2 | [14 empty] | PP | 2
| Online PSC |  | https://podminky.urs.cz/item/CS_URS_2022_01/185804312 | [14 empty] | Online PSC | 2
| VV |  | "zálivka stromů 10 x ročně - 20l/strom" 10*906*20/1000 |  | 181.2 | [12 empty] | VV | 2 | 2 | True | 0 | ROZPOCET
| VV |  | "zálivka keřů 10 x ročně - 10l/keř" 10*914*10/1000 |  | 91.4 | [12 empty] | VV | 2 | 2 | True | 0 | ROZPOCET
| VV |  | "zálivka soliterů 10 x ročně - 25l/soliter" 10*20*25/1000 |  | 5 | [12 empty] | VV | 2 | 2 | True | 0 | ROZPOCET
| VV |  | Součet |  | 277.6 | [12 empty] | VV | 2 | 4 | True | 1 | ROZPOCET
6 | K | 185851121 | Dovoz vody pro zálivku rostlin za vzdálenost do 1000 m | m3 | 277.6 |  | 0 | CS ÚRS 2022 01 |  | základní |  | 0 | 0 | 0 | 0 | 0 | 4 | K | 2 |  |  |  | ROZPOCET | 0 | 0 | 0 | 0 | 0 | 1 | 0 | 4 | 1754885581
| PP |  | Dovoz vody pro zálivku rostlin na vzdálenost do 1000 m | [14 empty] | PP | 2
| Online PSC |  | https://podminky.urs.cz/item/CS_URS_2022_01/185851121 | [14 empty] | Online PSC | 2
7 | K | 185851129 | Příplatek k dovozu vody pro zálivku rostlin do 1000 m ZKD 1000 m | m3 | 2776 |  | 0 | CS ÚRS 2022 01 |  | základní |  | 0 | 0 | 0 | 0 | 0 | 4 | K | 2 |  |  |  | ROZPOCET | 0 | 0 | 0 | 0 | 0 | 1 | 0 | 4 | -279395399
| PP |  | Dovoz vody pro zálivku rostlin Příplatek k ceně za každých dalších i započatých 1000 m | [14 empty] | PP | 2
| Online PSC |  | https://podminky.urs.cz/item/CS_URS_2022_01/185851129 | [14 empty] | Online PSC | 2
| VV |  | 10*277,6 |  | 2776 | [12 empty] | VV | 2 | 2 | True | 1 | ROZPOCET
8 | K | 111151231 | Pokosení trávníku lučního pl do 10000 m2 s odvozem do 20 km v rovině a svahu do 1:5 | m2 | 17019 |  | 0 | CS ÚRS 2022 01 |  | základní |  | 0 | 0 | 0 | 0 | 0 | 4 | K | 2 |  |  |  | ROZPOCET | 0 | 0 | 0 | 0 | 0 | 1 | 0 | 4 | -1356182280
| PP |  | Pokosení trávníku při souvislé ploše přes 1000 do 10000 m2 lučního v rovině nebo svahu do 1:5 | [14 empty] | PP | 2
| Online PSC |  | https://podminky.urs.cz/item/CS_URS_2022_01/111151231 | [14 empty] | Online PSC | 2
| VV |  | "plocha 7, 3x ročně s vyhrabáním a odvozem hmoty " (3986-32-44-49-32-44-56)*3 |  | 11187 | [12 empty] | VV | 2 | 2 | True | 0 | ROZPOCET
| VV |  | "KN 2094, 2x ročně plochy mimo oplocenky s ponecháním hmoty" (10326-7410)*2 |  | 5832 | [12 empty] | VV | 2 | 2 | True | 0 | ROZPOCET
| VV |  | Součet |  | 17019 | [12 empty] | VV | 2 | 4 | True | 1 | ROZPOCET
9 | K | 184804119.R | Měsiční kontrola a oprava individuální mechanické ochrany sazenic a kotvení | kus | 240 |  | 0 |  |  | základní |  | 0 | 0 | 0 | 0 | 0 | 4 | K | 2 |  |  |  | ROZPOCET | 0 | 0 | 0 | 0 | 0 | 1 | 0 | 4 | -1940711607
| PP |  | Měsiční kontrola a oprava individuální mechanické ochrany sazenic a kotvení | [14 empty] | PP | 2
| VV |  | 20*12 |  | 240 | [12 empty] | VV | 2 | 2 | True | 1 | ROZPOCET
10 | K | 184804120.R | Měsíční kontrola a oprava oplocenek kolem výsadeb | m | 17016 |  | 0 |  |  | základní |  | 0 | 0 | 0 | 0 | 0 | 4 | K | 2 |  |  |  | ROZPOCET | 0 | 0 | 0 | 0 | 0 | 1 | 0 | 4 | 813802099
| PP |  | Měsíční kontrola a oprava oplocenek kolem výsadeb | [14 empty] | PP | 2
| P |  | Poznámka k položce: délka oplocenek * 12 měsíců | [14 empty] | P | 2
| VV |  | 1418 * 12 |  | 17016 | [12 empty] | VV | 2 | 2 | True | 1 | ROZPOCET
11 | K | 184804121.R | Kontrola a oprava vyvázání poloodrostků k bambusovým kůlům, 2x ročně včetně materiálu | kus | 1812 |  | 0 |  |  | základní |  | 0 | 0 | 0 | 0 | 0 | 4 | K | 2 |  |  |  | ROZPOCET | 0 | 0 | 0 | 0 | 0 | 1 | 0 | 4 | -1073514806
| PP |  | Kontrola a oprava vyvázání poloodrostků k bambusovým kůlům, 2x ročně včetně materiálu | [14 empty] | PP | 2
| VV |  | 906*2 |  | 1812 | [12 empty] | VV | 2 | 2 | True | 1 | ROZPOCET
12 | K | 184911421 | Mulčování rostlin kůrou tl do 0,1 m v rovině a svahu do 1:5 | m2 | 959 |  | 0 | CS ÚRS 2022 01 |  | základní |  | 0 | 0 | 0 | 0 | 0 | 4 | K | 2 |  |  |  | ROZPOCET | 0 | 0 | 0 | 0 | 0 | 1 | 0 | 4 | -565714660
| PP |  | Mulčování vysazených rostlin mulčovací kůrou, tl. do 100 mm v rovině nebo na svahu do 1:5 | [14 empty] | PP | 2
| Online PSC |  | https://podminky.urs.cz/item/CS_URS_2022_01/184911421 | [14 empty] | Online PSC | 2
| P |  | Poznámka k položce: tloušťka vrstvy 5 cm, individ. chráněné rostliny mulč s průměrem 0.8m2 +mulč plošný u keřů plochy 7,8,9 +mulč individ. ostatních výsadeb s průměrem 0.4m2 | [14 empty] | P | 2
| VV |  | 257+702 |  | 959 | [12 empty] | VV | 2 | 2 | True | 1 | ROZPOCET
13 | M | 103911.R | Kůrodřevní hmota pro mulčování rostlin | m3 | 47.95 |  | 0 |  |  | základní |  | 0 | 0.25 | 11.9875 | 0 | 0 | 8 | M | 2 |  |  |  | ROZPOCET | 0 | 0 | 0 | 0 | 0 | 1 | 0 | 4 | -1519939334
| PP |  | Kůrodřevní hmota pro mulčování rostlin | [14 empty] | PP | 2
| P |  | Poznámka k položce: tloušťka vrstvy 5 cm, výpočet plocha*tloušťka | [14 empty] | P | 2
| VV |  | 959*0,05 |  | 47.95 | [12 empty] | VV | 2 | 2 | True | 1 | ROZPOCET
14 | K | 184852234 | Řez stromu zdravotní o ploše koruny přes 30 do 60 m2 lezeckou technikou | kus | 7 |  | 0 | CS ÚRS 2022 01 |  | základní |  | 0 | 0 | 0 | 0 | 0 | 4 | K | 2 |  |  |  | ROZPOCET | 0 | 0 | 0 | 0 | 0 | 1 | 0 | 4 | -1496246896
| PP |  | Řez stromů prováděný lezeckou technikou zdravotní (S-RZ), plocha koruny stromu přes 30 do 60 m2 | [14 empty] | PP | 2
| Online PSC |  | https://podminky.urs.cz/item/CS_URS_2022_01/184852234 | [14 empty] | Online PSC | 2
15 | K | 184852321 | Řez stromu výchovný špičáků a keřových stromů v do 4 m | kus | 20 |  | 0 | CS ÚRS 2022 01 |  | základní |  | 0 | 0 | 0 | 0 | 0 | 4 | K | 2 |  |  |  | ROZPOCET | 0 | 0 | 0 | 0 | 0 | 1 | 0 | 4 | 1611380977
| PP |  | Řez stromů prováděný lezeckou technikou výchovný (S-RV) špičáky a keřové stromy, výšky do 4 m | [14 empty] | PP | 2
| Online PSC |  | https://podminky.urs.cz/item/CS_URS_2022_01/184852321 | [14 empty] | Online PSC | 2
| VV |  | "výchovný řez ovocných dřevin" 20 |  | 20 | [12 empty] | VV | 2 | 2 | True | 1 | ROZPOCET
16 | K | 184806111 | Řez stromů netrnitých průklestem D koruny do 2 m | kus | 906 |  | 0 | CS ÚRS 2022 01 |  | základní |  | 0 | 0 | 0 | 0 | 0 | 4 | K | 2 |  |  |  | ROZPOCET | 0 | 0 | 0 | 0 | 0 | 1 | 0 | 4 | 364542593
| PP |  | Řez stromů, keřů nebo růží průklestem stromů netrnitých, o průměru koruny do 2 m | [14 empty] | PP | 2
| Online PSC |  | https://podminky.urs.cz/item/CS_URS_2022_01/184806111 | [14 empty] | Online PSC | 2
| VV |  | "výchovný řez poloodrostků" 906 |  | 906 | [12 empty] | VV | 2 | 2 | True | 1 | ROZPOCET
| D | 998 | Přesun hmot |  |  |  | 0 |  |  |  |  | 0 |  | 0 |  | 0 | 1 | D | 1 |  |  |  | ROZPOCET | [6 empty] | 0
17 | K | 998231311 | Přesun hmot pro sadovnické a krajinářské úpravy vodorovně do 5000 m | t | 12.088 |  | 0 | CS ÚRS 2022 01 |  | základní |  | 0 | 0 | 0 | 0 | 0 | 4 | K | 2 |  |  |  | ROZPOCET | 0 | 0 | 0 | 0 | 0 | 1 | 0 | 4 | -1291443176
| PP |  | Přesun hmot pro sadovnické a krajinářské úpravy - strojně dopravní vzdálenost do 5000 m | [14 empty] | PP | 2
| Online PSC |  | https://podminky.urs.cz/item/CS_URS_2022_01/998231311 | [14 empty] | Online PSC | 2

## SO-01.4 - Vegetační úprav...
{f7543159-d510-4033-9f18-c009e4490ae4}
2
| KRYCÍ LIST SOUPISU PRACÍ | [7 empty] | v --- níže se nacházejí doplnkové a pomocné údaje k sestavám --- v | [8 empty] | False
Stavba:
Nebužely - výsadba LBK 72
Objekt:
SO-01 - Vegetační úpravy
Soupis:
SO-01.4 - Vegetační úpravy - následná péče ve 3. roce
| KSO: |  |  |  |  | CC-CZ:
| Místo: |  |  |  |  | Datum: | 3. 11. 2022
| Zadavatel: |  |  |  |  | IČ:
|  | ČR SPÚ, pobočka Mělník |  |  |  | DIČ:
| Uchazeč: |  |  |  |  | IČ: | Vyplň údaj
|  | Vyplň údaj |  |  |  | DIČ: | Vyplň údaj
| Projektant: |  |  |  |  | IČ:
|  | ATELIER FONTES s.r.o. |  |  |  | DIČ:
| Zpracovatel: |  |  |  |  | IČ:
|  | ATELIER FONTES s.r.o. |  |  |  | DIČ:
Poznámka:
| Cena bez DPH | [5 empty] | 0
|  |  | Základ daně |  |  | Sazba daně | Výše daně
| DPH | základní | 0 |  |  | 21% | 0
|  | snížená | 0 |  |  | 15% | 0
|  | zákl. přenesená | 0 |  |  | 21% | 0
|  | sníž. přenesená | 0 |  |  | 15% | 0
|  | nulová | 0 |  |  | 0% | 0
| Cena s DPH |  |  | v | CZK |  | 0
REKAPITULACE ČLENĚNÍ SOUPISU PRACÍ
Stavba:
Nebužely - výsadba LBK 72
Objekt:
SO-01 - Vegetační úpravy
Soupis:
SO-01.4 - Vegetační úpravy - následná péče ve 3. roce
Místo: | [5 empty] | Datum: | 3. 11. 2022
Zadavatel: |  |  | ČR SPÚ, pobočka Mělník |  |  | Projektant: | ATELIER FONTES s.r.o.
Uchazeč: |  |  | Vyplň údaj |  |  | Zpracovatel: | ATELIER FONTES s.r.o.
Kód dílu - Popis | [6 empty] | Cena celkem [CZK]
Náklady stavby celkem | [6 empty] | 0 | [11 empty] | -1
| HSV - Práce a dodávky HSV | [5 empty] | 0
| 1 - Zemní práce | [5 empty] | 0
| 998 - Přesun hmot | [5 empty] | 0
SOUPIS PRACÍ
Stavba:
Nebužely - výsadba LBK 72
Objekt:
SO-01 - Vegetační úpravy
Soupis:
SO-01.4 - Vegetační úpravy - následná péče ve 3. roce
Místo: | [5 empty] | Datum: | 3. 11. 2022
Zadavatel: |  |  | ČR SPÚ, pobočka Mělník |  |  | Projektant: | ATELIER FONTES s.r.o.
Uchazeč: |  |  | Vyplň údaj |  |  | Zpracovatel: | ATELIER FONTES s.r.o.
PČ | Typ | Kód | Popis | MJ | Množství | J.cena [CZK] | Cena celkem [CZK] | Cenová soustava |  | DPH | J. Nh [h] | Nh celkem [h] | J. hmotnost [t] | Hmotnost celkem [t] | J. suť [t] | Suť Celkem [t]
Náklady soupisu celkem | [6 empty] | 0 |  |  |  |  | 0 |  | 12.0875 |  | 0 |  | D | -1 | [10 empty] | 0
| D | HSV | Práce a dodávky HSV |  |  |  | 0 |  |  |  |  | 0 |  | 12.0875 |  | 0 | 1 | D | 0 |  |  |  | ROZPOCET | [6 empty] | 0
| D | 1 | Zemní práce |  |  |  | 0 |  |  |  |  | 0 |  | 12.0875 |  | 0 | 1 | D | 1 |  |  |  | ROZPOCET | [6 empty] | 0
1 | K | 184. R99 | Dosadba uhynulých dřevin 5% původního počtu | kus | 1 |  | 0 |  |  | základní |  | 0 | 0.1 | 0.1 | 0 | 0 | 4 | K | 2 |  |  |  | ROZPOCET | 0 | 0 | 0 | 0 | 0 | 1 | 0 | 4 | 1180018794
| PP |  | Dosadba uhynulých dřevin 5% původního počtu | [14 empty] | PP | 2
| P |  | Poznámka k položce: - odstranění uhynulé rostliny - hloubení jamky pro výsadbu - výsadby dřeviny se zalitím - sadební materiál - znovu vyvázání dřeviny úvazkem ke stávajícímu kůlu - vytvoření závlalhové mísy, přihrnutí mulčovací hmoty | [14 empty] | P | 2
2 | K | 184851617 | Strojní ožínání sazenic v pruzích sklon do 1:5 při viditelnosti střední, výšky přes 60 cm | ha | 1.482 |  | 0 | CS ÚRS 2022 01 |  | základní |  | 0 | 0 | 0 | 0 | 0 | 4 | K | 2 |  |  |  | ROZPOCET | 0 | 0 | 0 | 0 | 0 | 1 | 0 | 4 | -598968195
| PP |  | Strojní ožínání sazenic v pruzích sklon do 1:5 při viditelnosti střední, výšky přes 60 cm | [14 empty] | PP | 2
| Online PSC |  | https://podminky.urs.cz/item/CS_URS_2022_01/184851617 | [14 empty] | Online PSC | 2
| P |  | Poznámka k položce: oplocenky 8-15, včetně přihrabání pokosené hmoty k sazenicím a vytvoření vrstvy mulče, 2x ročně | [14 empty] | P | 2
| VV |  | (1260+1320+1048+1190+450+556+698+888)/10000*2 |  | 1.482 | [12 empty] | VV | 2 | 2 | True | 1 | ROZPOCET
3 | K | 185804213 | Vypletí záhonu dřevin soliterních s naložením a odvozem odpadu do 20 km v rovině a svahu do 1:5 | m2 | 40 |  | 0 | CS ÚRS 2022 01 |  | základní |  | 0 | 0 | 0 | 0 | 0 | 4 | K | 2 |  |  |  | ROZPOCET | 0 | 0 | 0 | 0 | 0 | 1 | 0 | 4 | -1651587023
| PP |  | Vypletí v rovině nebo na svahu do 1:5 dřevin solitérních | [14 empty] | PP | 2
| Online PSC |  | https://podminky.urs.cz/item/CS_URS_2022_01/185804213 | [14 empty] | Online PSC | 2
| P |  | Poznámka k položce: plochy 7 a 15, vypletí kořenových mís soliterních výsadeb, 2x ročně, s ponecháním hmoty na místě | [14 empty] | P | 2
| VV |  | (16+4)*2 |  | 40 | [12 empty] | VV | 2 | 2 | True | 1 | ROZPOCET
4 | K | 185804214 | Vypletí záhonu dřevin ve skupinách s naložením a odvozem odpadu do 20 km v rovině a svahu do 1:5 | m2 | 514 |  | 0 | CS ÚRS 2022 01 |  | základní |  | 0 | 0 | 0 | 0 | 0 | 4 | K | 2 |  |  |  | ROZPOCET | 0 | 0 | 0 | 0 | 0 | 1 | 0 | 4 | 1124483583
| PP |  | Vypletí v rovině nebo na svahu do 1:5 dřevin ve skupinách | [14 empty] | PP | 2
| Online PSC |  | https://podminky.urs.cz/item/CS_URS_2022_01/185804214 | [14 empty] | Online PSC | 2
| P |  | Poznámka k položce: v plochách 1-6, ploch celoplošně zamulčovaných 2x ročně, s ponecháním hmoty na místě | [14 empty] | P | 2
| VV |  | (32+44+49+32+44+56)*2 |  | 514 | [12 empty] | VV | 2 | 2 | True | 1 | ROZPOCET
5 | K | 185804312 | Zalití rostlin vodou plocha přes 20 m2 | m3 | 277.6 |  | 0 | CS ÚRS 2022 01 |  | základní |  | 0 | 0 | 0 | 0 | 0 | 4 | K | 2 |  |  |  | ROZPOCET | 0 | 0 | 0 | 0 | 0 | 1 | 0 | 4 | 1039135089
| PP |  | Zalití rostlin vodou plochy záhonů jednotlivě přes 20 m2 | [14 empty] | PP | 2
| Online PSC |  | https://podminky.urs.cz/item/CS_URS_2022_01/185804312 | [14 empty] | Online PSC | 2
| VV |  | "zálivka stromů 10 x ročně - 20l/strom" 10*906*20/1000 |  | 181.2 | [12 empty] | VV | 2 | 2 | True | 0 | ROZPOCET
| VV |  | "zálivka keřů 10 x ročně - 10l/keř" 10*914*10/1000 |  | 91.4 | [12 empty] | VV | 2 | 2 | True | 0 | ROZPOCET
| VV |  | "zálivka soliterů 10 x ročně - 25l/soliter" 10*20*25/1000 |  | 5 | [12 empty] | VV | 2 | 2 | True | 0 | ROZPOCET
| VV |  | Součet |  | 277.6 | [12 empty] | VV | 2 | 4 | True | 1 | ROZPOCET
6 | K | 185851121 | Dovoz vody pro zálivku rostlin za vzdálenost do 1000 m | m3 | 277.6 |  | 0 | CS ÚRS 2022 01 |  | základní |  | 0 | 0 | 0 | 0 | 0 | 4 | K | 2 |  |  |  | ROZPOCET | 0 | 0 | 0 | 0 | 0 | 1 | 0 | 4 | 1754885581
| PP |  | Dovoz vody pro zálivku rostlin na vzdálenost do 1000 m | [14 empty] | PP | 2
| Online PSC |  | https://podminky.urs.cz/item/CS_URS_2022_01/185851121 | [14 empty] | Online PSC | 2
7 | K | 185851129 | Příplatek k dovozu vody pro zálivku rostlin do 1000 m ZKD 1000 m | m3 | 2776 |  | 0 | CS ÚRS 2022 01 |  | základní |  | 0 | 0 | 0 | 0 | 0 | 4 | K | 2 |  |  |  | ROZPOCET | 0 | 0 | 0 | 0 | 0 | 1 | 0 | 4 | -279395399
| PP |  | Dovoz vody pro zálivku rostlin Příplatek k ceně za každých dalších i započatých 1000 m | [14 empty] | PP | 2
| Online PSC |  | https://podminky.urs.cz/item/CS_URS_2022_01/185851129 | [14 empty] | Online PSC | 2
| VV |  | 10*277,6 |  | 2776 | [12 empty] | VV | 2 | 2 | True | 1 | ROZPOCET
8 | K | 111151231 | Pokosení trávníku lučního pl do 10000 m2 s odvozem do 20 km v rovině a svahu do 1:5 | m2 | 13290 |  | 0 | CS ÚRS 2022 01 |  | základní |  | 0 | 0 | 0 | 0 | 0 | 4 | K | 2 |  |  |  | ROZPOCET | 0 | 0 | 0 | 0 | 0 | 1 | 0 | 4 | -1356182280
| PP |  | Pokosení trávníku při souvislé ploše přes 1000 do 10000 m2 lučního v rovině nebo svahu do 1:5 | [14 empty] | PP | 2
| Online PSC |  | https://podminky.urs.cz/item/CS_URS_2022_01/111151231 | [14 empty] | Online PSC | 2
| VV |  | "plocha 7, 2x ročně s vyhrabáním a odvozem hmoty " (3986-32-44-49-32-44-56)*2 |  | 7458 | [12 empty] | VV | 2 | 2 | True | 0 | ROZPOCET
| VV |  | "KN 2094, 2x ročně plochy mimo oplocenky s ponecháním hmoty" (10326-7410)*2 |  | 5832 | [12 empty] | VV | 2 | 2 | True | 0 | ROZPOCET
| VV |  | Součet |  | 13290 | [12 empty] | VV | 2 | 4 | True | 1 | ROZPOCET
9 | K | 184804119.R | Měsiční kontrola a oprava individuální mechanické ochrany sazenic a kotvení | kus | 240 |  | 0 |  |  | základní |  | 0 | 0 | 0 | 0 | 0 | 4 | K | 2 |  |  |  | ROZPOCET | 0 | 0 | 0 | 0 | 0 | 1 | 0 | 4 | -1940711607
| PP |  | Měsiční kontrola a oprava individuální mechanické ochrany sazenic a kotvení | [14 empty] | PP | 2
| VV |  | 20*12 |  | 240 | [12 empty] | VV | 2 | 2 | True | 1 | ROZPOCET
10 | K | 184804120.R | Měsíční kontrola a oprava oplocenek kolem výsadeb | m | 17016 |  | 0 |  |  | základní |  | 0 | 0 | 0 | 0 | 0 | 4 | K | 2 |  |  |  | ROZPOCET | 0 | 0 | 0 | 0 | 0 | 1 | 0 | 4 | 813802099
| PP |  | Měsíční kontrola a oprava oplocenek kolem výsadeb | [14 empty] | PP | 2
| P |  | Poznámka k položce: délka oplocenek * 12 měsíců | [14 empty] | P | 2
| VV |  | 1418 * 12 |  | 17016 | [12 empty] | VV | 2 | 2 | True | 1 | ROZPOCET
11 | K | 184804121.R | Kontrola a oprava vyvázání poloodrostků k bambusovým kůlům, 2x ročně včetně materiálu | kus | 1812 |  | 0 |  |  | základní |  | 0 | 0 | 0 | 0 | 0 | 4 | K | 2 |  |  |  | ROZPOCET | 0 | 0 | 0 | 0 | 0 | 1 | 0 | 4 | -1073514806
| PP |  | Kontrola a oprava vyvázání poloodrostků k bambusovým kůlům, 2x ročně včetně materiálu | [14 empty] | PP | 2
| VV |  | 906*2 |  | 1812 | [12 empty] | VV | 2 | 2 | True | 1 | ROZPOCET
12 | K | 184911421 | Mulčování rostlin kůrou tl do 0,1 m v rovině a svahu do 1:5 | m2 | 959 |  | 0 | CS ÚRS 2022 01 |  | základní |  | 0 | 0 | 0 | 0 | 0 | 4 | K | 2 |  |  |  | ROZPOCET | 0 | 0 | 0 | 0 | 0 | 1 | 0 | 4 | -565714660
| PP |  | Mulčování vysazených rostlin mulčovací kůrou, tl. do 100 mm v rovině nebo na svahu do 1:5 | [14 empty] | PP | 2
| Online PSC |  | https://podminky.urs.cz/item/CS_URS_2022_01/184911421 | [14 empty] | Online PSC | 2
| P |  | Poznámka k položce: tloušťka vrstvy 5 cm, individ. chráněné rostliny mulč s průměrem 0.8m2 +mulč plošný u keřů plochy 7,8,9 +mulč individ. ostatních výsadeb s průměrem 0.4m2 | [14 empty] | P | 2
| VV |  | 257+702 |  | 959 | [12 empty] | VV | 2 | 2 | True | 1 | ROZPOCET
13 | M | 103911.R | Kůrodřevní hmota pro mulčování rostlin | m3 | 47.95 |  | 0 |  |  | základní |  | 0 | 0.25 | 11.9875 | 0 | 0 | 8 | M | 2 |  |  |  | ROZPOCET | 0 | 0 | 0 | 0 | 0 | 1 | 0 | 4 | -1519939334
| PP |  | Kůrodřevní hmota pro mulčování rostlin | [14 empty] | PP | 2
| P |  | Poznámka k položce: tloušťka vrstvy 5 cm, výpočet plocha*tloušťka | [14 empty] | P | 2
| VV |  | 959*0,05 |  | 47.95 | [12 empty] | VV | 2 | 2 | True | 1 | ROZPOCET
14 | K | 184852234 | Řez stromu zdravotní o ploše koruny přes 30 do 60 m2 lezeckou technikou | kus | 7 |  | 0 | CS ÚRS 2022 01 |  | základní |  | 0 | 0 | 0 | 0 | 0 | 4 | K | 2 |  |  |  | ROZPOCET | 0 | 0 | 0 | 0 | 0 | 1 | 0 | 4 | -1496246896
| PP |  | Řez stromů prováděný lezeckou technikou zdravotní (S-RZ), plocha koruny stromu přes 30 do 60 m2 | [14 empty] | PP | 2
| Online PSC |  | https://podminky.urs.cz/item/CS_URS_2022_01/184852234 | [14 empty] | Online PSC | 2
15 | K | 184852321 | Řez stromu výchovný špičáků a keřových stromů v do 4 m | kus | 20 |  | 0 | CS ÚRS 2022 01 |  | základní |  | 0 | 0 | 0 | 0 | 0 | 4 | K | 2 |  |  |  | ROZPOCET | 0 | 0 | 0 | 0 | 0 | 1 | 0 | 4 | 1611380977
| PP |  | Řez stromů prováděný lezeckou technikou výchovný (S-RV) špičáky a keřové stromy, výšky do 4 m | [14 empty] | PP | 2
| Online PSC |  | https://podminky.urs.cz/item/CS_URS_2022_01/184852321 | [14 empty] | Online PSC | 2
| VV |  | "výchovný řez ovocných dřevin" 20 |  | 20 | [12 empty] | VV | 2 | 2 | True | 1 | ROZPOCET
| D | 998 | Přesun hmot |  |  |  | 0 |  |  |  |  | 0 |  | 0 |  | 0 | 1 | D | 1 |  |  |  | ROZPOCET | [6 empty] | 0
16 | K | 998231311 | Přesun hmot pro sadovnické a krajinářské úpravy vodorovně do 5000 m | t | 12.088 |  | 0 | CS ÚRS 2022 01 |  | základní |  | 0 | 0 | 0 | 0 | 0 | 4 | K | 2 |  |  |  | ROZPOCET | 0 | 0 | 0 | 0 | 0 | 1 | 0 | 4 | -1291443176
| PP |  | Přesun hmot pro sadovnické a krajinářské úpravy - strojně dopravní vzdálenost do 5000 m | [14 empty] | PP | 2
| Online PSC |  | https://podminky.urs.cz/item/CS_URS_2022_01/998231311 | [14 empty] | Online PSC | 2

## SO-01.5 - Vegetační úprav...
{f012147c-3364-451f-920f-c118d8c2d245}
2
| KRYCÍ LIST SOUPISU PRACÍ | [7 empty] | v --- níže se nacházejí doplnkové a pomocné údaje k sestavám --- v | [8 empty] | False
Stavba:
Nebužely - výsadba LBK 72
Objekt:
SO-01 - Vegetační úpravy
Soupis:
SO-01.5 - Vegetační úpravy - následná péče ve 4. roce
| KSO: |  |  |  |  | CC-CZ:
| Místo: |  |  |  |  | Datum: | 3. 11. 2022
| Zadavatel: |  |  |  |  | IČ:
|  | ČR SPÚ, pobočka Mělník |  |  |  | DIČ:
| Uchazeč: |  |  |  |  | IČ: | Vyplň údaj
|  | Vyplň údaj |  |  |  | DIČ: | Vyplň údaj
| Projektant: |  |  |  |  | IČ:
|  | ATELIER FONTES s.r.o. |  |  |  | DIČ:
| Zpracovatel: |  |  |  |  | IČ:
|  | ATELIER FONTES s.r.o. |  |  |  | DIČ:
Poznámka:
| Cena bez DPH | [5 empty] | 0
|  |  | Základ daně |  |  | Sazba daně | Výše daně
| DPH | základní | 0 |  |  | 21% | 0
|  | snížená | 0 |  |  | 15% | 0
|  | zákl. přenesená | 0 |  |  | 21% | 0
|  | sníž. přenesená | 0 |  |  | 15% | 0
|  | nulová | 0 |  |  | 0% | 0
| Cena s DPH |  |  | v | CZK |  | 0
REKAPITULACE ČLENĚNÍ SOUPISU PRACÍ
Stavba:
Nebužely - výsadba LBK 72
Objekt:
SO-01 - Vegetační úpravy
Soupis:
SO-01.5 - Vegetační úpravy - následná péče ve 4. roce
Místo: | [5 empty] | Datum: | 3. 11. 2022
Zadavatel: |  |  | ČR SPÚ, pobočka Mělník |  |  | Projektant: | ATELIER FONTES s.r.o.
Uchazeč: |  |  | Vyplň údaj |  |  | Zpracovatel: | ATELIER FONTES s.r.o.
Kód dílu - Popis | [6 empty] | Cena celkem [CZK]
Náklady stavby celkem | [6 empty] | 0 | [11 empty] | -1
| HSV - Práce a dodávky HSV | [5 empty] | 0
| 1 - Zemní práce | [5 empty] | 0
| 998 - Přesun hmot | [5 empty] | 0
SOUPIS PRACÍ
Stavba:
Nebužely - výsadba LBK 72
Objekt:
SO-01 - Vegetační úpravy
Soupis:
SO-01.5 - Vegetační úpravy - následná péče ve 4. roce
Místo: | [5 empty] | Datum: | 3. 11. 2022
Zadavatel: |  |  | ČR SPÚ, pobočka Mělník |  |  | Projektant: | ATELIER FONTES s.r.o.
Uchazeč: |  |  | Vyplň údaj |  |  | Zpracovatel: | ATELIER FONTES s.r.o.
PČ | Typ | Kód | Popis | MJ | Množství | J.cena [CZK] | Cena celkem [CZK] | Cenová soustava |  | DPH | J. Nh [h] | Nh celkem [h] | J. hmotnost [t] | Hmotnost celkem [t] | J. suť [t] | Suť Celkem [t]
Náklady soupisu celkem | [6 empty] | 0 |  |  |  |  | 0 |  | 12.0875 |  | 0 |  | D | -1 | [10 empty] | 0
| D | HSV | Práce a dodávky HSV |  |  |  | 0 |  |  |  |  | 0 |  | 12.0875 |  | 0 | 1 | D | 0 |  |  |  | ROZPOCET | [6 empty] | 0
| D | 1 | Zemní práce |  |  |  | 0 |  |  |  |  | 0 |  | 12.0875 |  | 0 | 1 | D | 1 |  |  |  | ROZPOCET | [6 empty] | 0
1 | K | 184. R99 | Dosadba uhynulých dřevin 5% původního počtu | kus | 1 |  | 0 |  |  | základní |  | 0 | 0.1 | 0.1 | 0 | 0 | 4 | K | 2 |  |  |  | ROZPOCET | 0 | 0 | 0 | 0 | 0 | 1 | 0 | 4 | -1540695833
| PP |  | Dosadba uhynulých dřevin 5% původního počtu | [14 empty] | PP | 2
| P |  | Poznámka k položce: - odstranění uhynulé rostliny - hloubení jamky pro výsadbu - výsadby dřeviny se zalitím - sadební materiál - znovu vyvázání dřeviny úvazkem ke stávajícímu kůlu - vytvoření závlalhové mísy, přihrnutí mulčovací hmoty | [14 empty] | P | 2
2 | K | 184851617 | Strojní ožínání sazenic v pruzích sklon do 1:5 při viditelnosti střední, výšky přes 60 cm | ha | 1.482 |  | 0 | CS ÚRS 2022 01 |  | základní |  | 0 | 0 | 0 | 0 | 0 | 4 | K | 2 |  |  |  | ROZPOCET | 0 | 0 | 0 | 0 | 0 | 1 | 0 | 4 | -598968195
| PP |  | Strojní ožínání sazenic v pruzích sklon do 1:5 při viditelnosti střední, výšky přes 60 cm | [14 empty] | PP | 2
| Online PSC |  | https://podminky.urs.cz/item/CS_URS_2022_01/184851617 | [14 empty] | Online PSC | 2
| P |  | Poznámka k položce: oplocenky 8-15, včetně přihrabání pokosené hmoty k sazenicím a vytvoření vrstvy mulče, 2x ročně | [14 empty] | P | 2
| VV |  | (1260+1320+1048+1190+450+556+698+888)/10000*2 |  | 1.482 | [12 empty] | VV | 2 | 2 | True | 1 | ROZPOCET
3 | K | 185804213 | Vypletí záhonu dřevin soliterních s naložením a odvozem odpadu do 20 km v rovině a svahu do 1:5 | m2 | 40 |  | 0 | CS ÚRS 2022 01 |  | základní |  | 0 | 0 | 0 | 0 | 0 | 4 | K | 2 |  |  |  | ROZPOCET | 0 | 0 | 0 | 0 | 0 | 1 | 0 | 4 | -1651587023
| PP |  | Vypletí v rovině nebo na svahu do 1:5 dřevin solitérních | [14 empty] | PP | 2
| Online PSC |  | https://podminky.urs.cz/item/CS_URS_2022_01/185804213 | [14 empty] | Online PSC | 2
| P |  | Poznámka k položce: plochy 7 a 15, vypletí kořenových mís soliterních výsadeb, 2x ročně, s ponecháním hmoty na místě | [14 empty] | P | 2
| VV |  | (16+4)*2 |  | 40 | [12 empty] | VV | 2 | 2 | True | 1 | ROZPOCET
4 | K | 185804214 | Vypletí záhonu dřevin ve skupinách s naložením a odvozem odpadu do 20 km v rovině a svahu do 1:5 | m2 | 514 |  | 0 | CS ÚRS 2022 01 |  | základní |  | 0 | 0 | 0 | 0 | 0 | 4 | K | 2 |  |  |  | ROZPOCET | 0 | 0 | 0 | 0 | 0 | 1 | 0 | 4 | 1124483583
| PP |  | Vypletí v rovině nebo na svahu do 1:5 dřevin ve skupinách | [14 empty] | PP | 2
| Online PSC |  | https://podminky.urs.cz/item/CS_URS_2022_01/185804214 | [14 empty] | Online PSC | 2
| P |  | Poznámka k položce: v plochách 1-6, ploch celoplošně zamulčovaných 2x ročně, s ponecháním hmoty na místě | [14 empty] | P | 2
| VV |  | (32+44+49+32+44+56)*2 |  | 514 | [12 empty] | VV | 2 | 2 | True | 1 | ROZPOCET
5 | K | 185804312 | Zalití rostlin vodou plocha přes 20 m2 | m3 | 277.6 |  | 0 | CS ÚRS 2022 01 |  | základní |  | 0 | 0 | 0 | 0 | 0 | 4 | K | 2 |  |  |  | ROZPOCET | 0 | 0 | 0 | 0 | 0 | 1 | 0 | 4 | 1039135089
| PP |  | Zalití rostlin vodou plochy záhonů jednotlivě přes 20 m2 | [14 empty] | PP | 2
| Online PSC |  | https://podminky.urs.cz/item/CS_URS_2022_01/185804312 | [14 empty] | Online PSC | 2
| VV |  | "zálivka stromů 10 x ročně - 20l/strom" 10*906*20/1000 |  | 181.2 | [12 empty] | VV | 2 | 2 | True | 0 | ROZPOCET
| VV |  | "zálivka keřů 10 x ročně - 10l/keř" 10*914*10/1000 |  | 91.4 | [12 empty] | VV | 2 | 2 | True | 0 | ROZPOCET
| VV |  | "zálivka soliterů 10 x ročně - 25l/soliter" 10*20*25/1000 |  | 5 | [12 empty] | VV | 2 | 2 | True | 0 | ROZPOCET
| VV |  | Součet |  | 277.6 | [12 empty] | VV | 2 | 4 | True | 1 | ROZPOCET
6 | K | 185851121 | Dovoz vody pro zálivku rostlin za vzdálenost do 1000 m | m3 | 277.6 |  | 0 | CS ÚRS 2022 01 |  | základní |  | 0 | 0 | 0 | 0 | 0 | 4 | K | 2 |  |  |  | ROZPOCET | 0 | 0 | 0 | 0 | 0 | 1 | 0 | 4 | 1754885581
| PP |  | Dovoz vody pro zálivku rostlin na vzdálenost do 1000 m | [14 empty] | PP | 2
| Online PSC |  | https://podminky.urs.cz/item/CS_URS_2022_01/185851121 | [14 empty] | Online PSC | 2
7 | K | 185851129 | Příplatek k dovozu vody pro zálivku rostlin do 1000 m ZKD 1000 m | m3 | 2776 |  | 0 | CS ÚRS 2022 01 |  | základní |  | 0 | 0 | 0 | 0 | 0 | 4 | K | 2 |  |  |  | ROZPOCET | 0 | 0 | 0 | 0 | 0 | 1 | 0 | 4 | -279395399
| PP |  | Dovoz vody pro zálivku rostlin Příplatek k ceně za každých dalších i započatých 1000 m | [14 empty] | PP | 2
| Online PSC |  | https://podminky.urs.cz/item/CS_URS_2022_01/185851129 | [14 empty] | Online PSC | 2
| VV |  | 10*277,6 |  | 2776 | [12 empty] | VV | 2 | 2 | True | 1 | ROZPOCET
8 | K | 111151231 | Pokosení trávníku lučního pl do 10000 m2 s odvozem do 20 km v rovině a svahu do 1:5 | m2 | 13290 |  | 0 | CS ÚRS 2022 01 |  | základní |  | 0 | 0 | 0 | 0 | 0 | 4 | K | 2 |  |  |  | ROZPOCET | 0 | 0 | 0 | 0 | 0 | 1 | 0 | 4 | -1356182280
| PP |  | Pokosení trávníku při souvislé ploše přes 1000 do 10000 m2 lučního v rovině nebo svahu do 1:5 | [14 empty] | PP | 2
| Online PSC |  | https://podminky.urs.cz/item/CS_URS_2022_01/111151231 | [14 empty] | Online PSC | 2
| VV |  | "plocha 7, 2x ročně s vyhrabáním a odvozem hmoty " (3986-32-44-49-32-44-56)*2 |  | 7458 | [12 empty] | VV | 2 | 2 | True | 0 | ROZPOCET
| VV |  | "KN 2094, 2x ročně plochy mimo oplocenky s ponecháním hmoty" (10326-7410)*2 |  | 5832 | [12 empty] | VV | 2 | 2 | True | 0 | ROZPOCET
| VV |  | Součet |  | 13290 | [12 empty] | VV | 2 | 4 | True | 1 | ROZPOCET
9 | K | 184804119.R | Měsiční kontrola a oprava individuální mechanické ochrany sazenic a kotvení | kus | 240 |  | 0 |  |  | základní |  | 0 | 0 | 0 | 0 | 0 | 4 | K | 2 |  |  |  | ROZPOCET | 0 | 0 | 0 | 0 | 0 | 1 | 0 | 4 | -1940711607
| PP |  | Měsiční kontrola a oprava individuální mechanické ochrany sazenic a kotvení | [14 empty] | PP | 2
| VV |  | 20*12 |  | 240 | [12 empty] | VV | 2 | 2 | True | 1 | ROZPOCET
10 | K | 184804120.R | Měsíční kontrola a oprava oplocenek kolem výsadeb | m | 17016 |  | 0 |  |  | základní |  | 0 | 0 | 0 | 0 | 0 | 4 | K | 2 |  |  |  | ROZPOCET | 0 | 0 | 0 | 0 | 0 | 1 | 0 | 4 | 813802099
| PP |  | Měsíční kontrola a oprava oplocenek kolem výsadeb | [14 empty] | PP | 2
| P |  | Poznámka k položce: délka oplocenek * 12 měsíců | [14 empty] | P | 2
| VV |  | 1418 * 12 |  | 17016 | [12 empty] | VV | 2 | 2 | True | 1 | ROZPOCET
11 | K | 184804121.R | Kontrola a oprava vyvázání poloodrostků k bambusovým kůlům, 2x ročně včetně materiálu | kus | 1812 |  | 0 |  |  | základní |  | 0 | 0 | 0 | 0 | 0 | 4 | K | 2 |  |  |  | ROZPOCET | 0 | 0 | 0 | 0 | 0 | 1 | 0 | 4 | -1073514806
| PP |  | Kontrola a oprava vyvázání poloodrostků k bambusovým kůlům, 2x ročně včetně materiálu | [14 empty] | PP | 2
| VV |  | 906*2 |  | 1812 | [12 empty] | VV | 2 | 2 | True | 1 | ROZPOCET
12 | K | 184911421 | Mulčování rostlin kůrou tl do 0,1 m v rovině a svahu do 1:5 | m2 | 959 |  | 0 | CS ÚRS 2022 01 |  | základní |  | 0 | 0 | 0 | 0 | 0 | 4 | K | 2 |  |  |  | ROZPOCET | 0 | 0 | 0 | 0 | 0 | 1 | 0 | 4 | -565714660
| PP |  | Mulčování vysazených rostlin mulčovací kůrou, tl. do 100 mm v rovině nebo na svahu do 1:5 | [14 empty] | PP | 2
| Online PSC |  | https://podminky.urs.cz/item/CS_URS_2022_01/184911421 | [14 empty] | Online PSC | 2
| P |  | Poznámka k položce: tloušťka vrstvy 5 cm, individ. chráněné rostliny mulč s průměrem 0.8m2 +mulč plošný u keřů plochy 7,8,9 +mulč individ. ostatních výsadeb s průměrem 0.4m2 | [14 empty] | P | 2
| VV |  | 257+702 |  | 959 | [12 empty] | VV | 2 | 2 | True | 1 | ROZPOCET
13 | M | 103911.R | Kůrodřevní hmota pro mulčování rostlin | m3 | 47.95 |  | 0 |  |  | základní |  | 0 | 0.25 | 11.9875 | 0 | 0 | 8 | M | 2 |  |  |  | ROZPOCET | 0 | 0 | 0 | 0 | 0 | 1 | 0 | 4 | -1519939334
| PP |  | Kůrodřevní hmota pro mulčování rostlin | [14 empty] | PP | 2
| P |  | Poznámka k položce: tloušťka vrstvy 5 cm, výpočet plocha*tloušťka | [14 empty] | P | 2
| VV |  | 959*0,05 |  | 47.95 | [12 empty] | VV | 2 | 2 | True | 1 | ROZPOCET
14 | K | 184852234 | Řez stromu zdravotní o ploše koruny přes 30 do 60 m2 lezeckou technikou | kus | 7 |  | 0 | CS ÚRS 2022 01 |  | základní |  | 0 | 0 | 0 | 0 | 0 | 4 | K | 2 |  |  |  | ROZPOCET | 0 | 0 | 0 | 0 | 0 | 1 | 0 | 4 | -1496246896
| PP |  | Řez stromů prováděný lezeckou technikou zdravotní (S-RZ), plocha koruny stromu přes 30 do 60 m2 | [14 empty] | PP | 2
| Online PSC |  | https://podminky.urs.cz/item/CS_URS_2022_01/184852234 | [14 empty] | Online PSC | 2
15 | K | 184852321 | Řez stromu výchovný špičáků a keřových stromů v do 4 m | kus | 20 |  | 0 | CS ÚRS 2022 01 |  | základní |  | 0 | 0 | 0 | 0 | 0 | 4 | K | 2 |  |  |  | ROZPOCET | 0 | 0 | 0 | 0 | 0 | 1 | 0 | 4 | 1611380977
| PP |  | Řez stromů prováděný lezeckou technikou výchovný (S-RV) špičáky a keřové stromy, výšky do 4 m | [14 empty] | PP | 2
| Online PSC |  | https://podminky.urs.cz/item/CS_URS_2022_01/184852321 | [14 empty] | Online PSC | 2
| VV |  | "výchovný řez ovocných dřevin" 20 |  | 20 | [12 empty] | VV | 2 | 2 | True | 1 | ROZPOCET
16 | K | 184806111 | Řez stromů netrnitých průklestem D koruny do 2 m | kus | 906 |  | 0 | CS ÚRS 2022 01 |  | základní |  | 0 | 0 | 0 | 0 | 0 | 4 | K | 2 |  |  |  | ROZPOCET | 0 | 0 | 0 | 0 | 0 | 1 | 0 | 4 | -1801354293
| PP |  | Řez stromů, keřů nebo růží průklestem stromů netrnitých, o průměru koruny do 2 m | [14 empty] | PP | 2
| Online PSC |  | https://podminky.urs.cz/item/CS_URS_2022_01/184806111 | [14 empty] | Online PSC | 2
| VV |  | "výchovný řez poloodrostků" 906 |  | 906 | [12 empty] | VV | 2 | 2 | True | 1 | ROZPOCET
| D | 998 | Přesun hmot |  |  |  | 0 |  |  |  |  | 0 |  | 0 |  | 0 | 1 | D | 1 |  |  |  | ROZPOCET | [6 empty] | 0
17 | K | 998231311 | Přesun hmot pro sadovnické a krajinářské úpravy vodorovně do 5000 m | t | 12.088 |  | 0 | CS ÚRS 2022 01 |  | základní |  | 0 | 0 | 0 | 0 | 0 | 4 | K | 2 |  |  |  | ROZPOCET | 0 | 0 | 0 | 0 | 0 | 1 | 0 | 4 | -1291443176
| PP |  | Přesun hmot pro sadovnické a krajinářské úpravy - strojně dopravní vzdálenost do 5000 m | [14 empty] | PP | 2
| Online PSC |  | https://podminky.urs.cz/item/CS_URS_2022_01/998231311 | [14 empty] | Online PSC | 2

## SO-01.6 - Vegetační úprav...
{508ccc00-fa44-448b-8a2c-655ef3188068}
2
| KRYCÍ LIST SOUPISU PRACÍ | [7 empty] | v --- níže se nacházejí doplnkové a pomocné údaje k sestavám --- v | [8 empty] | False
Stavba:
Nebužely - výsadba LBK 72
Objekt:
SO-01 - Vegetační úpravy
Soupis:
SO-01.6 - Vegetační úpravy - následná péče ve 5. roce
| KSO: |  |  |  |  | CC-CZ:
| Místo: |  |  |  |  | Datum: | 3. 11. 2022
| Zadavatel: |  |  |  |  | IČ:
|  | ČR SPÚ, pobočka Mělník |  |  |  | DIČ:
| Uchazeč: |  |  |  |  | IČ: | Vyplň údaj
|  | Vyplň údaj |  |  |  | DIČ: | Vyplň údaj
| Projektant: |  |  |  |  | IČ:
|  | ATELIER FONTES s.r.o. |  |  |  | DIČ:
| Zpracovatel: |  |  |  |  | IČ:
|  | ATELIER FONTES s.r.o. |  |  |  | DIČ:
Poznámka:
| Cena bez DPH | [5 empty] | 0
|  |  | Základ daně |  |  | Sazba daně | Výše daně
| DPH | základní | 0 |  |  | 21% | 0
|  | snížená | 0 |  |  | 15% | 0
|  | zákl. přenesená | 0 |  |  | 21% | 0
|  | sníž. přenesená | 0 |  |  | 15% | 0
|  | nulová | 0 |  |  | 0% | 0
| Cena s DPH |  |  | v | CZK |  | 0
REKAPITULACE ČLENĚNÍ SOUPISU PRACÍ
Stavba:
Nebužely - výsadba LBK 72
Objekt:
SO-01 - Vegetační úpravy
Soupis:
SO-01.6 - Vegetační úpravy - následná péče ve 5. roce
Místo: | [5 empty] | Datum: | 3. 11. 2022
Zadavatel: |  |  | ČR SPÚ, pobočka Mělník |  |  | Projektant: | ATELIER FONTES s.r.o.
Uchazeč: |  |  | Vyplň údaj |  |  | Zpracovatel: | ATELIER FONTES s.r.o.
Kód dílu - Popis | [6 empty] | Cena celkem [CZK]
Náklady stavby celkem | [6 empty] | 0 | [11 empty] | -1
| HSV - Práce a dodávky HSV | [5 empty] | 0
| 1 - Zemní práce | [5 empty] | 0
| 998 - Přesun hmot | [5 empty] | 0
SOUPIS PRACÍ
Stavba:
Nebužely - výsadba LBK 72
Objekt:
SO-01 - Vegetační úpravy
Soupis:
SO-01.6 - Vegetační úpravy - následná péče ve 5. roce
Místo: | [5 empty] | Datum: | 3. 11. 2022
Zadavatel: |  |  | ČR SPÚ, pobočka Mělník |  |  | Projektant: | ATELIER FONTES s.r.o.
Uchazeč: |  |  | Vyplň údaj |  |  | Zpracovatel: | ATELIER FONTES s.r.o.
PČ | Typ | Kód | Popis | MJ | Množství | J.cena [CZK] | Cena celkem [CZK] | Cenová soustava |  | DPH | J. Nh [h] | Nh celkem [h] | J. hmotnost [t] | Hmotnost celkem [t] | J. suť [t] | Suť Celkem [t]
Náklady soupisu celkem | [6 empty] | 0 |  |  |  |  | 0 |  | 12.0875 |  | 0 |  | D | -1 | [10 empty] | 0
| D | HSV | Práce a dodávky HSV |  |  |  | 0 |  |  |  |  | 0 |  | 12.0875 |  | 0 | 1 | D | 0 |  |  |  | ROZPOCET | [6 empty] | 0
| D | 1 | Zemní práce |  |  |  | 0 |  |  |  |  | 0 |  | 12.0875 |  | 0 | 1 | D | 1 |  |  |  | ROZPOCET | [6 empty] | 0
1 | K | 184. R99 | Dosadba uhynulých dřevin 5% původního počtu | kus | 1 |  | 0 |  |  | základní |  | 0 | 0.1 | 0.1 | 0 | 0 | 4 | K | 2 |  |  |  | ROZPOCET | 0 | 0 | 0 | 0 | 0 | 1 | 0 | 4 | 11559365
| PP |  | Dosadba uhynulých dřevin 5% původního počtu | [14 empty] | PP | 2
| P |  | Poznámka k položce: - odstranění uhynulé rostliny - hloubení jamky pro výsadbu - výsadby dřeviny se zalitím - sadební materiál - znovu vyvázání dřeviny úvazkem ke stávajícímu kůlu - vytvoření závlalhové mísy, přihrnutí mulčovací hmoty | [14 empty] | P | 2
2 | K | 18404100.R | Revize a výměna vyhnívajících a vylomených částí oplocenek a individuálních ochran dřevin | m | 1418 |  | 0 |  |  | základní |  | 0 | 0 | 0 | 0 | 0 | 4 | K | 2 |  |  |  | ROZPOCET | 0 | 0 | 0 | 0 | 0 | 1 | 0 | 4 | 118207612
| PP |  | Revize a výměna vyhnívajících a vylomených částí oplocenek a individuálních ochran dřevin | [14 empty] | PP | 2
| P |  | Poznámka k položce: Provedení a komisionelní předání investorovi na podzim před dokončením následné péče | [14 empty] | P | 2
| VV |  | "všechny oplocenky v m" 1418 |  | 1418 | [12 empty] | VV | 2 | 2 | True | 1 | ROZPOCET
3 | K | 184851617 | Strojní ožínání sazenic v pruzích sklon do 1:5 při viditelnosti střední, výšky přes 60 cm | ha | 1.482 |  | 0 | CS ÚRS 2022 01 |  | základní |  | 0 | 0 | 0 | 0 | 0 | 4 | K | 2 |  |  |  | ROZPOCET | 0 | 0 | 0 | 0 | 0 | 1 | 0 | 4 | -598968195
| PP |  | Strojní ožínání sazenic v pruzích sklon do 1:5 při viditelnosti střední, výšky přes 60 cm | [14 empty] | PP | 2
| Online PSC |  | https://podminky.urs.cz/item/CS_URS_2022_01/184851617 | [14 empty] | Online PSC | 2
| P |  | Poznámka k položce: oplocenky 8-15, včetně přihrabání pokosené hmoty k sazenicím a vytvoření vrstvy mulče, 2x ročně | [14 empty] | P | 2
| VV |  | (1260+1320+1048+1190+450+556+698+888)/10000*2 |  | 1.482 | [12 empty] | VV | 2 | 2 | True | 1 | ROZPOCET
4 | K | 185804213 | Vypletí záhonu dřevin soliterních s naložením a odvozem odpadu do 20 km v rovině a svahu do 1:5 | m2 | 40 |  | 0 | CS ÚRS 2022 01 |  | základní |  | 0 | 0 | 0 | 0 | 0 | 4 | K | 2 |  |  |  | ROZPOCET | 0 | 0 | 0 | 0 | 0 | 1 | 0 | 4 | -1651587023
| PP |  | Vypletí v rovině nebo na svahu do 1:5 dřevin solitérních | [14 empty] | PP | 2
| Online PSC |  | https://podminky.urs.cz/item/CS_URS_2022_01/185804213 | [14 empty] | Online PSC | 2
| P |  | Poznámka k položce: plochy 7 a 15, vypletí kořenových mís soliterních výsadeb, 2x ročně, s ponecháním hmoty na místě | [14 empty] | P | 2
| VV |  | (16+4)*2 |  | 40 | [12 empty] | VV | 2 | 2 | True | 1 | ROZPOCET
5 | K | 185804214 | Vypletí záhonu dřevin ve skupinách s naložením a odvozem odpadu do 20 km v rovině a svahu do 1:5 | m2 | 514 |  | 0 | CS ÚRS 2022 01 |  | základní |  | 0 | 0 | 0 | 0 | 0 | 4 | K | 2 |  |  |  | ROZPOCET | 0 | 0 | 0 | 0 | 0 | 1 | 0 | 4 | 1124483583
| PP |  | Vypletí v rovině nebo na svahu do 1:5 dřevin ve skupinách | [14 empty] | PP | 2
| Online PSC |  | https://podminky.urs.cz/item/CS_URS_2022_01/185804214 | [14 empty] | Online PSC | 2
| P |  | Poznámka k položce: v plochách 1-6, ploch celoplošně zamulčovaných 2x ročně, s ponecháním hmoty na místě | [14 empty] | P | 2
| VV |  | (32+44+49+32+44+56)*2 |  | 514 | [12 empty] | VV | 2 | 2 | True | 1 | ROZPOCET
6 | K | 185804312 | Zalití rostlin vodou plocha přes 20 m2 | m3 | 277.6 |  | 0 | CS ÚRS 2022 01 |  | základní |  | 0 | 0 | 0 | 0 | 0 | 4 | K | 2 |  |  |  | ROZPOCET | 0 | 0 | 0 | 0 | 0 | 1 | 0 | 4 | 1039135089
| PP |  | Zalití rostlin vodou plochy záhonů jednotlivě přes 20 m2 | [14 empty] | PP | 2
| Online PSC |  | https://podminky.urs.cz/item/CS_URS_2022_01/185804312 | [14 empty] | Online PSC | 2
| VV |  | "zálivka stromů 10 x ročně - 20l/strom" 10*906*20/1000 |  | 181.2 | [12 empty] | VV | 2 | 2 | True | 0 | ROZPOCET
| VV |  | "zálivka keřů 10 x ročně - 10l/keř" 10*914*10/1000 |  | 91.4 | [12 empty] | VV | 2 | 2 | True | 0 | ROZPOCET
| VV |  | "zálivka soliterů 10 x ročně - 25l/soliter" 10*20*25/1000 |  | 5 | [12 empty] | VV | 2 | 2 | True | 0 | ROZPOCET
| VV |  | Součet |  | 277.6 | [12 empty] | VV | 2 | 4 | True | 1 | ROZPOCET
7 | K | 185851121 | Dovoz vody pro zálivku rostlin za vzdálenost do 1000 m | m3 | 277.6 |  | 0 | CS ÚRS 2022 01 |  | základní |  | 0 | 0 | 0 | 0 | 0 | 4 | K | 2 |  |  |  | ROZPOCET | 0 | 0 | 0 | 0 | 0 | 1 | 0 | 4 | 1754885581
| PP |  | Dovoz vody pro zálivku rostlin na vzdálenost do 1000 m | [14 empty] | PP | 2
| Online PSC |  | https://podminky.urs.cz/item/CS_URS_2022_01/185851121 | [14 empty] | Online PSC | 2
8 | K | 185851129 | Příplatek k dovozu vody pro zálivku rostlin do 1000 m ZKD 1000 m | m3 | 2776 |  | 0 | CS ÚRS 2022 01 |  | základní |  | 0 | 0 | 0 | 0 | 0 | 4 | K | 2 |  |  |  | ROZPOCET | 0 | 0 | 0 | 0 | 0 | 1 | 0 | 4 | -279395399
| PP |  | Dovoz vody pro zálivku rostlin Příplatek k ceně za každých dalších i započatých 1000 m | [14 empty] | PP | 2
| Online PSC |  | https://podminky.urs.cz/item/CS_URS_2022_01/185851129 | [14 empty] | Online PSC | 2
| VV |  | 10*277,6 |  | 2776 | [12 empty] | VV | 2 | 2 | True | 1 | ROZPOCET
9 | K | 111151231 | Pokosení trávníku lučního pl do 10000 m2 s odvozem do 20 km v rovině a svahu do 1:5 | m2 | 13290 |  | 0 | CS ÚRS 2022 01 |  | základní |  | 0 | 0 | 0 | 0 | 0 | 4 | K | 2 |  |  |  | ROZPOCET | 0 | 0 | 0 | 0 | 0 | 1 | 0 | 4 | -1356182280
| PP |  | Pokosení trávníku při souvislé ploše přes 1000 do 10000 m2 lučního v rovině nebo svahu do 1:5 | [14 empty] | PP | 2
| Online PSC |  | https://podminky.urs.cz/item/CS_URS_2022_01/111151231 | [14 empty] | Online PSC | 2
| VV |  | "plocha 7, 2x ročně s vyhrabáním a odvozem hmoty " (3986-32-44-49-32-44-56)*2 |  | 7458 | [12 empty] | VV | 2 | 2 | True | 0 | ROZPOCET
| VV |  | "KN 2094, 2x ročně plochy mimo oplocenky s ponecháním hmoty" (10326-7410)*2 |  | 5832 | [12 empty] | VV | 2 | 2 | True | 0 | ROZPOCET
| VV |  | Součet |  | 13290 | [12 empty] | VV | 2 | 4 | True | 1 | ROZPOCET
10 | K | 184804119.R | Měsiční kontrola a oprava individuální mechanické ochrany sazenic a kotvení | kus | 240 |  | 0 |  |  | základní |  | 0 | 0 | 0 | 0 | 0 | 4 | K | 2 |  |  |  | ROZPOCET | 0 | 0 | 0 | 0 | 0 | 1 | 0 | 4 | -1940711607
| PP |  | Měsiční kontrola a oprava individuální mechanické ochrany sazenic a kotvení | [14 empty] | PP | 2
| VV |  | 20*12 |  | 240 | [12 empty] | VV | 2 | 2 | True | 1 | ROZPOCET
11 | K | 184804120.R | Měsíční kontrola a oprava oplocenek kolem výsadeb | m | 17016 |  | 0 |  |  | základní |  | 0 | 0 | 0 | 0 | 0 | 4 | K | 2 |  |  |  | ROZPOCET | 0 | 0 | 0 | 0 | 0 | 1 | 0 | 4 | 813802099
| PP |  | Měsíční kontrola a oprava oplocenek kolem výsadeb | [14 empty] | PP | 2
| P |  | Poznámka k položce: délka oplocenek * 12 měsíců | [14 empty] | P | 2
| VV |  | 1418 * 12 |  | 17016 | [12 empty] | VV | 2 | 2 | True | 1 | ROZPOCET
12 | K | 184804121.R | Kontrola a oprava vyvázání poloodrostků k bambusovým kůlům, 2x ročně včetně materiálu | kus | 1812 |  | 0 |  |  | základní |  | 0 | 0 | 0 | 0 | 0 | 4 | K | 2 |  |  |  | ROZPOCET | 0 | 0 | 0 | 0 | 0 | 1 | 0 | 4 | -1073514806
| PP |  | Kontrola a oprava vyvázání poloodrostků k bambusovým kůlům, 2x ročně včetně materiálu | [14 empty] | PP | 2
| VV |  | 906*2 |  | 1812 | [12 empty] | VV | 2 | 2 | True | 1 | ROZPOCET
13 | K | 184911421 | Mulčování rostlin kůrou tl do 0,1 m v rovině a svahu do 1:5 | m2 | 959 |  | 0 | CS ÚRS 2022 01 |  | základní |  | 0 | 0 | 0 | 0 | 0 | 4 | K | 2 |  |  |  | ROZPOCET | 0 | 0 | 0 | 0 | 0 | 1 | 0 | 4 | -565714660
| PP |  | Mulčování vysazených rostlin mulčovací kůrou, tl. do 100 mm v rovině nebo na svahu do 1:5 | [14 empty] | PP | 2
| Online PSC |  | https://podminky.urs.cz/item/CS_URS_2022_01/184911421 | [14 empty] | Online PSC | 2
| P |  | Poznámka k položce: tloušťka vrstvy 5 cm, individ. chráněné rostliny mulč s průměrem 0.8m2 +mulč plošný u keřů plochy 7,8,9 +mulč individ. ostatních výsadeb s průměrem 0.4m2 | [14 empty] | P | 2
| VV |  | 257+702 |  | 959 | [12 empty] | VV | 2 | 2 | True | 1 | ROZPOCET
14 | M | 103911.R | Kůrodřevní hmota pro mulčování rostlin | m3 | 47.95 |  | 0 |  |  | základní |  | 0 | 0.25 | 11.9875 | 0 | 0 | 8 | M | 2 |  |  |  | ROZPOCET | 0 | 0 | 0 | 0 | 0 | 1 | 0 | 4 | -1519939334
| PP |  | Kůrodřevní hmota pro mulčování rostlin | [14 empty] | PP | 2
| P |  | Poznámka k položce: tloušťka vrstvy 5 cm, výpočet plocha*tloušťka | [14 empty] | P | 2
| VV |  | 959*0,05 |  | 47.95 | [12 empty] | VV | 2 | 2 | True | 1 | ROZPOCET
15 | K | 184852234 | Řez stromu zdravotní o ploše koruny přes 30 do 60 m2 lezeckou technikou | kus | 7 |  | 0 | CS ÚRS 2022 01 |  | základní |  | 0 | 0 | 0 | 0 | 0 | 4 | K | 2 |  |  |  | ROZPOCET | 0 | 0 | 0 | 0 | 0 | 1 | 0 | 4 | -1496246896
| PP |  | Řez stromů prováděný lezeckou technikou zdravotní (S-RZ), plocha koruny stromu přes 30 do 60 m2 | [14 empty] | PP | 2
| Online PSC |  | https://podminky.urs.cz/item/CS_URS_2022_01/184852234 | [14 empty] | Online PSC | 2
16 | K | 184852321 | Řez stromu výchovný špičáků a keřových stromů v do 4 m | kus | 20 |  | 0 | CS ÚRS 2022 01 |  | základní |  | 0 | 0 | 0 | 0 | 0 | 4 | K | 2 |  |  |  | ROZPOCET | 0 | 0 | 0 | 0 | 0 | 1 | 0 | 4 | 1611380977
| PP |  | Řez stromů prováděný lezeckou technikou výchovný (S-RV) špičáky a keřové stromy, výšky do 4 m | [14 empty] | PP | 2
| Online PSC |  | https://podminky.urs.cz/item/CS_URS_2022_01/184852321 | [14 empty] | Online PSC | 2
| VV |  | "výchovný řez ovocných dřevin" 20 |  | 20 | [12 empty] | VV | 2 | 2 | True | 1 | ROZPOCET
| D | 998 | Přesun hmot |  |  |  | 0 |  |  |  |  | 0 |  | 0 |  | 0 | 1 | D | 1 |  |  |  | ROZPOCET | [6 empty] | 0
17 | K | 998231311 | Přesun hmot pro sadovnické a krajinářské úpravy vodorovně do 5000 m | t | 12.088 |  | 0 | CS ÚRS 2022 01 |  | základní |  | 0 | 0 | 0 | 0 | 0 | 4 | K | 2 |  |  |  | ROZPOCET | 0 | 0 | 0 | 0 | 0 | 1 | 0 | 4 | -1291443176
| PP |  | Přesun hmot pro sadovnické a krajinářské úpravy - strojně dopravní vzdálenost do 5000 m | [14 empty] | PP | 2
| Online PSC |  | https://podminky.urs.cz/item/CS_URS_2022_01/998231311 | [14 empty] | Online PSC | 2

## SO-02 - Biotechnické objekty
{51f13b7f-3e66-4e8f-b66f-087aecb56d59}
2
| KRYCÍ LIST SOUPISU PRACÍ | [7 empty] | v --- níže se nacházejí doplnkové a pomocné údaje k sestavám --- v | [8 empty] | False
Stavba:
Nebužely - výsadba LBK 72
Objekt:
SO-02 - Biotechnické objekty
| KSO: |  |  |  |  | CC-CZ:
| Místo: |  |  |  |  | Datum: | 3. 11. 2022
| Zadavatel: |  |  |  |  | IČ:
|  | ČR SPÚ, pobočka Mělník |  |  |  | DIČ:
| Uchazeč: |  |  |  |  | IČ: | Vyplň údaj
|  | Vyplň údaj |  |  |  | DIČ: | Vyplň údaj
| Projektant: |  |  |  |  | IČ:
|  | ATELIER FONTES s.r.o. |  |  |  | DIČ:
| Zpracovatel: |  |  |  |  | IČ:
|  | ATELIER FONTES s.r.o. |  |  |  | DIČ:
Poznámka:
| Cena bez DPH | [5 empty] | 0
|  |  | Základ daně |  |  | Sazba daně | Výše daně
| DPH | základní | 0 |  |  | 21% | 0
|  | snížená | 0 |  |  | 15% | 0
|  | zákl. přenesená | 0 |  |  | 21% | 0
|  | sníž. přenesená | 0 |  |  | 15% | 0
|  | nulová | 0 |  |  | 0% | 0
| Cena s DPH |  |  | v | CZK |  | 0
REKAPITULACE ČLENĚNÍ SOUPISU PRACÍ
Stavba:
Nebužely - výsadba LBK 72
Objekt:
SO-02 - Biotechnické objekty
Místo: | [5 empty] | Datum: | 3. 11. 2022
Zadavatel: |  |  | ČR SPÚ, pobočka Mělník |  |  | Projektant: | ATELIER FONTES s.r.o.
Uchazeč: |  |  | Vyplň údaj |  |  | Zpracovatel: | ATELIER FONTES s.r.o.
Kód dílu - Popis | [6 empty] | Cena celkem [CZK]
Náklady stavby celkem | [6 empty] | 0 | [11 empty] | -1
| HSV - Práce a dodávky HSV | [5 empty] | 0
| 1 - Zemní práce | [5 empty] | 0
| 1.1. - objekt na zpomalení povrchového odtoku | [5 empty] | 0
| 998 - Přesun hmot | [5 empty] | 0
SOUPIS PRACÍ
Stavba:
Nebužely - výsadba LBK 72
Objekt:
SO-02 - Biotechnické objekty
Místo: | [5 empty] | Datum: | 3. 11. 2022
Zadavatel: |  |  | ČR SPÚ, pobočka Mělník |  |  | Projektant: | ATELIER FONTES s.r.o.
Uchazeč: |  |  | Vyplň údaj |  |  | Zpracovatel: | ATELIER FONTES s.r.o.
PČ | Typ | Kód | Popis | MJ | Množství | J.cena [CZK] | Cena celkem [CZK] | Cenová soustava |  | DPH | J. Nh [h] | Nh celkem [h] | J. hmotnost [t] | Hmotnost celkem [t] | J. suť [t] | Suť Celkem [t]
Náklady soupisu celkem | [6 empty] | 0 |  |  |  |  | 0 |  | 5.85 |  | 0 |  | D | -1 | [10 empty] | 0
| D | HSV | Práce a dodávky HSV |  |  |  | 0 |  |  |  |  | 0 |  | 5.85 |  | 0 | 1 | D | 0 |  |  |  | ROZPOCET | [6 empty] | 0
| D | 1 | Zemní práce |  |  |  | 0 |  |  |  |  | 0 |  | 5.85 |  | 0 | 1 | D | 1 |  |  |  | ROZPOCET | [6 empty] | 0
1 | K | 184906.r01 | Objekt plazník | ks | 3 |  | 0 |  |  | základní |  | 0 | 1.95 | 5.85 | 0 | 0 | 4 | K | 2 |  |  |  | ROZPOCET | 0 | 0 | 0 | 0 | 0 | 1 | 0 | 4 | -248759770
| PP |  | Objekt plazník, biotechnický | [14 empty] | PP | 2
| P |  | Poznámka k položce: Zřízení objektu včetně materiálu Plazník: - 4 x kulatina ze dřeva prům. 0,25 m a délce 4,8 m - 2 x kulatina ze dřeva prům. 0,25m a délce 2,8 m - 4 x kůl prům. 0,15 m a délce 1,4 m - větve (klest) o prům do 10 cm a délce od 4 m ve vrstvě do výšky 2 - 3 m přitížené ornicí dv objemu cca 0,25 m3/m2 (lze použít zeminu pro rekultivaci) | [14 empty] | P | 2
2 | K | 184910.R | Dosedací berlička pro ptactvo | kus | 10 |  | 0 |  |  | základní |  | 0 | 0 | 0 | 0 | 0 | 4 | K | 2 |  |  |  | ROZPOCET | 0 | 0 | 0 | 0 | 0 | 1 | 0 | 4 | -348065129
| PP |  | Dosedací berlička pro ptactvo | [14 empty] | PP | 2
| P |  | Poznámka k položce: bidýlko ve tvaru psímene T: - dřevěnná dosedací ploška délky 300mm, tvrdé dřevo ošetřená olejovou lazurou - nosná kovová trubka z pozinkované oceli S235JR průměru 32mm s patkou o délce 800mm - patka zatlučena do země - spojení tyče a dosedací části dvěma vruty | [14 empty] | P | 2
| D | 1.1. | objekt na zpomalení povrchového odtoku |  |  |  | 0 |  |  |  |  | 0 |  | 0 |  | 0 | 1 | D | 1 |  |  |  | ROZPOCET | [6 empty] | 0
3 | K | 162251101 | Vodorovné přemístění do 20 m výkopku/sypaniny z horniny třídy těžitelnosti I skupiny 1 až 3 | m3 | 80 |  | 0 | CS ÚRS 2022 01 |  | základní |  | 0 | 0 | 0 | 0 | 0 | 4 | K | 2 |  |  |  | ROZPOCET | 0 | 0 | 0 | 0 | 0 | 1 | 0 | 4 | 493711560
| PP |  | Vodorovné přemístění výkopku nebo sypaniny po suchu na obvyklém dopravním prostředku, bez naložení výkopku, avšak se složením bez rozhrnutí z horniny třídy těžitelnosti I skupiny 1 až 3 na vzdálenost do 20 m | [14 empty] | PP | 2
| Online PSC |  | https://podminky.urs.cz/item/CS_URS_2022_01/162251101 | [14 empty] | Online PSC | 2
| P |  | Poznámka k položce: 2 objekty pro zpomalení povrchového odtoku vody | [14 empty] | P | 2
| VV |  | 2*40 |  | 80 | [12 empty] | VV | 2 | 2 | True | 1 | ROZPOCET
4 | K | 131151103 | Hloubení jam nezapažených v hornině třídy těžitelnosti I skupiny 1 a 2 objem do 100 m3 strojně | m3 | 80 |  | 0 | CS ÚRS 2022 01 |  | základní |  | 0 | 0 | 0 | 0 | 0 | 4 | K | 2 |  |  |  | ROZPOCET | 0 | 0 | 0 | 0 | 0 | 1 | 0 | 4 | -2083972254
| PP |  | Hloubení nezapažených jam a zářezů strojně s urovnáním dna do předepsaného profilu a spádu v hornině třídy těžitelnosti I skupiny 1 a 2 přes 50 do 100 m3 | [14 empty] | PP | 2
| Online PSC |  | https://podminky.urs.cz/item/CS_URS_2022_01/131151103 | [14 empty] | Online PSC | 2
| P |  | Poznámka k položce: 2 objekty pro zpomalení povrchového odtoku vody | [14 empty] | P | 2
| VV |  | 2*40 |  | 80 | [12 empty] | VV | 2 | 2 | True | 1 | ROZPOCET
5 | K | 171151103 | Uložení sypaniny z hornin soudržných do násypů zhutněných strojně | m3 | 80 |  | 0 | CS ÚRS 2022 01 |  | základní |  | 0 | 0 | 0 | 0 | 0 | 4 | K | 2 |  |  |  | ROZPOCET | 0 | 0 | 0 | 0 | 0 | 1 | 0 | 4 | 1770369301
| PP |  | Uložení sypanin do násypů strojně s rozprostřením sypaniny ve vrstvách a s hrubým urovnáním zhutněných z hornin soudržných jakékoliv třídy těžitelnosti | [14 empty] | PP | 2
| Online PSC |  | https://podminky.urs.cz/item/CS_URS_2022_01/171151103 | [14 empty] | Online PSC | 2
| P |  | Poznámka k položce: hutnění pojezdem, 2 objekty pro zpomalení povrchového odtoku vody | [14 empty] | P | 2
| VV |  | 2*40 |  | 80 | [12 empty] | VV | 2 | 2 | True | 1 | ROZPOCET
6 | K | 182211121 | Svahování násypů ručně | m2 | 150 |  | 0 | CS ÚRS 2022 01 |  | základní |  | 0 | 0 | 0 | 0 | 0 | 4 | K | 2 |  |  |  | ROZPOCET | 0 | 0 | 0 | 0 | 0 | 1 | 0 | 4 | 1610050380
| PP |  | Svahování trvalých svahů do projektovaných profilů ručně s potřebným přemístěním výkopku při svahování násypů v jakékoliv hornině | [14 empty] | PP | 2
| Online PSC |  | https://podminky.urs.cz/item/CS_URS_2022_01/182211121 | [14 empty] | Online PSC | 2
| P |  | Poznámka k položce: 2 objekty pro zpomalení povrchového odtoku vody | [14 empty] | P | 2
| VV |  | 75*2 |  | 150 | [12 empty] | VV | 2 | 2 | True | 1 | ROZPOCET
| D | 998 | Přesun hmot |  |  |  | 0 |  |  |  |  | 0 |  | 0 |  | 0 | 1 | D | 1 |  |  |  | ROZPOCET | [6 empty] | 0
7 | K | 998231311 | Přesun hmot pro sadovnické a krajinářské úpravy vodorovně do 5000 m | t | 5.85 |  | 0 | CS ÚRS 2022 01 |  | základní |  | 0 | 0 | 0 | 0 | 0 | 4 | K | 2 |  |  |  | ROZPOCET | 0 | 0 | 0 | 0 | 0 | 1 | 0 | 4 | -482942328
| PP |  | Přesun hmot pro sadovnické a krajinářské úpravy - strojně dopravní vzdálenost do 5000 m | [14 empty] | PP | 2
| Online PSC |  | https://podminky.urs.cz/item/CS_URS_2022_01/998231311 | [14 empty] | Online PSC | 2

## SO-03.1 - Odpočinkové mís...
{55a7a8ef-2117-45f1-a514-b37d12e39056}
2
| KRYCÍ LIST SOUPISU PRACÍ | [7 empty] | v --- níže se nacházejí doplnkové a pomocné údaje k sestavám --- v | [8 empty] | False
Stavba:
Nebužely - výsadba LBK 72
Objekt:
SO-03 - Odpočinkové místo
Soupis:
SO-03.1 - Odpočinkové místo - realizace
| KSO: |  |  |  |  | CC-CZ:
| Místo: |  |  |  |  | Datum: | 3. 11. 2022
| Zadavatel: |  |  |  |  | IČ:
|  | ČR SPÚ, pobočka Mělník |  |  |  | DIČ:
| Uchazeč: |  |  |  |  | IČ: | Vyplň údaj
|  | Vyplň údaj |  |  |  | DIČ: | Vyplň údaj
| Projektant: |  |  |  |  | IČ:
|  | ATELIER FONTES s.r.o. |  |  |  | DIČ:
| Zpracovatel: |  |  |  |  | IČ:
|  | ATELIER FONTES s.r.o. |  |  |  | DIČ:
Poznámka:
| Cena bez DPH | [5 empty] | 0
|  |  | Základ daně |  |  | Sazba daně | Výše daně
| DPH | základní | 0 |  |  | 21% | 0
|  | snížená | 0 |  |  | 15% | 0
|  | zákl. přenesená | 0 |  |  | 21% | 0
|  | sníž. přenesená | 0 |  |  | 15% | 0
|  | nulová | 0 |  |  | 0% | 0
| Cena s DPH |  |  | v | CZK |  | 0
REKAPITULACE ČLENĚNÍ SOUPISU PRACÍ
Stavba:
Nebužely - výsadba LBK 72
Objekt:
SO-03 - Odpočinkové místo
Soupis:
SO-03.1 - Odpočinkové místo - realizace
Místo: | [5 empty] | Datum: | 3. 11. 2022
Zadavatel: |  |  | ČR SPÚ, pobočka Mělník |  |  | Projektant: | ATELIER FONTES s.r.o.
Uchazeč: |  |  | Vyplň údaj |  |  | Zpracovatel: | ATELIER FONTES s.r.o.
Kód dílu - Popis | [6 empty] | Cena celkem [CZK]
Náklady stavby celkem | [6 empty] | 0 | [11 empty] | -1
| HSV - Práce a dodávky HSV | [5 empty] | 0
| 1 - Zemní práce | [5 empty] | 0
| 9 - Ostatní konstrukce a práce, bourání | [5 empty] | 0
SOUPIS PRACÍ
Stavba:
Nebužely - výsadba LBK 72
Objekt:
SO-03 - Odpočinkové místo
Soupis:
SO-03.1 - Odpočinkové místo - realizace
Místo: | [5 empty] | Datum: | 3. 11. 2022
Zadavatel: |  |  | ČR SPÚ, pobočka Mělník |  |  | Projektant: | ATELIER FONTES s.r.o.
Uchazeč: |  |  | Vyplň údaj |  |  | Zpracovatel: | ATELIER FONTES s.r.o.
PČ | Typ | Kód | Popis | MJ | Množství | J.cena [CZK] | Cena celkem [CZK] | Cenová soustava |  | DPH | J. Nh [h] | Nh celkem [h] | J. hmotnost [t] | Hmotnost celkem [t] | J. suť [t] | Suť Celkem [t]
Náklady soupisu celkem | [6 empty] | 0 |  |  |  |  | 0 |  | 0 |  | 0 |  | D | -1 | [7 empty] | 0
| D | HSV | Práce a dodávky HSV |  |  |  | 0 |  |  |  |  | 0 |  | 0 |  | 0 | 1 | D | 0 | ROZPOCET | [6 empty] | 0
| D | 1 | Zemní práce |  |  |  | 0 |  |  |  |  | 0 |  | 0 |  | 0 | 1 | D | 1 | ROZPOCET | [6 empty] | 0
1 | K | 111151131 | Pokosení trávníku lučního pl do 1000 m2 s odvozem do 20 km v rovině a svahu do 1:5 | m2 | 30 |  | 0 | CS ÚRS 2022 01 |  | základní |  | 0 | 0 | 0 | 0 | 0 | 4 | K | 2 | ROZPOCET | 0 | 0 | 0 | 0 | 0 | 1 | 0 | 4 | 1943809784
| PP |  | Pokosení trávníku při souvislé ploše do 1000 m2 lučního v rovině nebo svahu do 1:5 | [14 empty] | PP | 2
| Online PSC |  | https://podminky.urs.cz/item/CS_URS_2022_01/111151131 | [14 empty] | Online PSC | 2
| P |  | Poznámka k položce: příprava plochy pro lavičky | [14 empty] | P | 2
2 | K | 181951111 | Úprava pláně v hornině třídy těžitelnosti I skupiny 1 až 3 bez zhutnění strojně | m2 | 30 |  | 0 | CS ÚRS 2022 01 |  | základní |  | 0 | 0 | 0 | 0 | 0 | 4 | K | 2 | ROZPOCET | 0 | 0 | 0 | 0 | 0 | 1 | 0 | 4 | 686505760
| PP |  | Úprava pláně vyrovnáním výškových rozdílů strojně v hornině třídy těžitelnosti I, skupiny 1 až 3 bez zhutnění | [14 empty] | PP | 2
| Online PSC |  | https://podminky.urs.cz/item/CS_URS_2022_01/181951111 | [14 empty] | Online PSC | 2
| P |  | Poznámka k položce: příprava plochy pro lavičky | [14 empty] | P | 2
| D | 9 | Ostatní konstrukce a práce, bourání |  |  |  | 0 |  |  |  |  | 0 |  | 0 |  | 0 | 1 | D | 1 | ROZPOCET | [6 empty] | 0
3 | K | 936124111 | Montáž lavičky stabilní parkové přichycené šrouby bez zabetonování noh | kus | 2 |  | 0 | CS ÚRS 2022 01 |  | základní |  | 0 | 0 | 0 | 0 | 0 | 4 | K | 2 | ROZPOCET | 0 | 0 | 0 | 0 | 0 | 1 | 0 | 4 | -856237689
| PP |  | Montáž lavičky parkové stabilní bez zabetonování noh s udusáním sypaniny | [14 empty] | PP | 2
| Online PSC |  | https://podminky.urs.cz/item/CS_URS_2022_01/936124111 | [14 empty] | Online PSC | 2
4 | M | 749.R01 |  | kus | 2 |  | 0 |  |  | základní |  | 0 | 0 | 0 | 0 | 0 | 8 | M | 2 | ROZPOCET | 0 | 0 | 0 | 0 | 0 | 1 | 0 | 4 | -2122330282
| PP |  | Lavice dřevěná celodřevěná - modřín lepený šířka 1600 mm, krycí nátěr | [14 empty] | PP | 2

## SO-03.2 - Odpočinkové mís...
{263bc9b3-5595-4dca-ae48-ffa27f906eb1}
2
| KRYCÍ LIST SOUPISU PRACÍ | [7 empty] | v --- níže se nacházejí doplnkové a pomocné údaje k sestavám --- v | [8 empty] | False
Stavba:
Nebužely - výsadba LBK 72
Objekt:
SO-03 - Odpočinkové místo
Soupis:
SO-03.2 - Odpočinkové místo - péče v 5. roce následné péče
| KSO: |  |  |  |  | CC-CZ:
| Místo: |  |  |  |  | Datum: | 3. 11. 2022
| Zadavatel: |  |  |  |  | IČ:
|  | ČR SPÚ, pobočka Mělník |  |  |  | DIČ:
| Uchazeč: |  |  |  |  | IČ: | Vyplň údaj
|  | Vyplň údaj |  |  |  | DIČ: | Vyplň údaj
| Projektant: |  |  |  |  | IČ:
|  | ATELIER FONTES s.r.o. |  |  |  | DIČ:
| Zpracovatel: |  |  |  |  | IČ:
|  | ATELIER FONTES s.r.o. |  |  |  | DIČ:
Poznámka:
| Cena bez DPH | [5 empty] | 0
|  |  | Základ daně |  |  | Sazba daně | Výše daně
| DPH | základní | 0 |  |  | 21% | 0
|  | snížená | 0 |  |  | 15% | 0
|  | zákl. přenesená | 0 |  |  | 21% | 0
|  | sníž. přenesená | 0 |  |  | 15% | 0
|  | nulová | 0 |  |  | 0% | 0
| Cena s DPH |  |  | v | CZK |  | 0
REKAPITULACE ČLENĚNÍ SOUPISU PRACÍ
Stavba:
Nebužely - výsadba LBK 72
Objekt:
SO-03 - Odpočinkové místo
Soupis:
SO-03.2 - Odpočinkové místo - péče v 5. roce následné péče
Místo: | [5 empty] | Datum: | 3. 11. 2022
Zadavatel: |  |  | ČR SPÚ, pobočka Mělník |  |  | Projektant: | ATELIER FONTES s.r.o.
Uchazeč: |  |  | Vyplň údaj |  |  | Zpracovatel: | ATELIER FONTES s.r.o.
Kód dílu - Popis | [6 empty] | Cena celkem [CZK]
Náklady stavby celkem | [6 empty] | 0 | [11 empty] | -1
| HZS - Hodinové zúčtovací sazby | [5 empty] | 0
SOUPIS PRACÍ
Stavba:
Nebužely - výsadba LBK 72
Objekt:
SO-03 - Odpočinkové místo
Soupis:
SO-03.2 - Odpočinkové místo - péče v 5. roce následné péče
Místo: | [5 empty] | Datum: | 3. 11. 2022
Zadavatel: |  |  | ČR SPÚ, pobočka Mělník |  |  | Projektant: | ATELIER FONTES s.r.o.
Uchazeč: |  |  | Vyplň údaj |  |  | Zpracovatel: | ATELIER FONTES s.r.o.
PČ | Typ | Kód | Popis | MJ | Množství | J.cena [CZK] | Cena celkem [CZK] | Cenová soustava |  | DPH | J. Nh [h] | Nh celkem [h] | J. hmotnost [t] | Hmotnost celkem [t] | J. suť [t] | Suť Celkem [t]
Náklady soupisu celkem | [6 empty] | 0 |  |  |  |  | 0 |  | 0 |  | 0 |  | D | -1 | [7 empty] | 0
| D | HZS | Hodinové zúčtovací sazby |  |  |  | 0 |  |  |  |  | 0 |  | 0 |  | 0 | 4 | D | 0 | ROZPOCET | [6 empty] | 0
1 | K | 93.R01 | Údržba - nebytné opravy lavičky | kus | 1 |  | 0 |  |  | základní |  | 0 | 0 | 0 | 0 | 0 | 512 | K | 1 | ROZPOCET | 0 | 0 | 0 | 0 | 0 | 1 | 0 | 512 | 1701007330
| PP |  | Údržba - nebytné opravy lavičky | [14 empty] | PP | 1
2 | K | HZS2311 | Hodinová zúčtovací sazba malíř, natěrač, lakýrník | hod | 3 |  | 0 | CS ÚRS 2022 01 |  | základní |  | 0 | 0 | 0 | 0 | 0 | 512 | K | 1 | ROZPOCET | 0 | 0 | 0 | 0 | 0 | 1 | 0 | 512 | 340329266
| PP |  | Hodinové zúčtovací sazby profesí PSV úpravy povrchů a podlahy malíř, natěrač, lakýrník | [14 empty] | PP | 1
| Online PSC |  | https://podminky.urs.cz/item/CS_URS_2022_01/HZS2311 | [14 empty] | Online PSC | 1
| P |  | Poznámka k položce: nátěr lavičky | [14 empty] | P | 1

## VRN - Vedlejší rozpočtové...
{30bca388-aee2-407e-b09e-7e64bbf23ec7}
2
| KRYCÍ LIST SOUPISU PRACÍ | [7 empty] | v --- níže se nacházejí doplnkové a pomocné údaje k sestavám --- v | [8 empty] | False
Stavba:
Nebužely - výsadba LBK 72
Objekt:
VRN - Vedlejší rozpočtové náklady
| KSO: |  |  |  |  | CC-CZ:
| Místo: |  |  |  |  | Datum: | 3. 11. 2022
| Zadavatel: |  |  |  |  | IČ:
|  | ČR SPÚ, pobočka Mělník |  |  |  | DIČ:
| Uchazeč: |  |  |  |  | IČ: | Vyplň údaj
|  | Vyplň údaj |  |  |  | DIČ: | Vyplň údaj
| Projektant: |  |  |  |  | IČ:
|  | ATELIER FONTES s.r.o. |  |  |  | DIČ:
| Zpracovatel: |  |  |  |  | IČ:
|  | ATELIER FONTES s.r.o. |  |  |  | DIČ:
Poznámka:
| Cena bez DPH | [5 empty] | 0
|  |  | Základ daně |  |  | Sazba daně | Výše daně
| DPH | základní | 0 |  |  | 21% | 0
|  | snížená | 0 |  |  | 15% | 0
|  | zákl. přenesená | 0 |  |  | 21% | 0
|  | sníž. přenesená | 0 |  |  | 15% | 0
|  | nulová | 0 |  |  | 0% | 0
| Cena s DPH |  |  | v | CZK |  | 0
REKAPITULACE ČLENĚNÍ SOUPISU PRACÍ
Stavba:
Nebužely - výsadba LBK 72
Objekt:
VRN - Vedlejší rozpočtové náklady
Místo: | [5 empty] | Datum: | 3. 11. 2022
Zadavatel: |  |  | ČR SPÚ, pobočka Mělník |  |  | Projektant: | ATELIER FONTES s.r.o.
Uchazeč: |  |  | Vyplň údaj |  |  | Zpracovatel: | ATELIER FONTES s.r.o.
Kód dílu - Popis | [6 empty] | Cena celkem [CZK]
Náklady stavby celkem | [6 empty] | 0 | [11 empty] | -1
| VRN - Vedlejší rozpočtové náklady | [5 empty] | 0
| VRN1 - Průzkumné, geodetické a projektové práce | [5 empty] | 0
| VRN3 - Zařízení staveniště | [5 empty] | 0
SOUPIS PRACÍ
Stavba:
Nebužely - výsadba LBK 72
Objekt:
VRN - Vedlejší rozpočtové náklady
Místo: | [5 empty] | Datum: | 3. 11. 2022
Zadavatel: |  |  | ČR SPÚ, pobočka Mělník |  |  | Projektant: | ATELIER FONTES s.r.o.
Uchazeč: |  |  | Vyplň údaj |  |  | Zpracovatel: | ATELIER FONTES s.r.o.
PČ | Typ | Kód | Popis | MJ | Množství | J.cena [CZK] | Cena celkem [CZK] | Cenová soustava |  | DPH | J. Nh [h] | Nh celkem [h] | J. hmotnost [t] | Hmotnost celkem [t] | J. suť [t] | Suť Celkem [t]
Náklady soupisu celkem | [6 empty] | 0 |  |  |  |  | 0 |  | 0 |  | 0 |  | D | -1 | [10 empty] | 0
| D | VRN | Vedlejší rozpočtové náklady |  |  |  | 0 |  |  |  |  | 0 |  | 0 |  | 0 | 5 | D | 0 |  |  |  | ROZPOCET | [6 empty] | 0
1 | K | 0345.R02 | Povinná publicita dle zadání investora | soubor | 1 |  | 0 |  |  | základní |  | 0 | 0 | 0 | 0 | 0 | 1024 | K | 1 |  |  |  | ROZPOCET | 0 | 0 | 0 | 0 | 0 | 1 | 0 | 1024 | -927677904
| PP |  | Povinná publicita dle zadání investora | [14 empty] | PP | 1
2 | K | 034503000 | Informační tabule na staveništi | kus | 2 |  | 0 | CS ÚRS 2022 01 |  | základní |  | 0 | 0 | 0 | 0 | 0 | 1024 | K | 1 |  |  |  | ROZPOCET | 0 | 0 | 0 | 0 | 0 | 1 | 0 | 1024 | 1183177343
| PP |  | Informační tabule na staveništi | [14 empty] | PP | 1
| Online PSC |  | https://podminky.urs.cz/item/CS_URS_2022_01/034503000 | [14 empty] | Online PSC | 1
| P |  | Poznámka k položce: Montáž pevných informačních panelů (značek) dle zadání investora (umístění z přírodního materiálu, kámen dřevo) | [14 empty] | P | 1
| D | VRN1 | Průzkumné, geodetické a projektové práce |  |  |  | 0 |  |  |  |  | 0 |  | 0 |  | 0 | 5 | D | 1 |  |  |  | ROZPOCET | [6 empty] | 0
3 | K | 012103000 | Geodetické práce před výstavbou | bod | 144 |  | 0 | CS ÚRS 2022 01 |  | základní |  | 0 | 0 | 0 | 0 | 0 | 1024 | K | 2 |  |  |  | ROZPOCET | 0 | 0 | 0 | 0 | 0 | 1 | 0 | 1024 | 186907414
| PP |  | Geodetické práce před výstavbou | [14 empty] | PP | 2
| Online PSC |  | https://podminky.urs.cz/item/CS_URS_2022_01/012103000 | [14 empty] | Online PSC | 2
| VV |  | "vytýčení stavby (hranice+oplocenky" 84+23 |  | 107 | [12 empty] | VV | 2 | 2 | True | 0 | ROZPOCET
| VV |  | "vytýčení sítí -cetin 250" 25 |  | 25 | [12 empty] | VV | 2 | 2 | True | 0 | ROZPOCET
| VV |  | "vytýčení sítí - vodovod120m" 12 |  | 12 | [12 empty] | VV | 2 | 2 | True | 0 | ROZPOCET
| VV |  | Součet |  | 144 | [12 empty] | VV | 2 | 4 | True | 1 | ROZPOCET
4 | K | 013254000 | Dokumentace skutečného provedení stavby | soubor | 1 |  | 0 | CS ÚRS 2022 01 |  | základní |  | 0 | 0 | 0 | 0 | 0 | 1024 | K | 2 |  |  |  | ROZPOCET | 0 | 0 | 0 | 0 | 0 | 1 | 0 | 1024 | -1902188112
| PP |  | Dokumentace skutečného provedení stavby | [14 empty] | PP | 2
| Online PSC |  | https://podminky.urs.cz/item/CS_URS_2022_01/013254000 | [14 empty] | Online PSC | 2
| P |  | Poznámka k položce: včetně zaměření oplocenek a hlavní nebo středové řady stromů | [14 empty] | P | 2
| D | VRN3 | Zařízení staveniště |  |  |  | 0 |  |  |  |  | 0 |  | 0 |  | 0 | 5 | D | 1 |  |  |  | ROZPOCET | [6 empty] | 0
5 | K | 030001000 | Zařízení staveniště | soubor | 1 |  | 0 | CS ÚRS 2022 01 |  | základní |  | 0 | 0 | 0 | 0 | 0 | 1024 | K | 2 |  |  |  | ROZPOCET | 0 | 0 | 0 | 0 | 0 | 1 | 0 | 1024 | 508690756
| PP |  | Zařízení staveniště - stavební buňka - zařízení a odstranění po dokončení stavby, související urovnání terénu | [14 empty] | PP | 2
| Online PSC |  | https://podminky.urs.cz/item/CS_URS_2022_01/030001000 | [14 empty] | Online PSC | 2

## Pokyny pro vyplnění
Struktura údajů, formát souboru a metodika pro zpracování
Struktura
Soubor je složen ze záložky Rekapitulace stavby a záložek s názvem soupisu prací pro jednotlivé objekty ve formátu XLSX. Každá ze záložek přitom obsahuje
ještě samostatné sestavy vymezené orámovaním a nadpisem sestavy.
Rekapitulace stavby obsahuje sestavu Rekapitulace stavby a Rekapitulace objektů stavby a soupisů prací.
V sestavě Rekapitulace stavby jsou uvedeny informace identifikující předmět veřejné zakázky na stavební práce, KSO, CC-CZ, CZ-CPV, CZ-CPA a rekapitulaci
celkové nabídkové ceny uchazeče.
Termínem "uchazeč" (resp. zhotovitel) se myslí "účastník zadávacího řízení" ve smyslu zákona o zadávání veřejných zakázek.
V sestavě Rekapitulace objektů stavby a soupisů prací je uvedena rekapitulace stavebních objektů, inženýrských objektů, provozních souborů,
vedlejších a ostatních nákladů a ostatních nákladů s rekapitulací nabídkové ceny za jednotlivé soupisy prací. Na základě údaje Typ je možné
identifikovat, zda se jedná o objekt nebo soupis prací pro daný objekt:
|  | STA | Stavební objekt pozemní
|  | ING | Stavební objekt inženýrský
|  | PRO | Provozní soubor
|  | VON | Vedlejší a ostatní náklady
|  | OST | Ostatní
|  | Soupis | Soupis prací pro daný typ objektu
Soupis prací pro jednotlivé objekty obsahuje sestavy Krycí list soupisu prací, Rekapitulace členění soupisu prací, Soupis prací. Za soupis prací může být považován
i objekt stavby v případě, že neobsahuje podřízenou zakázku.
Krycí list soupisu obsahuje rekapitulaci informací o předmětu veřejné zakázky ze sestavy Rekapitulace stavby, informaci o zařazení objektu do KSO,
CC-CZ, CZ-CPV, CZ-CPA a rekapitulaci celkové nabídkové ceny uchazeče za aktuální soupis prací.
Rekapitulace členění soupisu prací obsahuje rekapitulaci soupisu prací ve všech úrovních členění soupisu tak, jak byla tato členění použita (např.
stavební díly, funkční díly, případně jiné členění) s rekapitulací nabídkové ceny.
Soupis prací obsahuje položky veškerých stavebních nebo montážních prací, dodávek materiálů a služeb nezbytných pro zhotovení stavebního objektu,
inženýrského objektu, provozního souboru, vedlejších a ostatních nákladů.
Pro položky soupisu prací se zobrazují následující informace:
|  | PČ |  | Pořadové číslo položky v aktuálním soupisu
|  | TYP |  | Typ položky: K - konstrukce, M - materiál, PP - plný popis, PSC - poznámka k souboru cen, P - poznámka k položce, VV - výkaz výměr
|  | Kód |  | Kód položky
|  | Popis |  | Zkrácený popis položky
|  | MJ |  | Měrná jednotka položky
|  | Množství |  | Množství v měrné jednotce
|  | J.cena |  | Jednotková cena položky. Zadaní může obsahovat namísto J.ceny sloupce J.materiál a J.montáž, jejichž součet definuje
J.cenu položky.
|  | Cena celkem |  | Celková cena položky daná jako součin množství a j.ceny
|  | Cenová soustava |  | Příslušnost položky do cenové soustavy
Ke každé položce soupisu prací se na samostatných řádcích může zobrazovat:
Plný popis položky
Poznámka k souboru cen a poznámka zadavatele
Výkaz výměr
Pokud je k řádku výkazu výměr evidovaný údaj ve sloupci Kód, jedná se o definovaný odkaz, na který se může odvolávat výkaz výměr z jiné položky.
Metodika pro zpracování
Jednotlivé sestavy jsou v souboru provázány. Editovatelné pole jsou zvýrazněny žlutým podbarvením, ostatní pole neslouží k editaci a nesmí být jakkoliv
modifikovány.
Uchazeč je pro podání nabídky povinen vyplnit žlutě podbarvená pole:
Pole Uchazeč v sestavě Rekapitulace stavby - zde uchazeč vyplní svůj název (název subjektu)
Pole IČ a DIČ v sestavě Rekapitulace stavby - zde uchazeč vyplní svoje IČ a DIČ
Datum v sestavě Rekapitulace stavby - zde uchazeč vyplní datum vytvoření nabídky
J.cena = jednotková cena v sestavě Soupis prací o maximálním počtu desetinných míst uvedených v poli
- pokud sestavy soupisů prací obsahují pole J.cena, měla by být všechna tato pole vyplněna nenulovými
Poznámka - nepovinný údaj pro položku soupisu
V případě, že sestavy soupisů prací neobsahují pole J.cena, potom ve všech soupisech prací obsahují pole:
- J.materiál - jednotková cena materiálu
- J.montáž - jednotková cena montáže
Uchazeč v tomto případě by měl vyplnit všechna pole J.materiál a pole J.montáž nenulovými kladnými číslicemi. V případech, kdy položka
neobsahuje žádný materiál je přípustné, aby pole J.materiál bylo vyplněno nulou. V případech, kdy položka neobsahuje žádnou montáž je přípustné,
aby pole J.montáž bylo vyplněno nulou. Obě pole - J.materiál, J.Montáž u jedné položky by však neměly být vyplněny nulou.
Rekapitulace stavby
Název |  |  | Povinný |  | Popis | Typ | Max. počet
atributu |  |  | (A/N) |  |  |  | znaků
Kód |  |  | A |  | Kód stavby | String | 20
Stavba |  |  | A |  | Název stavby | String | 120
Místo |  |  | N |  | Místo stavby | String | 50
Datum |  |  | A |  | Datum vykonaného exportu | Date
KSO |  |  | N |  | Klasifikace stavebního objektu | String | 15
CC-CZ |  |  | N |  | Klasifikace stavbeních děl | String | 15
CZ-CPV |  |  | N |  | Společný slovník pro veřejné zakázky | String | 20
CZ-CPA |  |  | N |  | Klasifikace produkce podle činností | String | 20
Zadavatel |  |  | N |  | Zadavatel zadaní | String | 50
IČ |  |  | N |  | IČ zadavatele zadaní | String | 20
DIČ |  |  | N |  | DIČ zadavatele zadaní | String | 20
Uchazeč |  |  | N |  | Uchazeč veřejné zakázky | String | 50
Projektant |  |  | N |  | Projektant | String | 50
Poznámka |  |  | N |  | Poznámka k zadání | String | 255
Sazba DPH |  |  | A |  | Rekapitulace sazeb DPH u položek soupisů | eGSazbaDph
Základna DPH |  |  | A |  | Základna DPH určena součtem celkové ceny z položek soupisů | Double
Hodnota DPH |  |  | A |  | Hodnota DPH | Double
Cena bez DPH |  |  | A |  | Celková cena bez DPH za celou stavbu. Sčítává se ze všech listů. | Double
Cena s DPH |  |  | A |  | Celková cena s DPH za celou stavbu | Double
Rekapitulace objektů stavby a soupisů prací
Název |  |  | Povinný |  | Popis | Typ | Max. počet
atributu |  |  | (A/N) |  |  |  | znaků
Kód |  |  | A |  | Přebírá se z Rekapitulace stavby | String | 20
Stavba |  |  | A |  | Přebírá se z Rekapitulace stavby | String | 120
Místo |  |  | N |  | Přebírá se z Rekapitulace stavby | String | 50
Datum |  |  | A |  | Přebírá se z Rekapitulace stavby | Date
Zadavatel |  |  | N |  | Přebírá se z Rekapitulace stavby | String | 50
Projektant |  |  | N |  | Přebírá se z Rekapitulace stavby | String | 50
Uchazeč |  |  | N |  | Přebírá se z Rekapitulace stavby | String | 50
Kód |  |  | A |  | Kód objektu | String | 20
Objektu, Soupis prací |  |  | A |  | Název objektu | String | 120
Cena bez DPH |  |  | A |  | Cena bez DPH za daný objekt | Double
Cena s DPH |  |  | A |  | Cena spolu s DPH za daný objekt | Double
Typ |  |  | A |  | Typ zakázky | eGTypZakazky
Krycí list soupisu
Název |  |  | Povinný |  | Popis | Typ | Max. počet
atributu |  |  | (A/N) |  |  |  | znaků
Stavba |  |  | A |  | Přebírá se z Rekapitulace stavby | String | 120
Objekt |  |  | A |  | Kód a název objektu | String | 20 + 120
Soupis |  |  | A |  | Kód a název soupisu | String | 20 + 120
KSO |  |  | N |  | Klasifikace stavebního objektu | String | 15
CC-CZ |  |  | N |  | Klasifikace stavbeních děl | String | 15
CZ-CPV |  |  | N |  | Společný slovník pro veřejné zakázky | String | 20
CZ-CPA |  |  | N |  | Klasifikace produkce podle činností | String | 20
Místo |  |  | N |  | Přebírá se z Rekapitulace stavby | String | 50
Zadavatel |  |  | N |  | Přebírá se z Rekapitulace stavby | String | 50
Uchazeč |  |  | N |  | Přebírá se z Rekapitulace stavby | String | 50
Projektant |  |  | N |  | Přebírá se z Rekapitulace stavby | String | 50
Poznámka |  |  | N |  | Poznámka k soupisu prací | String | 255
Sazba DPH |  |  | A |  | Rekapitulace sazeb DPH na položkách aktuálního soupisu | eGSazbaDph
Základna DPH |  |  | A |  | Základna DPH určena součtem celkové ceny z položek aktuálního soupisu | Double
Hodnota DPH |  |  | A |  | Hodnota DPH | Double
Cena bez DPH |  |  | A |  | Cena bez DPH za daný soupis | Double
Cena s DPH |  |  | A |  | Cena s DPH za daný soupis | Double
Rekapitulace členění soupisu prací
Název |  |  | Povinný |  | Popis | Typ | Max. počet
atributu |  |  | (A/N) |  |  |  | znaků
Stavba |  |  | A |  | Přebírá se z Rekapitulace stavby | String | 120
Objekt |  |  | A |  | Kód a název objektu, přebírá se z Krycího listu soupisu | String | 20 + 120
Soupis |  |  | A |  | Kód a název objektu, přebírá se z Krycího listu soupisu | String | 20 + 120
Místo |  |  | N |  | Přebírá se z Rekapitulace stavby | String | 50
Datum |  |  | A |  | Přebírá se z Rekapitulace stavby | Date
Zadavatel |  |  | N |  | Přebírá se z Rekapitulace stavby | String | 50
Projektant |  |  | N |  | Přebírá se z Rekapitulace stavby | String | 50
Uchazeč |  |  | N |  | Přebírá se z Rekapitulace stavby | String | 50
Kód dílu - Popis |  |  | A |  | Kód a název dílu ze soupisu | String | 20 + 100
Cena celkem |  |  | A |  | Cena celkem za díl ze soupisu | Double
Soupis prací
Název |  |  | Povinný |  | Popis | Typ | Max. počet
atributu |  |  | (A/N) |  |  |  | znaků
Stavba |  |  | A |  | Přebírá se z Rekapitulace stavby | String | 120
Objekt |  |  | A |  | Kód a název objektu | String | 20 + 120
Soupis |  |  | A |  | Přebírá se z Krycího listu soupisu | String | 20 + 120
Místo |  |  | N |  | Přebírá se z Krycího listu soupisu | String | 50
Datum |  |  | A |  | Přebírá se z Krycího listu soupisu | Date
Zadavatel |  |  | N |  | Přebírá se z Krycího listu soupisu | String | 50
Projektant |  |  | N |  | Přebírá se z Krycího listu soupisu | String | 50
Uchazeč |  |  | N |  | Přebírá se z Krycího listu soupisu | String | 50
PČ |  |  | A |  | Pořadové číslo položky soupisu | Long
Typ |  |  | A |  | Typ položky soupisu | eGTypPolozky | 1
Kód |  |  | A |  | Kód položky ze soupisu | String | 20
Popis |  |  | A |  | Popis položky ze soupisu | String | 255
MJ |  |  | A |  | Měrná jednotka položky | String | 10
Množství |  |  | A |  | Množství položky soupisu | Double
J.Cena |  |  | A |  | Jednotková cena položky | Double
Cena celkem |  |  | A |  | Cena celkem vyčíslena jako J.Cena * Množství | Double
Cenová soustava |  |  | N |  | Zařazení položky do cenové soustavy | String | 50
p |  |  | N |  | Poznámka položky ze soupisu | Memo
psc |  |  | N |  | Poznámka k souboru cen ze soupisu | Memo
pp |  |  | N |  | Plný popis položky ze soupisu | Memo
vv |  |  | N |  | Výkaz výměr (figura, výraz, výměra) ze soupisu | Text,Text,Double | 20, 150
DPH |  |  | A |  | Sazba DPH pro položku | eGSazbaDPH
Hmotnost |  |  | A |  | Hmotnost položky ze soupisu | Double
Suť |  |  | A |  | Suť položky ze soupisu | Double
Nh |  |  | N |  | Normohodiny položky ze soupisu | Double
Datová věta
Typ věty |  |  | Hodnota |  | Význam
eGSazbaDPH |  |  | základní |  | Základní sazba DPH
|  |  | snížená |  | Snížená sazba DPH
|  |  | nulová |  | Nulová sazba DPH
|  |  | zákl. přenesená |  | Základní sazba DPH přenesená
|  |  | sníž. přenesená |  | Snížená sazba DPH přenesená
eGTypZakazky |  |  | STA |  | Stavební objekt
|  |  | PRO |  | Provozní soubor
|  |  | ING |  | Inženýrský objekt
|  |  | VON |  | Vedlejší a ostatní náklady
|  |  | OST |  | Ostatní náklady
eGTypPolozky |  |  | 1 |  | Položka typu HSV
|  |  | 2 |  | Položka typu PSV
|  |  | 3 |  | Položka typu M
|  |  | 4 |  | Položka typu OST