## List1
VÝKAZ VÝMĚR Plch |  | cesta V4
KOMUNIKACE
ASFALT - nájezd | m2 |  | 35
krajnice + střed - štěrkodrť fr. 0-32 tl. 150 mm | m2 |  | 570 + 324
zpevněné plochy - beton CBIII tl. 150 mm | m2 |  | 60
betonové dlažební desky š 0,38 m | m |  | 940 (2474 ks)
zavlhlý beton tl. 50 mm | m2 |  | 940
štěrkodrť fr. 0,63 | m2 |  | 1942
chemická stabilizace aktivní zóny DOROSOLEM tl. 400 mm | m2 |  | 1707
drén flexibil. Dn 160 hl. 0,80 - 1,86 m | m |  | 449
netkaná geotextilie | m2 |  | 3362
betonový obrubník do betonového lože | m |  | 24
bet šachta bourání | ks |  | 2
směrový sloupek | ks |  | 2
značka stůj - dej přednost v jízdě | ks |  | 1
propustek DN 800 mm | ks |  | 1
odkopávky celkem | m3 |  | 1153
celková zastavěná plocha | m2 |  | 1942

## List2
kubatury V4
rez | vzdál | odkop m2 | odkop pr. | násyp | násyp pr | odkop m3 | násyp m3
1 |  | 4.45 |  | 0
| 20 |  | 3.445 |  | 0 | 68.9
2 |  | 2.44 |  | 0
| 20 |  | 2.53 |  | 0 | 50.6
3 |  | 2.62 |  | 0
| 20 |  | 2.55 |  | 0 | 51
4 |  | 2.48 |  | 0
| 20 |  | 2.36 |  | 0 | 47.2
5 |  | 2.24 |  | 0
| 20 |  | 2.33 |  | 0 | 46.6
6 |  | 2.42 |  | 0
| 20 |  | 2.82 |  | 0 | 56.4
7 |  | 3.22 |  | 0
| 20 |  | 2.95 |  | 0 | 59
8 |  | 2.68 |  | 0
| 20 |  | 2.54 |  | 0 | 50.8
9 |  | 2.4 |  | 0
| 20 |  | 2.435 |  | 0 | 48.7
10 |  | 2.47 |  | 0
| 20 |  | 2.295 |  | 0 | 45.9
11 |  | 2.12 |  | 0
| 20 |  | 2.025 |  | 0 | 40.5
12 |  | 1.93 |  | 0
| 20 |  | 1.97 |  | 0 | 39.4
13 |  | 2.01 |  | 0
| 20 |  | 2.29 |  | 0 | 45.8
14 |  | 2.57 |  | 0
| 20 |  | 2.645 |  | 0 | 52.9
15 |  | 2.72 |  | 0
| 20 |  | 2.87 |  | 0 | 57.4
16 |  | 3.02 |  | 0
| 20 |  | 2.8 |  | 0 | 56
17 |  | 2.58 |  | 0
| 20 |  | 2.395 |  | 0 | 47.9
18 |  | 2.21 |  | 0
| 20 |  | 2.295 |  | 0 | 45.9
19 |  | 2.38 |  | 0
| 20 |  | 2.53 |  | 0 | 50.6
20 |  | 2.68 |  | 0
| 20 |  | 2.65 |  | 0 | 53
21 |  | 2.62 |  | 0
| 20 |  | 2.485 |  | 0 | 49.7
22 |  | 2.35 |  | 0
| 20 |  | 2.275 |  | 0 | 45.5
23 |  | 2.2 |  | 0
| 20 |  | 2.17 |  | 0 | 43.4
24 |  | 2.14 |  | 0
Odkop celkem m3 | [5 empty] | #VALUE!
Násyp celkem m3 |  |  |  |  | #VALUE!