## Rekapitulace stavby
Export Komplet | [24 empty] | VZ | 2.0 | ZAMOK |  |  |  |  | False | False | {19bb0df0-c73b-4d08-abec-5c0dfa7b456b}
[31 empty] | 0,01 | 21
[31 empty] | 0,01 | 15
|  | REKAPITULACE STAVBY | [15 empty] | v --- níže se nacházejí doplnkové a pomocné údaje k sestavám --- v | [11 empty] | Návod na vyplnění | 0,001
|  | Kód: |  |  |  |  | 15/2022 | [22 empty] | Měnit lze pouze buňky se žlutým podbarvením! 1) v Rekapitulaci stavby vyplňte údaje o Uchazeči (přenesou se do ostatních sestav i v jiných listech) 2) na vybraných listech vyplňte v sestavě Soupis prací ceny u položek | 0,01
|  | Stavba: |  |  |  |  | Polní cesta V4 v k.ú. Plch | [23 empty] | 0,01
|  | KSO: |  |  |  |  | 822 29 | [6 empty] | CC-CZ: |  | 21121 | [14 empty] | 0,01
|  | Místo: |  |  |  |  | Plch | [6 empty] | Datum: |  | 23. 6. 2022 | [14 empty] | 0,01
[14 empty] | CZ-CPA: |  | 42.11.1 | [14 empty] | 0,01
|  | Zadavatel: | [11 empty] | IČ: |  | 01312774 | [14 empty] | 0,01
|  |  | ČR- SPÚ, KPÚ pobočka Parduice | [10 empty] | DIČ: | [16 empty] | 0,01
0,01
|  | Uchazeč: | [11 empty] | IČ: |  | Vyplň údaj | [14 empty] | 0,01
|  |  | Vyplň údaj | [10 empty] | DIČ: |  | Vyplň údaj | [14 empty] | 0,01
False
|  | Projektant: | [11 empty] | IČ: |  | 25935721 | [14 empty] | False
|  |  | SELLA&AGRETA s.r.o. | [10 empty] | DIČ: |  | CZ25935721 | [14 empty] | True
0,01
|  | Zpracovatel: | [11 empty] | IČ: |  | 25935721 | [14 empty] | 0,01
|  |  | SELLA&AGRETA s.r.o. | [10 empty] | DIČ: |  | CZ25935721 | [14 empty] | True
Poznámka:
Soupis prací je sestaven s využitím Cenové soustavy ÚRS. Položky, které pochází z této cenové soustavy, jsou ve sloupci 'Cenová soustava' označeny popisem 'CS ÚRS' a úrovní příslušného kalendářního pololetí. Veškeré další informace vymezující popis a podmínky použití těchto položek z Cenové soustavy, které nejsou uvedeny přímo v soupisu prací, jsou neomezeně dálkově k dispozici na webu podminky.urs.cz.
|  | Cena bez DPH | [11 empty] | 0
[8 empty] | Sazba daně |  | Základ daně |  |  |  | Výše daně
|  | DPH |  | základní |  |  |  | 21% |  | 0 |  |  |  | 0
|  |  |  | snížená |  |  |  | 15% |  | 0 |  |  |  | 0
|  |  |  | zákl. přenesená |  |  |  | 21% |  | 0 |  |  |  | 0
|  |  |  | sníž. přenesená |  |  |  | 15% |  | 0 |  |  |  | 0
|  |  |  | nulová |  |  |  | 0% |  | 0 |  |  |  | 0
|  | Cena s DPH | [6 empty] | v |  | CZK |  |  | 0
REKAPITULACE OBJEKTŮ STAVBY A SOUPISŮ PRACÍ
| Kód: | [6 empty] | 15/2022
| Stavba: | [6 empty] | Polní cesta V4 v k.ú. Plch
| Místo: | [6 empty] | Plch |  |  |  |  | Datum: |  | 23. 6. 2022
| Zadavatel: | [6 empty] | ČR- SPÚ, KPÚ pobočka Parduice |  |  |  |  | Projektant: |  | SELLA&AGRETA s.r.o. |  |  | Informatívní údaje z listů zakázek
| Uchazeč: | [11 empty] | Zpracovatel: |  | SELLA&AGRETA s.r.o.
| Kód |  |  |  | Popis | [6 empty] | Cena bez DPH [CZK] |  |  |  | Cena s DPH [CZK] | Typ | z toho Ostat. náklady [CZK] | DPH [CZK] | Normohodiny [h] | DPH základní [CZK] | DPH snížená [CZK] | DPH základní přenesená [CZK] | DPH snížená přenesená [CZK] | Základna DPH základní | Základna DPH snížená | Základna DPH zákl. přenesená | Základna DPH sníž. přenesená | Základna DPH nulová
| Náklady stavby celkem | [10 empty] | 0 |  |  |  | 0 |  | 0 | 0 | 0 | 0 | 0 | 0 | 0 | 0 | 0 | 0 | 0 | 0 |  | D | 0 | ###NOIMPORT### | IMPORT | {19bb0df0-c73b-4d08-abec-5c0dfa7b456b} | {00000000-0000-0000-0000-000000000000} | 822 29
/ |  | SO 101 |  |  |  | Polní cesta V4 | [5 empty] | 0 |  |  |  | 0 | STA | 0 | 0 | 0 | 0 | 0 | 0 | 0 | 0 | 0 | 0 | 0 | 0 |  |  | 1 |  | IMPORT | {50b1c272-3067-4d47-a4d4-298fb166dd46} | {19bb0df0-c73b-4d08-abec-5c0dfa7b456b} |  | 2
/ |  | VON |  |  |  | Vedlejší a ostatní náklady | [5 empty] | 0 |  |  |  | 0 | STA | 0 | 0 | 0 | 0 | 0 | 0 | 0 | 0 | 0 | 0 | 0 | 0 |  |  | 1 |  | IMPORT | {0ae69809-a583-451d-a9a0-354dcaabb0ec} | {19bb0df0-c73b-4d08-abec-5c0dfa7b456b} | 822 29 3 | 2

## SO 101 - Polní cesta V4
{50b1c272-3067-4d47-a4d4-298fb166dd46}
2
| KRYCÍ LIST SOUPISU PRACÍ | [7 empty] | v --- níže se nacházejí doplnkové a pomocné údaje k sestavám --- v | [8 empty] | False
Stavba:
Polní cesta V4 v k.ú. Plch
Objekt:
SO 101 - Polní cesta V4
| KSO: |  |  |  |  | CC-CZ:
| Místo: |  | Plch |  |  | Datum: | 23. 6. 2022
| Zadavatel: |  |  |  |  | IČ: | 01312774
|  | ČR- SPÚ, KPÚ pobočka Parduice |  |  |  | DIČ:
| Uchazeč: |  |  |  |  | IČ: | Vyplň údaj
|  | Vyplň údaj |  |  |  | DIČ: | Vyplň údaj
| Projektant: |  |  |  |  | IČ: | 25935721
|  | SELLA&AGRETA s.r.o. |  |  |  | DIČ: | CZ25935721
| Zpracovatel: |  |  |  |  | IČ: | 25935721
|  | SELLA&AGRETA s.r.o. |  |  |  | DIČ: | CZ25935721
Poznámka:
Soupis prací je sestaven s využitím Cenové soustavy ÚRS. Položky, které pochází z této cenové soustavy, jsou ve sloupci 'Cenová soustava' označeny popisem 'CS ÚRS' a úrovní příslušného kalendářního pololetí. Veškeré další informace vymezující popis a podmínky použití těchto položek z Cenové soustavy, které nejsou uvedeny přímo v soupisu prací, jsou neomezeně dálkově k dispozici na webu podminky.urs.cz.
| Cena bez DPH | [5 empty] | 0
|  |  | Základ daně |  |  | Sazba daně | Výše daně
| DPH | základní | 0 |  |  | 21% | 0
|  | snížená | 0 |  |  | 15% | 0
|  | zákl. přenesená | 0 |  |  | 21% | 0
|  | sníž. přenesená | 0 |  |  | 15% | 0
|  | nulová | 0 |  |  | 0% | 0
| Cena s DPH |  |  | v | CZK |  | 0
REKAPITULACE ČLENĚNÍ SOUPISU PRACÍ
Stavba:
Polní cesta V4 v k.ú. Plch
Objekt:
SO 101 - Polní cesta V4
Místo: |  |  | Plch |  |  | Datum: | 23. 6. 2022
Zadavatel: |  |  | ČR- SPÚ, KPÚ pobočka Parduice |  |  | Projektant: | SELLA&AGRETA s.r.o.
Uchazeč: |  |  | Vyplň údaj |  |  | Zpracovatel: | SELLA&AGRETA s.r.o.
Kód dílu - Popis | [6 empty] | Cena celkem [CZK]
Náklady stavby celkem | [6 empty] | 0 | [11 empty] | -1
| HSV - Práce a dodávky HSV | [5 empty] | 0
| 1 - Zemní práce | [5 empty] | 0
| 2 - Zakládání | [5 empty] | 0
| 3 - Svislé a kompletní konstrukce | [5 empty] | 0
| 4 - Vodorovné konstrukce | [5 empty] | 0
| 5 - Komunikace | [5 empty] | 0
| 8 - Trubní vedení | [5 empty] | 0
| 9 - Ostatní konstrukce a práce, bourání | [5 empty] | 0
| 997 - Přesun sutě | [5 empty] | 0
| 998 - Přesun hmot | [5 empty] | 0
SOUPIS PRACÍ
Stavba:
Polní cesta V4 v k.ú. Plch
Objekt:
SO 101 - Polní cesta V4
Místo: |  |  | Plch |  |  | Datum: | 23. 6. 2022
Zadavatel: |  |  | ČR- SPÚ, KPÚ pobočka Parduice |  |  | Projektant: | SELLA&AGRETA s.r.o.
Uchazeč: |  |  | Vyplň údaj |  |  | Zpracovatel: | SELLA&AGRETA s.r.o.
PČ | Typ | Kód | Popis | MJ | Množství | J.cena [CZK] | Cena celkem [CZK] | Cenová soustava |  | DPH | J. Nh [h] | Nh celkem [h] | J. hmotnost [t] | Hmotnost celkem [t] | J. suť [t] | Suť Celkem [t]
Náklady soupisu celkem | [6 empty] | 0 |  |  |  |  | 0 |  | 2825.4042 |  | 78.0598 |  | D | -1 | [10 empty] | 0
| D | HSV | Práce a dodávky HSV |  |  |  | 0 |  |  |  |  | 0 |  | 2825.4042 |  | 78.0598 | 1 | D | 0 |  |  |  | ROZPOCET | [6 empty] | 0
| D | 1 | Zemní práce |  |  |  | 0 |  |  |  |  | 0 |  | 1469.0726 |  | 0 | 1 | D | 1 |  |  |  | ROZPOCET | [6 empty] | 0
1 | K | 111251101 | Odstranění křovin a stromů průměru kmene do 100 mm i s kořeny sklonu terénu do 1:5 z celkové plochy do 100 m2 strojně | m2 | 57 |  | 0 | CS ÚRS 2022 02 |  | základní |  | 0 | 0 | 0 | 0 | 0 | 4 | K | 2 |  |  |  | ROZPOCET | 0 | 0 | 0 | 0 | 0 | 1 | 0 | 4 | 1289285279
| PP |  | Odstranění křovin a stromů s odstraněním kořenů strojně průměru kmene do 100 mm v rovině nebo ve svahu sklonu terénu do 1:5, při celkové ploše do 100 m2 | [14 empty] | PP | 2
| Online PSC |  | https://podminky.urs.cz/item/CS_URS_2022_02/111251101 | [14 empty] | Online PSC | 2
| VV |  | Odstranění náletových keřů a dřevin v trase | [14 empty] | VV | 2 | 1 | True | 0 | ROZPOCET
| VV |  | 57 |  | 57 | [12 empty] | VV | 2 | 2 | True | 1 | ROZPOCET
2 | K | 112101101 | Odstranění stromů listnatých průměru kmene přes 100 do 300 mm | kus | 6 |  | 0 | CS ÚRS 2022 02 |  | základní |  | 0 | 0 | 0 | 0 | 0 | 4 | K | 2 |  |  |  | ROZPOCET | 0 | 0 | 0 | 0 | 0 | 1 | 0 | 4 | -563425650
| PP |  | Odstranění stromů s odřezáním kmene a s odvětvením listnatých, průměru kmene přes 100 do 300 mm | [14 empty] | PP | 2
| Online PSC |  | https://podminky.urs.cz/item/CS_URS_2022_02/112101101 | [14 empty] | Online PSC | 2
| VV |  | Odstranění stromů u propustku a po trase | [14 empty] | VV | 2 | 1 | True | 0 | ROZPOCET
| VV |  | 6 |  | 6 | [12 empty] | VV | 2 | 2 | True | 1 | ROZPOCET
3 | K | 112251101 | Odstranění pařezů průměru přes 100 do 300 mm | kus | 6 |  | 0 | CS ÚRS 2022 02 |  | základní |  | 0 | 0 | 0 | 0 | 0 | 4 | K | 2 |  |  |  | ROZPOCET | 0 | 0 | 0 | 0 | 0 | 1 | 0 | 4 | -1757679222
| PP |  | Odstranění pařezů strojně s jejich vykopáním nebo vytrháním průměru přes 100 do 300 mm | [14 empty] | PP | 2
| Online PSC |  | https://podminky.urs.cz/item/CS_URS_2022_02/112251101 | [14 empty] | Online PSC | 2
| VV |  | Odstranění stromů u propustku a po trase | [14 empty] | VV | 2 | 1 | True | 0 | ROZPOCET
| VV |  | 6 |  | 6 | [12 empty] | VV | 2 | 2 | True | 1 | ROZPOCET
4 | K | 115101201 | Čerpání vody na dopravní výšku do 10 m průměrný přítok do 500 l/min | hod | 40 |  | 0 | CS ÚRS 2022 02 |  | základní |  | 0 | 3e-05 | 0.0012 | 0 | 0 | 4 | K | 2 |  |  |  | ROZPOCET | 0 | 0 | 0 | 0 | 0 | 1 | 0 | 4 | 1264233513
| PP |  | Čerpání vody na dopravní výšku do 10 m s uvažovaným průměrným přítokem do 500 l/min | [14 empty] | PP | 2
| Online PSC |  | https://podminky.urs.cz/item/CS_URS_2022_02/115101201 | [14 empty] | Online PSC | 2
| VV |  | 40 |  | 40 | [12 empty] | VV | 2 | 2 | True | 1 | ROZPOCET
5 | K | 115101301 | Pohotovost čerpací soupravy pro dopravní výšku do 10 m přítok do 500 l/min | den | 21 |  | 0 | CS ÚRS 2022 02 |  | základní |  | 0 | 0 | 0 | 0 | 0 | 4 | K | 2 |  |  |  | ROZPOCET | 0 | 0 | 0 | 0 | 0 | 1 | 0 | 4 | -451172103
| PP |  | Pohotovost záložní čerpací soupravy pro dopravní výšku do 10 m s uvažovaným průměrným přítokem do 500 l/min | [14 empty] | PP | 2
| Online PSC |  | https://podminky.urs.cz/item/CS_URS_2022_02/115101301 | [14 empty] | Online PSC | 2
| VV |  | 21 |  | 21 | [12 empty] | VV | 2 | 2 | True | 1 | ROZPOCET
6 | K | 121103111 | Skrývka zemin schopných zúrodnění v rovině a svahu do 1:5 | m3 | 688.5 |  | 0 | CS ÚRS 2022 02 |  | základní |  | 0 | 0 | 0 | 0 | 0 | 4 | K | 2 |  |  |  | ROZPOCET | 0 | 0 | 0 | 0 | 0 | 1 | 0 | 4 | -1438953170
| PP |  | Skrývka zemin schopných zúrodnění v rovině a ve sklonu do 1:5 | [14 empty] | PP | 2
| Online PSC |  | https://podminky.urs.cz/item/CS_URS_2022_02/121103111 | [14 empty] | Online PSC | 2
| VV |  | Sejmutí ornice a podorničí | [14 empty] | VV | 2 | 1 | True | 0 | ROZPOCET
| VV |  | 459*6*0,25 |  | 688.5 | [12 empty] | VV | 2 | 2 | True | 1 | ROZPOCET
7 | K | 122151103 | Odkopávky a prokopávky nezapažené v hornině třídy těžitelnosti I skupiny 1 a 2 objem do 100 m3 strojně | m3 | 561.531 |  | 0 | CS ÚRS 2022 02 |  | základní |  | 0 | 0 | 0 | 0 | 0 | 4 | K | 2 |  |  |  | ROZPOCET | 0 | 0 | 0 | 0 | 0 | 1 | 0 | 4 | 1500370764
| PP |  | Odkopávky a prokopávky nezapažené strojně v hornině třídy těžitelnosti I skupiny 1 a 2 přes 50 do 100 m3 | [14 empty] | PP | 2
| Online PSC |  | https://podminky.urs.cz/item/CS_URS_2022_02/122151103 | [14 empty] | Online PSC | 2
| VV |  | Odkopávky | [14 empty] | VV | 2 | 1 | True | 0 | ROZPOCET
| VV |  | 2025*0,22 |  | 445.5 | [12 empty] | VV | 2 | 2 | True | 0 | ROZPOCET
| VV |  | výkopy pro propustek | [14 empty] | VV | 2 | 1 | True | 0 | ROZPOCET
| VV |  | 7,75*(9,5*2,5*0,5) |  | 92.031 | [12 empty] | VV | 2 | 2 | True | 0 | ROZPOCET
| VV |  | hrázky pro odvodnění staveniště nového propustku - odstranění | [14 empty] | VV | 2 | 1 | True | 0 | ROZPOCET
| VV |  | 12*2 |  | 24 | [12 empty] | VV | 2 | 2 | True | 0 | ROZPOCET
| VV |  | Součet |  | 561.531 | [12 empty] | VV | 2 | 4 | True | 1 | ROZPOCET
8 | K | 129951121 | Bourání zdiva z betonu prostého neprokládaného v odkopávkách nebo prokopávkách strojně | m3 | 2.5 |  | 0 | CS ÚRS 2022 02 |  | základní |  | 0 | 0 | 0 | 0 | 0 | 4 | K | 2 |  |  |  | ROZPOCET | 0 | 0 | 0 | 0 | 0 | 1 | 0 | 4 | 1943850821
| PP |  | Bourání konstrukcí v odkopávkách a prokopávkách strojně s přemístěním suti na hromady na vzdálenost do 20 m nebo s naložením na dopravní prostředek z betonu prostého neprokládaného | [14 empty] | PP | 2
| Online PSC |  | https://podminky.urs.cz/item/CS_URS_2022_02/129951121 | [14 empty] | Online PSC | 2
| VV |  | bourání armarurních jímek | [14 empty] | VV | 2 | 1 | True | 0 | ROZPOCET
| VV |  | 2*1,25 |  | 2.5 | [12 empty] | VV | 2 | 2 | True | 0 | ROZPOCET
| VV |  | Součet |  | 2.5 | [12 empty] | VV | 2 | 4 | True | 1 | ROZPOCET
9 | K | 132151103 | Hloubení rýh nezapažených š do 800 mm v hornině třídy těžitelnosti I skupiny 1 a 2 objem do 100 m3 strojně | m3 | 186.975 |  | 0 | CS ÚRS 2022 02 |  | základní |  | 0 | 0 | 0 | 0 | 0 | 4 | K | 2 |  |  |  | ROZPOCET | 0 | 0 | 0 | 0 | 0 | 1 | 0 | 4 | -253702917
| PP |  | Hloubení nezapažených rýh šířky do 800 mm strojně s urovnáním dna do předepsaného profilu a spádu v hornině třídy těžitelnosti I skupiny 1 a 2 přes 50 do 100 m3 | [14 empty] | PP | 2
| Online PSC |  | https://podminky.urs.cz/item/CS_URS_2022_02/132151103 | [14 empty] | Online PSC | 2
| VV |  | Drenáže | [14 empty] | VV | 2 | 1 | True | 0 | ROZPOCET
| VV |  | 460 * 0,5*0,7 |  | 161 | [12 empty] | VV | 2 | 2 | True | 0 | ROZPOCET
| VV |  | výkopy pro základ | [14 empty] | VV | 2 | 1 | True | 0 | ROZPOCET
| VV |  | 2*0,645*0,9*7,25 |  | 8.417 | [12 empty] | VV | 2 | 2 | True | 0 | ROZPOCET
| VV |  | výkopy pro křídla | [14 empty] | VV | 2 | 1 | True | 0 | ROZPOCET
| VV |  | 2*0,49*2,05*7,25 |  | 14.565 | [12 empty] | VV | 2 | 2 | True | 0 | ROZPOCET
| VV |  | výkopy pro závěrné prahy | [14 empty] | VV | 2 | 1 | True | 0 | ROZPOCET
| VV |  | 2*7,125*0,3*0,7 |  | 2.993 | [12 empty] | VV | 2 | 2 | True | 0 | ROZPOCET
| VV |  | Součet |  | 186.975 | [12 empty] | VV | 2 | 4 | True | 1 | ROZPOCET
10 | K | 167151111 | Nakládání výkopku z hornin třídy těžitelnosti I skupiny 1 až 3 přes 100 m3 | m3 | 1437.006 |  | 0 | CS ÚRS 2022 02 |  | základní |  | 0 | 0 | 0 | 0 | 0 | 4 | K | 2 |  |  |  | ROZPOCET | 0 | 0 | 0 | 0 | 0 | 1 | 0 | 4 | 115811813
| PP |  | Nakládání, skládání a překládání neulehlého výkopku nebo sypaniny strojně nakládání, množství přes 100 m3, z hornin třídy těžitelnosti I, skupiny 1 až 3 | [14 empty] | PP | 2
| Online PSC |  | https://podminky.urs.cz/item/CS_URS_2022_02/167151111 | [14 empty] | Online PSC | 2
| VV |  | Sejmutí ornice a podorničí - bude použito zpět na stavbě | [14 empty] | VV | 2 | 1 | True | 0 | ROZPOCET
| VV |  | 459*6*0,25 |  | 688.5 | [12 empty] | VV | 2 | 2 | True | 0 | ROZPOCET
| VV |  | Odkopávky | [14 empty] | VV | 2 | 1 | True | 0 | ROZPOCET
| VV |  | 2025*0,22 |  | 445.5 | [12 empty] | VV | 2 | 2 | True | 0 | ROZPOCET
| VV |  | výkopy pro propustek | [14 empty] | VV | 2 | 1 | True | 0 | ROZPOCET
| VV |  | 7,75*(9,5*2,5*0,5) |  | 92.031 | [12 empty] | VV | 2 | 2 | True | 0 | ROZPOCET
| VV |  | hrázky pro odvodnění staveniště nového propustku - odstranění | [14 empty] | VV | 2 | 1 | True | 0 | ROZPOCET
| VV |  | 12*2 |  | 24 | [12 empty] | VV | 2 | 2 | True | 0 | ROZPOCET
| VV |  | Drenáže | [14 empty] | VV | 2 | 1 | True | 0 | ROZPOCET
| VV |  | 460 * 0,5*0,7 |  | 161 | [12 empty] | VV | 2 | 2 | True | 0 | ROZPOCET
| VV |  | výkopy pro základ | [14 empty] | VV | 2 | 1 | True | 0 | ROZPOCET
| VV |  | 2*0,645*0,9*7,25 |  | 8.417 | [12 empty] | VV | 2 | 2 | True | 0 | ROZPOCET
| VV |  | výkopy pro křídla | [14 empty] | VV | 2 | 1 | True | 0 | ROZPOCET
| VV |  | 2*0,49*2,05*7,25 |  | 14.565 | [12 empty] | VV | 2 | 2 | True | 0 | ROZPOCET
| VV |  | výkopy pro závěrné prahy | [14 empty] | VV | 2 | 1 | True | 0 | ROZPOCET
| VV |  | 2*7,125*0,3*0,7 |  | 2.993 | [12 empty] | VV | 2 | 2 | True | 0 | ROZPOCET
| VV |  | Součet |  | 1437.006 | [12 empty] | VV | 2 | 4 | True | 1 | ROZPOCET
11 | K | 162751117 | Vodorovné přemístění přes 9 000 do 10000 m výkopku/sypaniny z horniny třídy těžitelnosti I skupiny 1 až 3 | m3 | 748.506 |  | 0 | CS ÚRS 2022 02 |  | základní |  | 0 | 0 | 0 | 0 | 0 | 4 | K | 2 |  |  |  | ROZPOCET | 0 | 0 | 0 | 0 | 0 | 1 | 0 | 4 | 734736185
| PP |  | Vodorovné přemístění výkopku nebo sypaniny po suchu na obvyklém dopravním prostředku, bez naložení výkopku, avšak se složením bez rozhrnutí z horniny třídy těžitelnosti I skupiny 1 až 3 na vzdálenost přes 9 000 do 10 000 m | [14 empty] | PP | 2
| Online PSC |  | https://podminky.urs.cz/item/CS_URS_2022_02/162751117 | [14 empty] | Online PSC | 2
| VV |  | Odkopávky | [14 empty] | VV | 2 | 1 | True | 0 | ROZPOCET
| VV |  | 2025*0,22 |  | 445.5 | [12 empty] | VV | 2 | 2 | True | 0 | ROZPOCET
| VV |  | výkopy pro propustek | [14 empty] | VV | 2 | 1 | True | 0 | ROZPOCET
| VV |  | 7,75*(9,5*2,5*0,5) |  | 92.031 | [12 empty] | VV | 2 | 2 | True | 0 | ROZPOCET
| VV |  | hrázky pro odvodnění staveniště nového propustku - odstranění | [14 empty] | VV | 2 | 1 | True | 0 | ROZPOCET
| VV |  | 12*2 |  | 24 | [12 empty] | VV | 2 | 2 | True | 0 | ROZPOCET
| VV |  | Drenáže | [14 empty] | VV | 2 | 1 | True | 0 | ROZPOCET
| VV |  | 460 * 0,5*0,7 |  | 161 | [12 empty] | VV | 2 | 2 | True | 0 | ROZPOCET
| VV |  | výkopy pro základ | [14 empty] | VV | 2 | 1 | True | 0 | ROZPOCET
| VV |  | 2*0,645*0,9*7,25 |  | 8.417 | [12 empty] | VV | 2 | 2 | True | 0 | ROZPOCET
| VV |  | výkopy pro křídla | [14 empty] | VV | 2 | 1 | True | 0 | ROZPOCET
| VV |  | 2*0,49*2,05*7,25 |  | 14.565 | [12 empty] | VV | 2 | 2 | True | 0 | ROZPOCET
| VV |  | výkopy pro závěrné prahy | [14 empty] | VV | 2 | 1 | True | 0 | ROZPOCET
| VV |  | 2*7,125*0,3*0,7 |  | 2.993 | [12 empty] | VV | 2 | 2 | True | 0 | ROZPOCET
| VV |  | Součet |  | 748.506 | [12 empty] | VV | 2 | 4 | True | 1 | ROZPOCET
12 | K | 171201201 | Uložení sypaniny na skládky nebo meziskládky | m3 | 748.506 |  | 0 | CS ÚRS 2022 02 |  | základní |  | 0 | 0 | 0 | 0 | 0 | 4 | K | 2 |  |  |  | ROZPOCET | 0 | 0 | 0 | 0 | 0 | 1 | 0 | 4 | 1256541193
| PP |  | Uložení sypaniny na skládky nebo meziskládky bez hutnění s upravením uložené sypaniny do předepsaného tvaru | [14 empty] | PP | 2
| Online PSC |  | https://podminky.urs.cz/item/CS_URS_2022_02/171201201 | [14 empty] | Online PSC | 2
| VV |  | Odkopávky | [14 empty] | VV | 2 | 1 | True | 0 | ROZPOCET
| VV |  | 2025*0,22 |  | 445.5 | [12 empty] | VV | 2 | 2 | True | 0 | ROZPOCET
| VV |  | výkopy pro propustek | [14 empty] | VV | 2 | 1 | True | 0 | ROZPOCET
| VV |  | 7,75*(9,5*2,5*0,5) |  | 92.031 | [12 empty] | VV | 2 | 2 | True | 0 | ROZPOCET
| VV |  | hrázky pro odvodnění staveniště nového propustku - odstranění | [14 empty] | VV | 2 | 1 | True | 0 | ROZPOCET
| VV |  | 12*2 |  | 24 | [12 empty] | VV | 2 | 2 | True | 0 | ROZPOCET
| VV |  | Drenáže | [14 empty] | VV | 2 | 1 | True | 0 | ROZPOCET
| VV |  | 460 * 0,5*0,7 |  | 161 | [12 empty] | VV | 2 | 2 | True | 0 | ROZPOCET
| VV |  | výkopy pro základ | [14 empty] | VV | 2 | 1 | True | 0 | ROZPOCET
| VV |  | 2*0,645*0,9*7,25 |  | 8.417 | [12 empty] | VV | 2 | 2 | True | 0 | ROZPOCET
| VV |  | výkopy pro křídla | [14 empty] | VV | 2 | 1 | True | 0 | ROZPOCET
| VV |  | 2*0,49*2,05*7,25 |  | 14.565 | [12 empty] | VV | 2 | 2 | True | 0 | ROZPOCET
| VV |  | výkopy pro závěrné prahy | [14 empty] | VV | 2 | 1 | True | 0 | ROZPOCET
| VV |  | 2*7,125*0,3*0,7 |  | 2.993 | [12 empty] | VV | 2 | 2 | True | 0 | ROZPOCET
| VV |  | Součet |  | 748.506 | [12 empty] | VV | 2 | 4 | True | 1 | ROZPOCET
13 | K | 171201231 | Poplatek za uložení zeminy a kamení na recyklační skládce (skládkovné) kód odpadu 17 05 04 | t | 1422.161 |  | 0 | CS ÚRS 2022 02 |  | základní |  | 0 | 0 | 0 | 0 | 0 | 4 | K | 2 |  |  |  | ROZPOCET | 0 | 0 | 0 | 0 | 0 | 1 | 0 | 4 | -1327150811
| PP |  | Poplatek za uložení stavebního odpadu na recyklační skládce (skládkovné) zeminy a kamení zatříděného do Katalogu odpadů pod kódem 17 05 04 | [14 empty] | PP | 2
| Online PSC |  | https://podminky.urs.cz/item/CS_URS_2022_02/171201231 | [14 empty] | Online PSC | 2
| VV |  | k=1,9 | [14 empty] | VV | 2 | 1 | True | 0 | ROZPOCET
| VV |  | Odkopávky | [14 empty] | VV | 2 | 1 | True | 0 | ROZPOCET
| VV |  | 2025*0,22 |  | 445.5 | [12 empty] | VV | 2 | 2 | True | 0 | ROZPOCET
| VV |  | výkopy pro propustek | [14 empty] | VV | 2 | 1 | True | 0 | ROZPOCET
| VV |  | 7,75*(9,5*2,5*0,5) |  | 92.031 | [12 empty] | VV | 2 | 2 | True | 0 | ROZPOCET
| VV |  | hrázky pro odvodnění staveniště nového propustku - odstranění | [14 empty] | VV | 2 | 1 | True | 0 | ROZPOCET
| VV |  | 12*2 |  | 24 | [12 empty] | VV | 2 | 2 | True | 0 | ROZPOCET
| VV |  | Drenáže | [14 empty] | VV | 2 | 1 | True | 0 | ROZPOCET
| VV |  | 460 * 0,5*0,7 |  | 161 | [12 empty] | VV | 2 | 2 | True | 0 | ROZPOCET
| VV |  | výkopy pro základ | [14 empty] | VV | 2 | 1 | True | 0 | ROZPOCET
| VV |  | 2*0,645*0,9*7,25 |  | 8.417 | [12 empty] | VV | 2 | 2 | True | 0 | ROZPOCET
| VV |  | výkopy pro křídla | [14 empty] | VV | 2 | 1 | True | 0 | ROZPOCET
| VV |  | 2*0,49*2,05*7,25 |  | 14.565 | [12 empty] | VV | 2 | 2 | True | 0 | ROZPOCET
| VV |  | výkopy pro závěrné prahy | [14 empty] | VV | 2 | 1 | True | 0 | ROZPOCET
| VV |  | 2*7,125*0,3*0,7 |  | 2.993 | [12 empty] | VV | 2 | 2 | True | 0 | ROZPOCET
| VV |  | Součet |  | 748.506 | [12 empty] | VV | 2 | 4 | True | 1 | ROZPOCET
| VV |  | 748,506*1,9 'Přepočtené koeficientem množství |  | 1422.161 | [12 empty] | VV | 2 | 2 | False | 1 | ROZPOCET
14 | K | 174151101 | Zásyp jam, šachet rýh nebo kolem objektů sypaninou se zhutněním | m3 | 84.445 |  | 0 | CS ÚRS 2022 02 |  | základní |  | 0 | 0 | 0 | 0 | 0 | 4 | K | 2 |  |  |  | ROZPOCET | 0 | 0 | 0 | 0 | 0 | 1 | 0 | 4 | -1612444973
| PP |  | Zásyp sypaninou z jakékoliv horniny strojně s uložením výkopku ve vrstvách se zhutněním jam, šachet, rýh nebo kolem objektů v těchto vykopávkách | [14 empty] | PP | 2
| Online PSC |  | https://podminky.urs.cz/item/CS_URS_2022_02/174151101 | [14 empty] | Online PSC | 2
| VV |  | kolem potrubí | [14 empty] | VV | 2 | 1 | True | 0 | ROZPOCET
| VV |  | 90,1-(0,78*7,25) |  | 84.445 | [12 empty] | VV | 2 | 2 | True | 0 | ROZPOCET
| VV |  | Součet |  | 84.445 | [12 empty] | VV | 2 | 4 | True | 1 | ROZPOCET
15 | M | 58344171 | štěrkodrť frakce 0/32 | t | 160.446 |  | 0 | CS ÚRS 2022 02 |  | základní |  | 0 | 1 | 160.446 | 0 | 0 | 8 | M | 2 |  |  |  | ROZPOCET | 0 | 0 | 0 | 0 | 0 | 1 | 0 | 4 | 510665311
| PP |  | štěrkodrť frakce 0/32 | [14 empty] | PP | 2
| VV |  | Zásypy rýh | [14 empty] | VV | 2 | 1 | True | 0 | ROZPOCET
| VV |  | k=1,9 | [14 empty] | VV | 2 | 1 | True | 0 | ROZPOCET
| VV |  | kolem potrubí | [14 empty] | VV | 2 | 1 | True | 0 | ROZPOCET
| VV |  | 90,1-(0,78*7,25) |  | 84.445 | [12 empty] | VV | 2 | 2 | True | 0 | ROZPOCET
| VV |  | Součet |  | 84.445 | [12 empty] | VV | 2 | 4 | True | 1 | ROZPOCET
| VV |  | 84,445*1,9 'Přepočtené koeficientem množství |  | 160.446 | [12 empty] | VV | 2 | 2 | False | 1 | ROZPOCET
16 | K | 181152302 | Úprava pláně pro silnice a dálnice v zářezech se zhutněním | m2 | 2162.325 |  | 0 | CS ÚRS 2022 02 |  | základní |  | 0 | 0 | 0 | 0 | 0 | 4 | K | 2 |  |  |  | ROZPOCET | 0 | 0 | 0 | 0 | 0 | 1 | 0 | 4 | -624003082
| PP |  | Úprava pláně na stavbách silnic a dálnic strojně v zářezech mimo skalních se zhutněním | [14 empty] | PP | 2
| Online PSC |  | https://podminky.urs.cz/item/CS_URS_2022_02/181152302 | [14 empty] | Online PSC | 2
| VV |  | pláň pod potrubí DN 800 | [14 empty] | VV | 2 | 1 | True | 0 | ROZPOCET
| VV |  | 1,7*7,25 |  | 12.325 | [12 empty] | VV | 2 | 2 | True | 0 | ROZPOCET
| VV |  | pláň komunikace | [14 empty] | VV | 2 | 1 | True | 0 | ROZPOCET
| VV |  | 2150 |  | 2150 | [12 empty] | VV | 2 | 2 | True | 0 | ROZPOCET
| VV |  | Součet |  | 2162.325 | [12 empty] | VV | 2 | 4 | True | 1 | ROZPOCET
17 | K | 181351113 | Rozprostření ornice tl vrstvy do 200 mm pl přes 500 m2 v rovině nebo ve svahu do 1:5 strojně | m2 | 2754.96 |  | 0 | CS ÚRS 2022 02 |  | základní |  | 0 | 0 | 0 | 0 | 0 | 4 | K | 2 |  |  |  | ROZPOCET | 0 | 0 | 0 | 0 | 0 | 1 | 0 | 4 | -2116722307
| PP |  | Rozprostření a urovnání ornice v rovině nebo ve svahu sklonu do 1:5 strojně při souvislé ploše přes 500 m2, tl. vrstvy do 200 mm | [14 empty] | PP | 2
| Online PSC |  | https://podminky.urs.cz/item/CS_URS_2022_02/181351113 | [14 empty] | Online PSC | 2
| VV |  | urovnané a oseté plochy kolem komunikace | [14 empty] | VV | 2 | 1 | True | 0 | ROZPOCET
| VV |  | 459,98 *2*1 |  | 919.96 | [12 empty] | VV | 2 | 2 | True | 0 | ROZPOCET
| VV |  | Rozprostření zbývající ornice | [14 empty] | VV | 2 | 1 | True | 0 | ROZPOCET
| VV |  | 2754-919 |  | 1835 | [12 empty] | VV | 2 | 2 | True | 0 | ROZPOCET
| VV |  | Součet |  | 2754.96 | [12 empty] | VV | 2 | 4 | True | 1 | ROZPOCET
18 | M | 10364100 | zemina pro terénní úpravy - tříděná | t | 1308.606 |  | 0 | CS ÚRS 2022 02 |  | základní |  | 0 | 1 | 1308.606 | 0 | 0 | 8 | M | 2 |  |  |  | ROZPOCET | 0 | 0 | 0 | 0 | 0 | 1 | 0 | 4 | 1614621507
| PP |  | zemina pro terénní úpravy - tříděná | [14 empty] | PP | 2
| VV |  | k=1,9 | [14 empty] | VV | 2 | 1 | True | 0 | ROZPOCET
| VV |  | Zemina pro rozprostření ze skrývky ornice - z výzisku | [14 empty] | VV | 2 | 1 | True | 0 | ROZPOCET
| VV |  | urovnané a oseté plochy kolem komunikace | [14 empty] | VV | 2 | 1 | True | 0 | ROZPOCET
| VV |  | 459,98 *2*1*0,25 |  | 229.99 | [12 empty] | VV | 2 | 2 | True | 0 | ROZPOCET
| VV |  | Rozprostření zbývající ornice na stavbě | [14 empty] | VV | 2 | 1 | True | 0 | ROZPOCET
| VV |  | (2754-919)*0,25 |  | 458.75 | [12 empty] | VV | 2 | 2 | True | 0 | ROZPOCET
| VV |  | Součet |  | 688.74 | [12 empty] | VV | 2 | 4 | True | 1 | ROZPOCET
| VV |  | 688,74*1,9 'Přepočtené koeficientem množství |  | 1308.606 | [12 empty] | VV | 2 | 2 | False | 1 | ROZPOCET
19 | K | 919735113.1 | Řezání stávajícího živičného krytu hl přes 100 do 150 mm | m | 16 |  | 0 | CS ÚRS 2022 02 |  | základní |  | 0 | 0 | 0 | 0 | 0 | 4 | K | 2 |  |  |  | ROZPOCET | 0 | 0 | 0 | 0 | 0 | 1 | 0 | 4 | 708415560
| PP |  | Řezání stávajícího živičného krytu nebo podkladu hloubky přes 100 do 150 mm | [14 empty] | PP | 2
| Online PSC |  | https://podminky.urs.cz/item/CS_URS_2022_02/919735113.1 | [14 empty] | Online PSC | 2
| VV |  | zařáznutí živice u výjezdu na MK | [14 empty] | VV | 2 | 1 | True | 0 | ROZPOCET
| VV |  | 16 |  | 16 | [12 empty] | VV | 2 | 2 | True | 1 | ROZPOCET
20 | K | 997221658 | Poplatek za uložení na skládce (skládkovné) z rostlinných pletiv kód odpadu 02 01 03 | t | 3.7 |  | 0 | CS ÚRS 2022 02 |  | základní |  | 0 | 0 | 0 | 0 | 0 | 4 | K | 2 |  |  |  | ROZPOCET | 0 | 0 | 0 | 0 | 0 | 1 | 0 | 4 | -91083888
| PP |  | Poplatek za uložení stavebního odpadu na skládce (skládkovné) z rostlinných pletiv zatříděného do Katalogu odpadů pod kódem 02 01 03 | [14 empty] | PP | 2
| Online PSC |  | https://podminky.urs.cz/item/CS_URS_2022_02/997221658 | [14 empty] | Online PSC | 2
| VV |  | Odstranění keřů a stromů - drcení | [14 empty] | VV | 2 | 1 | True | 0 | ROZPOCET
| VV |  | 3,7 |  | 3.7 | [12 empty] | VV | 2 | 2 | True | 1 | ROZPOCET
21 | K | 181411121 | Založení lučního trávníku výsevem pl do 1000 m2 v rovině a ve svahu do 1:5 | m2 | 968 |  | 0 | CS ÚRS 2022 02 |  | základní |  | 0 | 0 | 0 | 0 | 0 | 4 | K | 2 |  |  |  | ROZPOCET | 0 | 0 | 0 | 0 | 0 | 1 | 0 | 4 | 467029939
| PP |  | Založení trávníku na půdě předem připravené plochy do 1000 m2 výsevem včetně utažení lučního v rovině nebo na svahu do 1:5 | [14 empty] | PP | 2
| Online PSC |  | https://podminky.urs.cz/item/CS_URS_2022_02/181411121 | [14 empty] | Online PSC | 2
| VV |  | Osetí zpětně zúrodněné plochy kolem stavby | [14 empty] | VV | 2 | 1 | True | 0 | ROZPOCET
| VV |  | 459*2*1 |  | 918 | [12 empty] | VV | 2 | 2 | True | 0 | ROZPOCET
| VV |  | ostatní | [14 empty] | VV | 2 | 1 | True | 0 | ROZPOCET
| VV |  | 50 |  | 50 | [12 empty] | VV | 2 | 2 | True | 0 | ROZPOCET
| VV |  | Součet |  | 968 | [12 empty] | VV | 2 | 4 | True | 1 | ROZPOCET
22 | M | 00572470 | osivo směs travní univerzál | kg | 19.36 |  | 0 | CS ÚRS 2022 02 |  | základní |  | 0 | 0.001 | 0.01936 | 0 | 0 | 8 | M | 2 |  |  |  | ROZPOCET | 0 | 0 | 0 | 0 | 0 | 1 | 0 | 4 | 1684478929
| PP |  | osivo směs travní univerzál | [14 empty] | PP | 2
| VV |  | k=0,02 | [14 empty] | VV | 2 | 1 | True | 0 | ROZPOCET
| VV |  | Osetí zpětně zúrodněné plochy kolem stavby | [14 empty] | VV | 2 | 1 | True | 0 | ROZPOCET
| VV |  | 459*2*1 |  | 918 | [12 empty] | VV | 2 | 2 | True | 0 | ROZPOCET
| VV |  | ostatní | [14 empty] | VV | 2 | 1 | True | 0 | ROZPOCET
| VV |  | 50 |  | 50 | [12 empty] | VV | 2 | 2 | True | 0 | ROZPOCET
| VV |  | Součet |  | 968 | [12 empty] | VV | 2 | 4 | True | 1 | ROZPOCET
| VV |  | 968*0,02 'Přepočtené koeficientem množství |  | 19.36 | [12 empty] | VV | 2 | 2 | False | 1 | ROZPOCET
23 | K | 183403153 | Obdělání půdy hrabáním v rovině a svahu do 1:5 | m2 | 968 |  | 0 | CS ÚRS 2022 02 |  | základní |  | 0 | 0 | 0 | 0 | 0 | 4 | K | 2 |  |  |  | ROZPOCET | 0 | 0 | 0 | 0 | 0 | 1 | 0 | 4 | 1315067288
| PP |  | Obdělání půdy hrabáním v rovině nebo na svahu do 1:5 | [14 empty] | PP | 2
| Online PSC |  | https://podminky.urs.cz/item/CS_URS_2022_02/183403153 | [14 empty] | Online PSC | 2
| VV |  | Osetí zpětně zúrodněné plochy kolem stavby | [14 empty] | VV | 2 | 1 | True | 0 | ROZPOCET
| VV |  | 459*2*1 |  | 918 | [12 empty] | VV | 2 | 2 | True | 0 | ROZPOCET
| VV |  | ostatní | [14 empty] | VV | 2 | 1 | True | 0 | ROZPOCET
| VV |  | 50 |  | 50 | [12 empty] | VV | 2 | 2 | True | 0 | ROZPOCET
| VV |  | Součet |  | 968 | [12 empty] | VV | 2 | 4 | True | 1 | ROZPOCET
24 | K | 183403114 | Obdělání půdy kultivátorováním v rovině a svahu do 1:5 | m2 | 968 |  | 0 | CS ÚRS 2022 02 |  | základní |  | 0 | 0 | 0 | 0 | 0 | 4 | K | 2 |  |  |  | ROZPOCET | 0 | 0 | 0 | 0 | 0 | 1 | 0 | 4 | 1643174197
| PP |  | Obdělání půdy kultivátorováním v rovině nebo na svahu do 1:5 | [14 empty] | PP | 2
| Online PSC |  | https://podminky.urs.cz/item/CS_URS_2022_02/183403114 | [14 empty] | Online PSC | 2
| VV |  | Osetí zpětně zúrodněné plochy kolem stavby | [14 empty] | VV | 2 | 1 | True | 0 | ROZPOCET
| VV |  | 459*2*1 |  | 918 | [12 empty] | VV | 2 | 2 | True | 0 | ROZPOCET
| VV |  | ostatní | [14 empty] | VV | 2 | 1 | True | 0 | ROZPOCET
| VV |  | 50 |  | 50 | [12 empty] | VV | 2 | 2 | True | 0 | ROZPOCET
| VV |  | Součet |  | 968 | [12 empty] | VV | 2 | 4 | True | 1 | ROZPOCET
| D | 2 | Zakládání |  |  |  | 0 |  |  |  |  | 0 |  | 373.7053 |  | 0 | 1 | D | 1 |  |  |  | ROZPOCET | [6 empty] | 0
25 | K | 211561111 | Výplň odvodňovacích žeber nebo trativodů kamenivem hrubým drceným frakce 4 až 16 mm | m3 | 161 |  | 0 | CS ÚRS 2022 02 |  | základní |  | 0 | 1.665 | 268.065 | 0 | 0 | 4 | K | 2 |  |  |  | ROZPOCET | 0 | 0 | 0 | 0 | 0 | 1 | 0 | 4 | -1659153310
| PP |  | Výplň kamenivem do rýh odvodňovacích žeber nebo trativodů bez zhutnění, s úpravou povrchu výplně kamenivem hrubým drceným frakce 4 až 16 mm | [14 empty] | PP | 2
| Online PSC |  | https://podminky.urs.cz/item/CS_URS_2022_02/211561111 | [14 empty] | Online PSC | 2
| VV |  | zásyp drenáže KHD fr 4/16 | [14 empty] | VV | 2 | 1 | True | 0 | ROZPOCET
| VV |  | trativody | [14 empty] | VV | 2 | 1 | True | 0 | ROZPOCET
| VV |  | k=0,5*0,7=0,35m3 | [14 empty] | VV | 2 | 1 | True | 0 | ROZPOCET
| VV |  | 460 |  | 460 | [12 empty] | VV | 2 | 2 | True | 1 | ROZPOCET
| VV |  | 460*0,35 'Přepočtené koeficientem množství |  | 161 | [12 empty] | VV | 2 | 2 | False | 1 | ROZPOCET
26 | M | 28611223 | trubka drenážní flexibilní celoperforovaná PVC-U SN 4 DN 100 pro meliorace, dočasné nebo odlehčovací drenáže | m | 506 |  | 0 | CS ÚRS 2022 02 |  | základní |  | 0 | 0.00048 | 0.24288 | 0 | 0 | 8 | M | 2 |  |  |  | ROZPOCET | 0 | 0 | 0 | 0 | 0 | 1 | 0 | 4 | -868735421
| PP |  | trubka drenážní flexibilní celoperforovaná PVC-U SN 4 DN 100 pro meliorace, dočasné nebo odlehčovací drenáže | [14 empty] | PP | 2
| VV |  | k=1,1 | [14 empty] | VV | 2 | 1 | True | 0 | ROZPOCET
| VV |  | trativody | [14 empty] | VV | 2 | 1 | True | 0 | ROZPOCET
| VV |  | 460 |  | 460 | [12 empty] | VV | 2 | 2 | True | 1 | ROZPOCET
| VV |  | 460*1,1 'Přepočtené koeficientem množství |  | 506 | [12 empty] | VV | 2 | 2 | False | 1 | ROZPOCET
27 | K | 212751104 | Trativod z drenážních trubek flexibilních PVC-U SN 4 perforace 360° včetně lože otevřený výkop DN 100 pro meliorace | m | 506 |  | 0 | CS ÚRS 2022 02 |  | základní |  | 0 | 0.20449 | 103.4719 | 0 | 0 | 4 | K | 2 |  |  |  | ROZPOCET | 0 | 0 | 0 | 0 | 0 | 1 | 0 | 4 | 580304516
| PP |  | Trativody z drenážních a melioračních trubek pro meliorace, dočasné nebo odlehčovací drenáže se zřízením štěrkového lože pod trubky a s jejich obsypem v otevřeném výkopu trubka flexibilní PVC-U SN 4 celoperforovaná 360° DN 100 | [14 empty] | PP | 2
| Online PSC |  | https://podminky.urs.cz/item/CS_URS_2022_02/212751104 | [14 empty] | Online PSC | 2
| VV |  | Drenáž komunikace | [14 empty] | VV | 2 | 1 | True | 0 | ROZPOCET
| VV |  | 460*1,1 |  | 506 | [12 empty] | VV | 2 | 2 | True | 1 | ROZPOCET
28 | K | 213141131 | Zřízení vrstvy z geotextilie ve sklonu přes 1:2 do 1:1 š do 3 m | m2 | 3364.4 |  | 0 | CS ÚRS 2022 02 |  | základní |  | 0 | 0.0001 | 0.33644 | 0 | 0 | 4 | K | 2 |  |  |  | ROZPOCET | 0 | 0 | 0 | 0 | 0 | 1 | 0 | 4 | -1660742282
| PP |  | Zřízení vrstvy z geotextilie filtrační, separační, odvodňovací, ochranné, výztužné nebo protierozní ve sklonu přes 1:2 do 1:1, šířky do 3 m | [14 empty] | PP | 2
| Online PSC |  | https://podminky.urs.cz/item/CS_URS_2022_02/213141131 | [14 empty] | Online PSC | 2
| VV |  | opláštění drenáže separační geotextílií | [14 empty] | VV | 2 | 1 | True | 0 | ROZPOCET
| VV |  | 460*(0,5+0,5+0,7+0,7)*1,1 |  | 1214.4 | [12 empty] | VV | 2 | 2 | True | 0 | ROZPOCET
| VV |  | geotextílie komunikace | [14 empty] | VV | 2 | 1 | True | 0 | ROZPOCET
| VV |  | 2150 |  | 2150 | [12 empty] | VV | 2 | 2 | True | 0 | ROZPOCET
| VV |  | Součet |  | 3364.4 | [12 empty] | VV | 2 | 4 | True | 1 | ROZPOCET
29 | M | 69311270 | geotextilie netkaná separační, ochranná, filtrační, drenážní PES 400g/m2 | m2 | 3969.992 |  | 0 | CS ÚRS 2022 02 |  | základní |  | 0 | 0.0004 | 1.588 | 0 | 0 | 8 | M | 2 |  |  |  | ROZPOCET | 0 | 0 | 0 | 0 | 0 | 1 | 0 | 4 | 2029102529
| PP |  | geotextilie netkaná separační, ochranná, filtrační, drenážní PES 400g/m2 | [14 empty] | PP | 2
| VV |  | k=1,18 | [14 empty] | VV | 2 | 1 | True | 0 | ROZPOCET
| VV |  | opláštění drenáže separační geotextílií | [14 empty] | VV | 2 | 1 | True | 0 | ROZPOCET
| VV |  | 460*(0,5+0,5+0,7+0,7)*1,1 |  | 1214.4 | [12 empty] | VV | 2 | 2 | True | 0 | ROZPOCET
| VV |  | geotextílie komunikace | [14 empty] | VV | 2 | 1 | True | 0 | ROZPOCET
| VV |  | 2150 |  | 2150 | [12 empty] | VV | 2 | 2 | True | 0 | ROZPOCET
| VV |  | Součet |  | 3364.4 | [12 empty] | VV | 2 | 4 | True | 1 | ROZPOCET
| VV |  | 3364,4*1,18 'Přepočtené koeficientem množství |  | 3969.992 | [12 empty] | VV | 2 | 2 | False | 1 | ROZPOCET
30 | M | 28610443 | výtokový kus drenážního potrubí systému budov DN 100 s perforovanou klapkou | kus | 1 |  | 0 | CS ÚRS 2022 02 |  | základní |  | 0 | 0.00108 | 0.00108 | 0 | 0 | 8 | M | 2 |  |  |  | ROZPOCET | 0 | 0 | 0 | 0 | 0 | 1 | 0 | 4 | -1288067492
| PP |  | výtokový kus drenážního potrubí systému budov DN 100 s perforovanou klapkou | [14 empty] | PP | 2
| VV |  | vyústění drenáže do HMZ | [14 empty] | VV | 2 | 1 | True | 0 | ROZPOCET
| VV |  | 1 |  | 1 | [12 empty] | VV | 2 | 2 | True | 1 | ROZPOCET
| D | 3 | Svislé a kompletní konstrukce |  |  |  | 0 |  |  |  |  | 0 |  | 10.2855 |  | 0 | 1 | D | 1 |  |  |  | ROZPOCET | [6 empty] | 0
31 | K | 279311951 | Základová zeď z betonu prostého tř. C 20/25 | m3 | 3.36 |  | 0 | CS ÚRS 2022 02 |  | základní |  | 0 | 2.4533 | 8.2431 | 0 | 0 | 4 | K | 2 |  |  |  | ROZPOCET | 0 | 0 | 0 | 0 | 0 | 1 | 0 | 4 | 57842772
| PP |  | Základové zdi z betonu prostého bez zvláštních nároků na vliv prostředí tř. C 20/25 | [14 empty] | PP | 2
| Online PSC |  | https://podminky.urs.cz/item/CS_URS_2022_02/279311951 | [14 empty] | Online PSC | 2
| VV |  | závěrné prahy | [14 empty] | VV | 2 | 1 | True | 0 | ROZPOCET
| VV |  | (8+8)*0,3*0,7 |  | 3.36 | [12 empty] | VV | 2 | 2 | True | 1 | ROZPOCET
32 | K | 279362021 | Výztuž základových zdí nosných svařovanými sítěmi Kari | t | 0.5 |  | 0 | CS ÚRS 2022 02 |  | základní |  | 0 | 1.0531 | 0.52653 | 0 | 0 | 4 | K | 2 |  |  |  | ROZPOCET | 0 | 0 | 0 | 0 | 0 | 1 | 0 | 4 | 860000108
| PP |  | Výztuž základových zdí nosných svislých nebo odkloněných od svislice, rovinných nebo oblých, deskových nebo žebrových, včetně výztuže jejich žeber ze svařovaných sítí z drátů typu KARI | [14 empty] | PP | 2
| Online PSC |  | https://podminky.urs.cz/item/CS_URS_2022_02/279362021 | [14 empty] | Online PSC | 2
| VV |  | sítě KARI | [14 empty] | VV | 2 | 1 | True | 0 | ROZPOCET
| VV |  | 0,5 |  | 0.5 | [12 empty] | VV | 2 | 2 | True | 1 | ROZPOCET
33 | K | 317321118 | Mostní římsy ze ŽB C 30/37 | m3 | 0.9 |  | 0 | CS ÚRS 2022 02 |  | základní |  | 0 | 0 | 0 | 0 | 0 | 4 | K | 2 |  |  |  | ROZPOCET | 0 | 0 | 0 | 0 | 0 | 1 | 0 | 4 | 886019385
| PP |  | Římsy ze železového betonu C 30/37 | [14 empty] | PP | 2
| Online PSC |  | https://podminky.urs.cz/item/CS_URS_2022_02/317321118 | [14 empty] | Online PSC | 2
| VV |  | římsy propustku | [14 empty] | VV | 2 | 1 | True | 0 | ROZPOCET
| VV |  | 0,6*0,1*7,5*2 |  | 0.9 | [12 empty] | VV | 2 | 2 | True | 1 | ROZPOCET
34 | K | 317353111 | Bednění říms opěrných zdí a valů přímých, zalomených nebo zakřivených zřízení | m2 | 22.4 |  | 0 | CS ÚRS 2022 02 |  | základní |  | 0 | 0.02519 | 0.56426 | 0 | 0 | 4 | K | 2 |  |  |  | ROZPOCET | 0 | 0 | 0 | 0 | 0 | 1 | 0 | 4 | 1996380999
| PP |  | Bednění říms opěrných zdí a valů jakéhokoliv tvaru přímých, zalomených nebo jinak zakřivených zřízení | [14 empty] | PP | 2
| Online PSC |  | https://podminky.urs.cz/item/CS_URS_2022_02/317353111 | [14 empty] | Online PSC | 2
| VV |  | závěrné prahy | [14 empty] | VV | 2 | 1 | True | 0 | ROZPOCET
| VV |  | (8+8)*0,7*2 |  | 22.4 | [12 empty] | VV | 2 | 2 | True | 0 | ROZPOCET
| VV |  | Součet |  | 22.4 | [12 empty] | VV | 2 | 4 | True | 1 | ROZPOCET
35 | K | 317353112 | Bednění říms opěrných zdí a valů přímých, zalomených nebo zakřivených odstranění | m2 | 22.4 |  | 0 | CS ÚRS 2022 02 |  | základní |  | 0 | 0 | 0 | 0 | 0 | 4 | K | 2 |  |  |  | ROZPOCET | 0 | 0 | 0 | 0 | 0 | 1 | 0 | 4 | -907200142
| PP |  | Bednění říms opěrných zdí a valů jakéhokoliv tvaru přímých, zalomených nebo jinak zakřivených odstranění | [14 empty] | PP | 2
| Online PSC |  | https://podminky.urs.cz/item/CS_URS_2022_02/317353112 | [14 empty] | Online PSC | 2
| VV |  | závěrné prahy | [14 empty] | VV | 2 | 1 | True | 0 | ROZPOCET
| VV |  | (8+8)*0,7*2 |  | 22.4 | [12 empty] | VV | 2 | 2 | True | 0 | ROZPOCET
| VV |  | Součet |  | 22.4 | [12 empty] | VV | 2 | 4 | True | 1 | ROZPOCET
36 | K | 317353121 | Bednění mostních říms všech tvarů - zřízení | m2 | 5 |  | 0 | CS ÚRS 2022 02 |  | základní |  | 0 | 0.04174 | 0.2087 | 0 | 0 | 4 | K | 2 |  |  |  | ROZPOCET | 0 | 0 | 0 | 0 | 0 | 1 | 0 | 4 | 1997847995
| PP |  | Bednění mostní římsy zřízení všech tvarů | [14 empty] | PP | 2
| Online PSC |  | https://podminky.urs.cz/item/CS_URS_2022_02/317353121 | [14 empty] | Online PSC | 2
| VV |  | římsy | [14 empty] | VV | 2 | 1 | True | 0 | ROZPOCET
| VV |  | 5 |  | 5 | [12 empty] | VV | 2 | 2 | True | 1 | ROZPOCET
37 | K | 317353221 | Bednění mostních říms všech tvarů - odstranění | m2 | 5 |  | 0 | CS ÚRS 2022 02 |  | základní |  | 0 | 2e-05 | 0.0001 | 0 | 0 | 4 | K | 2 |  |  |  | ROZPOCET | 0 | 0 | 0 | 0 | 0 | 1 | 0 | 4 | 1943570569
| PP |  | Bednění mostní římsy odstranění všech tvarů | [14 empty] | PP | 2
| Online PSC |  | https://podminky.urs.cz/item/CS_URS_2022_02/317353221 | [14 empty] | Online PSC | 2
| VV |  | římsy | [14 empty] | VV | 2 | 1 | True | 0 | ROZPOCET
| VV |  | 5 |  | 5 | [12 empty] | VV | 2 | 2 | True | 1 | ROZPOCET
38 | K | 317361011 | Výztuž říms opěrných zdí a valů z betonářské oceli 10 216 | t | 0.15 |  | 0 | CS ÚRS 2022 02 |  | základní |  | 0 | 1.0374 | 0.15561 | 0 | 0 | 4 | K | 2 |  |  |  | ROZPOCET | 0 | 0 | 0 | 0 | 0 | 1 | 0 | 4 | -1978850778
| PP |  | Výztuž říms opěrných zdí a valů z oceli 10 216 (E) | [14 empty] | PP | 2
| Online PSC |  | https://podminky.urs.cz/item/CS_URS_2022_02/317361011 | [14 empty] | Online PSC | 2
| VV |  | sítě KARI | [14 empty] | VV | 2 | 1 | True | 0 | ROZPOCET
| VV |  | 0,150 |  | 0.15 | [12 empty] | VV | 2 | 2 | True | 1 | ROZPOCET
39 | K | 348942131 | Zábradlí ocelové osazené do bloků z betonu ze dvou vodorovných trubek | m | 15 |  | 0 | CS ÚRS 2022 02 |  | základní |  | 0 | 0.03818 | 0.5727 | 0 | 0 | 4 | K | 2 |  |  |  | ROZPOCET | 0 | 0 | 0 | 0 | 0 | 1 | 0 | 4 | 1843380589
| PP |  | Zábradlí ocelové přímé nebo v oblouku výšky 1,1 m ze sloupků z válcovaných tyčí I č.10-12 s osazením do bloků z betonu prostého rozměru 200x200x500 mm ze dvou vodorovných trubek průměru 51 mm | [14 empty] | PP | 2
| Online PSC |  | https://podminky.urs.cz/item/CS_URS_2022_02/348942131 | [14 empty] | Online PSC | 2
| VV |  | zábradlí propustku | [14 empty] | VV | 2 | 1 | True | 0 | ROZPOCET
| VV |  | 7,5 |  | 7.5 | [12 empty] | VV | 2 | 2 | True | 0 | ROZPOCET
| VV |  | 7,5 |  | 7.5 | [12 empty] | VV | 2 | 2 | True | 0 | ROZPOCET
| VV |  | Součet |  | 15 | [12 empty] | VV | 2 | 4 | True | 1 | ROZPOCET
40 | K | 911121111 | Montáž zábradlí ocelového přichyceného vruty do betonového podkladu | m | 15 |  | 0 | CS ÚRS 2022 02 |  | základní |  | 0 | 0.0003 | 0.0045 | 0 | 0 | 4 | K | 2 |  |  |  | ROZPOCET | 0 | 0 | 0 | 0 | 0 | 1 | 0 | 4 | 982604926
| PP |  | Montáž zábradlí ocelového přichyceného vruty do betonového podkladu | [14 empty] | PP | 2
| Online PSC |  | https://podminky.urs.cz/item/CS_URS_2022_02/911121111 | [14 empty] | Online PSC | 2
| VV |  | Zábradlí propustku trubkové | [14 empty] | VV | 2 | 1 | True | 0 | ROZPOCET
| VV |  | 7,5*2 |  | 15 | [12 empty] | VV | 2 | 2 | True | 1 | ROZPOCET
41 | M | 24629066 | hmota nátěrová epoxidová základní antikorozní na ocelové konstrukce RAL 3020 | kg | 10 |  | 0 | CS ÚRS 2022 02 |  | základní |  | 0 | 0.001 | 0.01 | 0 | 0 | 8 | M | 2 |  |  |  | ROZPOCET | 0 | 0 | 0 | 0 | 0 | 1 | 0 | 4 | 1303422924
| PP |  | hmota nátěrová epoxidová základní antikorozní na ocelové konstrukce RAL 3020 | [14 empty] | PP | 2
| VV |  | nátěry | [14 empty] | VV | 2 | 1 | True | 0 | ROZPOCET
| VV |  | 10 |  | 10 | [12 empty] | VV | 2 | 2 | True | 1 | ROZPOCET
| D | 4 | Vodorovné konstrukce |  |  |  | 0 |  |  |  |  | 0 |  | 12.4016 |  | 0 | 1 | D | 1 |  |  |  | ROZPOCET | [6 empty] | 0
42 | K | 115001105 | Převedení vody potrubím DN přes 300 do 600 | m | 15 |  | 0 | CS ÚRS 2022 02 |  | základní |  | 0 | 0.02193 | 0.32895 | 0 | 0 | 4 | K | 2 |  |  |  | ROZPOCET | 0 | 0 | 0 | 0 | 0 | 1 | 0 | 4 | -746952865
| PP |  | Převedení vody potrubím průměru DN přes 300 do 600 | [14 empty] | PP | 2
| Online PSC |  | https://podminky.urs.cz/item/CS_URS_2022_02/115001105 | [14 empty] | Online PSC | 2
| VV |  | 15 |  | 15 | [12 empty] | VV | 2 | 2 | True | 1 | ROZPOCET
43 | K | 172152101 | Zřízení těsnicí výplně se zhutněním bez dodání sypaniny | m3 | 24 |  | 0 | CS ÚRS 2022 02 |  | základní |  | 0 | 0 | 0 | 0 | 0 | 4 | K | 2 |  |  |  | ROZPOCET | 0 | 0 | 0 | 0 | 0 | 1 | 0 | 4 | -683253139
| PP |  | Zřízení těsnící výplně z vhodné sypaniny s přemístěním sypaniny ze vzdálenosti do 10 m, avšak bez dodání sypaniny, s případným nutným kropením se zhutněním | [14 empty] | PP | 2
| Online PSC |  | https://podminky.urs.cz/item/CS_URS_2022_02/172152101 | [14 empty] | Online PSC | 2
| VV |  | hrázky pro odvodnění staveniště nového propustku | [14 empty] | VV | 2 | 1 | True | 0 | ROZPOCET
| VV |  | 12*2 |  | 24 | [12 empty] | VV | 2 | 2 | True | 1 | ROZPOCET
44 | K | 451317111 | Podklad pod dlažbu z betonu prostého pro prostředí s mrazovými cykly C 25/30 tl do 100 mm | m2 | 30 |  | 0 | CS ÚRS 2022 02 |  | základní |  | 0 | 0 | 0 | 0 | 0 | 4 | K | 2 |  |  |  | ROZPOCET | 0 | 0 | 0 | 0 | 0 | 1 | 0 | 4 | 420391787
| PP |  | Podklad pod dlažbu z betonu prostého pro prostředí s mrazovými cykly tř. C 25/30 tl. do 100 mm | [14 empty] | PP | 2
| Online PSC |  | https://podminky.urs.cz/item/CS_URS_2022_02/451317111 | [14 empty] | Online PSC | 2
| VV |  | Dlažba propustku z LK tl. 250 | [14 empty] | VV | 2 | 1 | True | 0 | ROZPOCET
| VV |  | 15*2 |  | 30 | [12 empty] | VV | 2 | 2 | True | 1 | ROZPOCET
45 | K | 452313141 | Podkladní bloky z betonu prostého tř. C 16/20 otevřený výkop | m3 | 0.35 |  | 0 | CS ÚRS 2022 02 |  | základní |  | 0 | 0 | 0 | 0 | 0 | 4 | K | 2 |  |  |  | ROZPOCET | 0 | 0 | 0 | 0 | 0 | 1 | 0 | 4 | -971893949
| PP |  | Podkladní a zajišťovací konstrukce z betonu prostého v otevřeném výkopu bloky pro potrubí z betonu tř. C 16/20 | [14 empty] | PP | 2
| Online PSC |  | https://podminky.urs.cz/item/CS_URS_2022_02/452313141 | [14 empty] | Online PSC | 2
| VV |  | obetonování vtoku drenáže DN 100 | [14 empty] | VV | 2 | 1 | True | 0 | ROZPOCET
| VV |  | 0,35 |  | 0.35 | [12 empty] | VV | 2 | 2 | True | 1 | ROZPOCET
46 | K | 465513228 | Dlažba z lomového kamene na cementovou maltu s vyspárováním tl 250 mm pro hydromeliorace | m2 | 30 |  | 0 | CS ÚRS 2022 02 |  | základní |  | 0 | 0.40242 | 12.0726 | 0 | 0 | 4 | K | 2 |  |  |  | ROZPOCET | 0 | 0 | 0 | 0 | 0 | 1 | 0 | 4 | 987776876
| PP |  | Dlažba z lomového kamene lomařsky upraveného vodorovná nebo ve sklonu na cementovou maltu ze 400 kg cementu na m3 malty, s vyspárováním cementovou maltou MCs tl. 250 mm | [14 empty] | PP | 2
| Online PSC |  | https://podminky.urs.cz/item/CS_URS_2022_02/465513228 | [14 empty] | Online PSC | 2
| VV |  | přejezdné hrázky Dlažba z LK tl. 250 | [14 empty] | VV | 2 | 1 | True | 0 | ROZPOCET
| VV |  | 15*2 |  | 30 | [12 empty] | VV | 2 | 2 | True | 1 | ROZPOCET
| D | 5 | Komunikace |  |  |  | 0 |  |  |  |  | 0 |  | 895.7328 |  | 0 | 1 | D | 1 |  |  |  | ROZPOCET | [6 empty] | 0
47 | K | 561061111 | Zřízení podkladu ze zeminy upravené vápnem, cementem, směsnými pojivy tl přes 350 do 400 mm pl do 1000 m2 | m2 | 2472.5 |  | 0 | CS ÚRS 2022 02 |  | základní |  | 0 | 0 | 0 | 0 | 0 | 4 | K | 2 |  |  |  | ROZPOCET | 0 | 0 | 0 | 0 | 0 | 1 | 0 | 4 | 1251164808
| PP |  | Zřízení podkladu ze zeminy upravené hydraulickými pojivy vápnem, cementem nebo směsnými pojivy (materiál ve specifikaci) s rozprostřením, promísením, vlhčením, zhutněním a ošetřením vodou plochy do 1 000 m2, tloušťka po zhutnění přes 350 do 400 mm | [14 empty] | PP | 2
| Online PSC |  | https://podminky.urs.cz/item/CS_URS_2022_02/561061111 | [14 empty] | Online PSC | 2
| VV |  | k=1,15 | [14 empty] | VV | 2 | 1 | True | 0 | ROZPOCET
| VV |  | pláň komunikace stabilizace vápnem - dorosolem | [14 empty] | VV | 2 | 1 | True | 0 | ROZPOCET
| VV |  | 2150 |  | 2150 | [12 empty] | VV | 2 | 2 | True | 0 | ROZPOCET
| VV |  | Součet |  | 2150 | [12 empty] | VV | 2 | 4 | True | 1 | ROZPOCET
| VV |  | 2150*1,15 'Přepočtené koeficientem množství |  | 2472.5 | [12 empty] | VV | 2 | 2 | False | 1 | ROZPOCET
48 | M | 58591003 | pojivo hydraulické pro stabilizaci zeminy 70% vápna | t | 69.23 |  | 0 | CS ÚRS 2022 02 |  | základní |  | 0 | 1 | 69.23 | 0 | 0 | 8 | M | 2 |  |  |  | ROZPOCET | 0 | 0 | 0 | 0 | 0 | 1 | 0 | 4 | -342025785
| PP |  | pojivo hydraulické pro stabilizaci zeminy 70% vápna | [14 empty] | PP | 2
| VV |  | Stabilizace CaO- Dorosol hydr. pojivy dle výsledků průkazní zkoušky tl. 400mm ( 4%) | [14 empty] | VV | 2 | 1 | True | 0 | ROZPOCET
| VV |  | k=1,15 | [14 empty] | VV | 2 | 1 | True | 0 | ROZPOCET
| VV |  | Úprava pláně : 2150 | [14 empty] | VV | 2 | 1 | True | 0 | ROZPOCET
| VV |  | Pojivo hydraulické | [14 empty] | VV | 2 | 1 | True | 0 | ROZPOCET
| VV |  | (2150)*0,40*1,75*0,04 |  | 60.2 | [12 empty] | VV | 2 | 2 | True | 1 | ROZPOCET
| VV |  | 60,2*1,15 'Přepočtené koeficientem množství |  | 69.23 | [12 empty] | VV | 2 | 2 | False | 1 | ROZPOCET
49 | K | 564851013 | Podklad ze štěrkodrtě ŠD plochy do 100 m2 tl 170 mm | m2 | 22.248 |  | 0 | CS ÚRS 2022 02 |  | základní |  | 0 | 0 | 0 | 0 | 0 | 4 | K | 2 |  |  |  | ROZPOCET | 0 | 0 | 0 | 0 | 0 | 1 | 0 | 4 | 1714766575
| PP |  | Podklad ze štěrkodrti ŠD s rozprostřením a zhutněním plochy jednotlivě do 100 m2, po zhutnění tl. 170 mm | [14 empty] | PP | 2
| Online PSC |  | https://podminky.urs.cz/item/CS_URS_2022_02/564851013 | [14 empty] | Online PSC | 2
| VV |  | k=1,03 | [14 empty] | VV | 2 | 1 | True | 0 | ROZPOCET
| VV |  | sjezdy | [14 empty] | VV | 2 | 1 | True | 0 | ROZPOCET
| VV |  | 4*6*0,9 |  | 21.6 | [12 empty] | VV | 2 | 2 | True | 0 | ROZPOCET
| VV |  | Součet |  | 21.6 | [12 empty] | VV | 2 | 4 | True | 1 | ROZPOCET
| VV |  | 21,6*1,03 'Přepočtené koeficientem množství |  | 22.248 | [12 empty] | VV | 2 | 2 | False | 1 | ROZPOCET
50 | K | 564851111.1 | Podklad ze štěrkodrtě ŠD plochy přes 100 m2 tl 150 mm | m2 | 2214.5 |  | 0 |  |  | základní |  | 0 | 0 | 0 | 0 | 0 | 4 | K | 2 |  |  |  | ROZPOCET | 0 | 0 | 0 | 0 | 0 | 1 | 0 | 4 | 2038862661
| PP |  | Podklad ze štěrkodrti ŠD s rozprostřením a zhutněním plochy přes 100 m2, po zhutnění tl. 150 mm | [14 empty] | PP | 2
| VV |  | k=1,03 | [14 empty] | VV | 2 | 1 | True | 0 | ROZPOCET
| VV |  | šd 150 0/63 | [14 empty] | VV | 2 | 1 | True | 0 | ROZPOCET
| VV |  | typ kolejová komunikace | [14 empty] | VV | 2 | 1 | True | 0 | ROZPOCET
| VV |  | 1. vrstva | [14 empty] | VV | 2 | 1 | True | 0 | ROZPOCET
| VV |  | 2150 |  | 2150 | [12 empty] | VV | 2 | 2 | True | 0 | ROZPOCET
| VV |  | Součet |  | 2150 | [12 empty] | VV | 2 | 4 | True | 1 | ROZPOCET
| VV |  | 2150*1,03 'Přepočtené koeficientem množství |  | 2214.5 | [12 empty] | VV | 2 | 2 | False | 1 | ROZPOCET
51 | K | 564851111 | Podklad ze štěrkodrtě ŠD plochy přes 100 m2 tl 150 mm | m2 | 2214.5 |  | 0 | CS ÚRS 2022 02 |  | základní |  | 0 | 0 | 0 | 0 | 0 | 4 | K | 2 |  |  |  | ROZPOCET | 0 | 0 | 0 | 0 | 0 | 1 | 0 | 4 | 1225071465
| PP |  | Podklad ze štěrkodrti ŠD s rozprostřením a zhutněním plochy přes 100 m2, po zhutnění tl. 150 mm | [14 empty] | PP | 2
| Online PSC |  | https://podminky.urs.cz/item/CS_URS_2022_02/564851111 | [14 empty] | Online PSC | 2
| VV |  | k=1,03 | [14 empty] | VV | 2 | 1 | True | 0 | ROZPOCET
| VV |  | šd 150 0/32 | [14 empty] | VV | 2 | 1 | True | 0 | ROZPOCET
| VV |  | typ kolejová komunikace | [14 empty] | VV | 2 | 1 | True | 0 | ROZPOCET
| VV |  | 2. vrstva | [14 empty] | VV | 2 | 1 | True | 0 | ROZPOCET
| VV |  | 2150 |  | 2150 | [12 empty] | VV | 2 | 2 | True | 0 | ROZPOCET
| VV |  | Součet |  | 2150 | [12 empty] | VV | 2 | 4 | True | 1 | ROZPOCET
| VV |  | 2150*1,03 'Přepočtené koeficientem množství |  | 2214.5 | [12 empty] | VV | 2 | 2 | False | 1 | ROZPOCET
52 | K | 565155121 | Asfaltový beton vrstva podkladní ACP 16 (obalované kamenivo OKS) tl 70 mm š přes 3 m | m2 | 36.05 |  | 0 | CS ÚRS 2022 02 |  | základní |  | 0 | 0 | 0 | 0 | 0 | 4 | K | 2 |  |  |  | ROZPOCET | 0 | 0 | 0 | 0 | 0 | 1 | 0 | 4 | 126003981
| PP |  | Asfaltový beton vrstva podkladní ACP 16 (obalované kamenivo střednězrnné - OKS) s rozprostřením a zhutněním v pruhu šířky přes 3 m, po zhutnění tl. 70 mm | [14 empty] | PP | 2
| Online PSC |  | https://podminky.urs.cz/item/CS_URS_2022_02/565155121 | [14 empty] | Online PSC | 2
| VV |  | k=1,03 | [14 empty] | VV | 2 | 1 | True | 0 | ROZPOCET
| VV |  | nová kce | [14 empty] | VV | 2 | 1 | True | 0 | ROZPOCET
| VV |  | 35 |  | 35 | [12 empty] | VV | 2 | 2 | True | 1 | ROZPOCET
| VV |  | 35*1,03 'Přepočtené koeficientem množství |  | 36.05 | [12 empty] | VV | 2 | 2 | False | 1 | ROZPOCET
53 | K | 567911111.50 | Podklad z mezerovitého betonu MC B tl 50 mm | m2 | 1034 |  | 0 |  |  | základní |  | 0 | 0 | 0 | 0 | 0 | 4 | K | 2 |  |  |  | ROZPOCET | 0 | 0 | 0 | 0 | 0 | 1 | 0 | 4 | 725484825
| PP |  | Podklad z mezerovitého betonu MC B tl 50 mm | [14 empty] | PP | 2
| VV |  | k=1,1 | [14 empty] | VV | 2 | 1 | True | 0 | ROZPOCET
| VV |  | Podklad pod betonové panely | [14 empty] | VV | 2 | 1 | True | 0 | ROZPOCET
| VV |  | 940 |  | 940 | [12 empty] | VV | 2 | 2 | True | 1 | ROZPOCET
| VV |  | 940*1,1 'Přepočtené koeficientem množství |  | 1034 | [12 empty] | VV | 2 | 2 | False | 1 | ROZPOCET
54 | K | 569851111 | Zpevnění krajnic štěrkodrtí tl 150 mm | m2 | 939.36 |  | 0 | CS ÚRS 2022 02 |  | základní |  | 0 | 0.345 | 324.0792 | 0 | 0 | 4 | K | 2 |  |  |  | ROZPOCET | 0 | 0 | 0 | 0 | 0 | 1 | 0 | 4 | 93718430
| PP |  | Zpevnění krajnic nebo komunikací pro pěší s rozprostřením a zhutněním, po zhutnění štěrkodrtí tl. 150 mm | [14 empty] | PP | 2
| Online PSC |  | https://podminky.urs.cz/item/CS_URS_2022_02/569851111 | [14 empty] | Online PSC | 2
| VV |  | k=1,03 | [14 empty] | VV | 2 | 1 | True | 0 | ROZPOCET
| VV |  | Zpevnění komunikace mimo betonové panely | [14 empty] | VV | 2 | 1 | True | 0 | ROZPOCET
| VV |  | krajnice | [14 empty] | VV | 2 | 1 | True | 0 | ROZPOCET
| VV |  | 570 |  | 570 | [12 empty] | VV | 2 | 2 | True | 0 | ROZPOCET
| VV |  | střed | [14 empty] | VV | 2 | 1 | True | 0 | ROZPOCET
| VV |  | 342 |  | 342 | [12 empty] | VV | 2 | 2 | True | 0 | ROZPOCET
| VV |  | Součet |  | 912 | [12 empty] | VV | 2 | 4 | True | 1 | ROZPOCET
| VV |  | 912*1,03 'Přepočtené koeficientem množství |  | 939.36 | [12 empty] | VV | 2 | 2 | False | 1 | ROZPOCET
55 | K | 573111112 | Postřik živičný infiltrační s posypem z asfaltu množství 1 kg/m2 | m2 | 36.05 |  | 0 | CS ÚRS 2022 02 |  | základní |  | 0 | 0.00601 | 0.21666 | 0 | 0 | 4 | K | 2 |  |  |  | ROZPOCET | 0 | 0 | 0 | 0 | 0 | 1 | 0 | 4 | -105246844
| PP |  | Postřik infiltrační PI z asfaltu silničního s posypem kamenivem, v množství 1,00 kg/m2 | [14 empty] | PP | 2
| Online PSC |  | https://podminky.urs.cz/item/CS_URS_2022_02/573111112 | [14 empty] | Online PSC | 2
| VV |  | k=1,03 | [14 empty] | VV | 2 | 1 | True | 0 | ROZPOCET
| VV |  | nová kce | [14 empty] | VV | 2 | 1 | True | 0 | ROZPOCET
| VV |  | 35 |  | 35 | [12 empty] | VV | 2 | 2 | True | 1 | ROZPOCET
| VV |  | 35*1,03 'Přepočtené koeficientem množství |  | 36.05 | [12 empty] | VV | 2 | 2 | False | 1 | ROZPOCET
56 | K | 573211111 | Postřik živičný spojovací z asfaltu v množství 0,60 kg/m2 | m2 | 36.05 |  | 0 | CS ÚRS 2022 02 |  | základní |  | 0 | 0.00061 | 0.02199 | 0 | 0 | 4 | K | 2 |  |  |  | ROZPOCET | 0 | 0 | 0 | 0 | 0 | 1 | 0 | 4 | -1548113441
| PP |  | Postřik spojovací PS bez posypu kamenivem z asfaltu silničního, v množství 0,60 kg/m2 | [14 empty] | PP | 2
| Online PSC |  | https://podminky.urs.cz/item/CS_URS_2022_02/573211111 | [14 empty] | Online PSC | 2
| VV |  | k=1,03 | [14 empty] | VV | 2 | 1 | True | 0 | ROZPOCET
| VV |  | nová kce | [14 empty] | VV | 2 | 1 | True | 0 | ROZPOCET
| VV |  | 35 |  | 35 | [12 empty] | VV | 2 | 2 | True | 1 | ROZPOCET
| VV |  | 35*1,03 'Přepočtené koeficientem množství |  | 36.05 | [12 empty] | VV | 2 | 2 | False | 1 | ROZPOCET
57 | K | 577134221 | Asfaltový beton vrstva obrusná ACO 11 (ABS) tř. II tl 40 mm š přes 3 m z nemodifikovaného asfaltu | m2 | 36.05 |  | 0 | CS ÚRS 2022 02 |  | základní |  | 0 | 0 | 0 | 0 | 0 | 4 | K | 2 |  |  |  | ROZPOCET | 0 | 0 | 0 | 0 | 0 | 1 | 0 | 4 | -1997752357
| PP |  | Asfaltový beton vrstva obrusná ACO 11 (ABS) s rozprostřením a se zhutněním z nemodifikovaného asfaltu v pruhu šířky přes 3 m tř. II, po zhutnění tl. 40 mm | [14 empty] | PP | 2
| Online PSC |  | https://podminky.urs.cz/item/CS_URS_2022_02/577134221 | [14 empty] | Online PSC | 2
| VV |  | k=1,03 | [14 empty] | VV | 2 | 1 | True | 0 | ROZPOCET
| VV |  | ACO 11+ | [14 empty] | VV | 2 | 1 | True | 0 | ROZPOCET
| VV |  | nová kce | [14 empty] | VV | 2 | 1 | True | 0 | ROZPOCET
| VV |  | 35 |  | 35 | [12 empty] | VV | 2 | 2 | True | 1 | ROZPOCET
| VV |  | 35*1,03 'Přepočtené koeficientem množství |  | 36.05 | [12 empty] | VV | 2 | 2 | False | 1 | ROZPOCET
58 | K | 581121115 | Kryt cementobetonový vozovek skupiny CB I tl 150 mm | m2 | 61.8 |  | 0 | CS ÚRS 2022 02 |  | základní |  | 0 | 0 | 0 | 0 | 0 | 4 | K | 2 |  |  |  | ROZPOCET | 0 | 0 | 0 | 0 | 0 | 1 | 0 | 4 | 740905461
| PP |  | Kryt cementobetonový silničních komunikací skupiny CB I tl. 150 mm | [14 empty] | PP | 2
| Online PSC |  | https://podminky.urs.cz/item/CS_URS_2022_02/581121115 | [14 empty] | Online PSC | 2
| VV |  | k=1,03 | [14 empty] | VV | 2 | 1 | True | 0 | ROZPOCET
| VV |  | Dobetonávky | [14 empty] | VV | 2 | 1 | True | 0 | ROZPOCET
| VV |  | 60 |  | 60 | [12 empty] | VV | 2 | 2 | True | 1 | ROZPOCET
| VV |  | 60*1,03 'Přepočtené koeficientem množství |  | 61.8 | [12 empty] | VV | 2 | 2 | False | 1 | ROZPOCET
59 | K | 596811422 | Kladení velkoformátové betonové dlažby tl přes 100 do 150 mm velikosti přes 0,5 m2 pl přes 300 m2 | m2 | 940 |  | 0 | CS ÚRS 2022 02 |  | základní |  | 0 | 0.088 | 82.72 | 0 | 0 | 4 | K | 2 |  |  |  | ROZPOCET | 0 | 0 | 0 | 0 | 0 | 1 | 0 | 4 | 1799229978
| PP |  | Kladení velkoformátové dlažby pozemních komunikací a komunikací pro pěší s ložem z kameniva tl. 40 mm, s vyplněním spár, s hutněním, vibrováním a se smetením přebytečného materiálu tl. přes 100 do 150 mm, velikosti dlaždic přes 0,5 m2, pro plochy přes 300 m2 | [14 empty] | PP | 2
| Online PSC |  | https://podminky.urs.cz/item/CS_URS_2022_02/596811422 | [14 empty] | Online PSC | 2
| VV |  | 2474 ks | [14 empty] | VV | 2 | 1 | True | 0 | ROZPOCET
| VV |  | betonové panely kolejové cesty v m2 | [14 empty] | VV | 2 | 1 | True | 0 | ROZPOCET
| VV |  | 940 |  | 940 | [12 empty] | VV | 2 | 2 | True | 1 | ROZPOCET
60 | M | 59246024.120 | dlažba velkoformátová betonová plochy přes 1m2 tl 120mm přírodní | m2 | 968.2 |  | 0 |  |  | základní |  | 0 | 0.42 | 406.644 | 0 | 0 | 8 | M | 2 |  |  |  | ROZPOCET | 0 | 0 | 0 | 0 | 0 | 1 | 0 | 4 | 133307773
| PP |  | dlažba velkoformátová betonová plochy přes 1m2 tl 120mm přírodní | [14 empty] | PP | 2
| VV |  | k=1,03 | [14 empty] | VV | 2 | 1 | True | 0 | ROZPOCET
| VV |  | 2474 ks | [14 empty] | VV | 2 | 1 | True | 0 | ROZPOCET
| VV |  | betonové panely pro kolejové cesty 800*300*120 | [14 empty] | VV | 2 | 1 | True | 0 | ROZPOCET
| VV |  | v m2 | [14 empty] | VV | 2 | 1 | True | 0 | ROZPOCET
| VV |  | 940 |  | 940 | [12 empty] | VV | 2 | 2 | True | 1 | ROZPOCET
| VV |  | 940*1,03 'Přepočtené koeficientem množství |  | 968.2 | [12 empty] | VV | 2 | 2 | False | 1 | ROZPOCET
61 | K | 596991114 | Řezání betonové, kameninové a kamenné dlažby do oblouku tl přes 100 do 150 mm | m | 30 |  | 0 | CS ÚRS 2022 02 |  | základní |  | 0 | 5e-05 | 0.0015 | 0 | 0 | 4 | K | 2 |  |  |  | ROZPOCET | 0 | 0 | 0 | 0 | 0 | 1 | 0 | 4 | -42354181
| PP |  | Řezání betonové, kameninové nebo kamenné dlažby do oblouku tloušťky dlažby přes 100 do 150 mm | [14 empty] | PP | 2
| Online PSC |  | https://podminky.urs.cz/item/CS_URS_2022_02/596991114 | [14 empty] | Online PSC | 2
| VV |  | řezání panelů u výhybny | [14 empty] | VV | 2 | 1 | True | 0 | ROZPOCET
| VV |  | 30 |  | 30 | [12 empty] | VV | 2 | 2 | True | 1 | ROZPOCET
62 | K | 599632111 | Vyplnění spár dlažby z lomového kamene MC se zatřením | m2 | 47 |  | 0 | CS ÚRS 2022 02 |  | základní |  | 0 | 0.1514 | 7.1158 | 0 | 0 | 4 | K | 2 |  |  |  | ROZPOCET | 0 | 0 | 0 | 0 | 0 | 1 | 0 | 4 | -1389359981
| PP |  | Vyplnění spár dlažby (přídlažby) z lomového kamene v jakémkoliv sklonu plochy a jakékoliv tloušťky cementovou maltou se zatřením | [14 empty] | PP | 2
| Online PSC |  | https://podminky.urs.cz/item/CS_URS_2022_02/599632111 | [14 empty] | Online PSC | 2
| VV |  | k=0,5 | [14 empty] | VV | 2 | 1 | True | 0 | ROZPOCET
| VV |  | betonové panely kolejové cesty zatření spár CM v obloucích | [14 empty] | VV | 2 | 1 | True | 0 | ROZPOCET
| VV |  | 940*0,05 |  | 47 | [12 empty] | VV | 2 | 2 | True | 1 | ROZPOCET
63 | K | 916131213 | Osazení silničního obrubníku betonového stojatého s boční opěrou do lože z betonu prostého | m | 28 |  | 0 | CS ÚRS 2022 02 |  | základní |  | 0 | 0.1554 | 4.3512 | 0 | 0 | 4 | K | 2 |  |  |  | ROZPOCET | 0 | 0 | 0 | 0 | 0 | 1 | 0 | 4 | -190038906
| PP |  | Osazení silničního obrubníku betonového se zřízením lože, s vyplněním a zatřením spár cementovou maltou stojatého s boční opěrou z betonu prostého, do lože z betonu prostého | [14 empty] | PP | 2
| Online PSC |  | https://podminky.urs.cz/item/CS_URS_2022_02/916131213 | [14 empty] | Online PSC | 2
| VV |  | obrubník zapuštěný u sjezdů | [14 empty] | VV | 2 | 1 | True | 0 | ROZPOCET
| VV |  | 4*6 |  | 24 | [12 empty] | VV | 2 | 2 | True | 0 | ROZPOCET
| VV |  | 4 |  | 4 | [12 empty] | VV | 2 | 2 | True | 0 | ROZPOCET
| VV |  | Součet |  | 28 | [12 empty] | VV | 2 | 4 | True | 1 | ROZPOCET
64 | M | 59217029 | obrubník betonový silniční nájezdový 1000x150x150mm | m | 28 |  | 0 | CS ÚRS 2022 02 |  | základní |  | 0 | 0.0483 | 1.3524 | 0 | 0 | 8 | M | 2 |  |  |  | ROZPOCET | 0 | 0 | 0 | 0 | 0 | 1 | 0 | 4 | -1508794804
| PP |  | obrubník betonový silniční nájezdový 1000x150x150mm | [14 empty] | PP | 2
| VV |  | k=1,02 | [14 empty] | VV | 2 | 1 | True | 0 | ROZPOCET
| VV |  | obrubník zapuštěný u sjezdů | [14 empty] | VV | 2 | 1 | True | 0 | ROZPOCET
| VV |  | 4*6 |  | 24 | [12 empty] | VV | 2 | 2 | True | 0 | ROZPOCET
| VV |  | 4 |  | 4 | [12 empty] | VV | 2 | 2 | True | 0 | ROZPOCET
| VV |  | Součet |  | 28 | [12 empty] | VV | 2 | 4 | True | 1 | ROZPOCET
| D | 8 | Trubní vedení |  |  |  | 0 |  |  |  |  | 0 |  | 64.1804 |  | 0 | 1 | D | 1 |  |  |  | ROZPOCET | [6 empty] | 0
65 | K | 919521160 | Zřízení silničního propustku z trub betonových nebo ŽB DN 800 | m | 7.75 |  | 0 | CS ÚRS 2022 02 |  | základní |  | 0 | 1.3683 | 10.6042 | 0 | 0 | 4 | K | 2 |  |  |  | ROZPOCET | 0 | 0 | 0 | 0 | 0 | 1 | 0 | 4 | -1255642953
| PP |  | Zřízení silničního propustku z trub betonových nebo železobetonových DN 800 mm | [14 empty] | PP | 2
| Online PSC |  | https://podminky.urs.cz/item/CS_URS_2022_02/919521160 | [14 empty] | Online PSC | 2
| VV |  | délka propustku | [14 empty] | VV | 2 | 1 | True | 0 | ROZPOCET
| VV |  | 7,75 |  | 7.75 | [12 empty] | VV | 2 | 2 | True | 1 | ROZPOCET
66 | M | 59222002 | trouba ŽB hrdlová DN 800 | m | 8.525 |  | 0 | CS ÚRS 2022 02 |  | základní |  | 0 | 0.98 | 8.3545 | 0 | 0 | 8 | M | 2 |  |  |  | ROZPOCET | 0 | 0 | 0 | 0 | 0 | 1 | 0 | 4 | -1603978930
| PP |  | trouba ŽB hrdlová DN 800 | [14 empty] | PP | 2
| VV |  | k=1,1 | [14 empty] | VV | 2 | 1 | True | 0 | ROZPOCET
| VV |  | délka propustku | [14 empty] | VV | 2 | 1 | True | 0 | ROZPOCET
| VV |  | 7,75 |  | 7.75 | [12 empty] | VV | 2 | 2 | True | 1 | ROZPOCET
| VV |  | 7,75*1,1 'Přepočtené koeficientem množství |  | 8.525 | [12 empty] | VV | 2 | 2 | False | 1 | ROZPOCET
67 | K | 919411141 | Čelo propustku z betonu prostého se zvýšenými nároky na prostředí pro propustek z trub DN 600 až 800 | kus | 2 |  | 0 | CS ÚRS 2022 02 |  | základní |  | 0 | 15.309 | 30.618 | 0 | 0 | 4 | K | 2 |  |  |  | ROZPOCET | 0 | 0 | 0 | 0 | 0 | 1 | 0 | 4 | 893745498
| PP |  | Čelo propustku včetně římsy z betonu prostého se zvýšenými nároky na prostředí, pro propustek z trub DN 600 až 800 mm | [14 empty] | PP | 2
| Online PSC |  | https://podminky.urs.cz/item/CS_URS_2022_02/919411141 | [14 empty] | Online PSC | 2
| VV |  | propustek | [14 empty] | VV | 2 | 1 | True | 0 | ROZPOCET
| VV |  | počet čel | [14 empty] | VV | 2 | 1 | True | 0 | ROZPOCET
| VV |  | 2 |  | 2 | [12 empty] | VV | 2 | 2 | True | 1 | ROZPOCET
68 | K | 919535556 | Obetonování trubního propustku betonem se zvýšenými nároky na prostředí tř. C 25/30 | m3 | 5.813 |  | 0 | CS ÚRS 2022 02 |  | základní |  | 0 | 2.5122 | 14.6037 | 0 | 0 | 4 | K | 2 |  |  |  | ROZPOCET | 0 | 0 | 0 | 0 | 0 | 1 | 0 | 4 | -1879318423
| PP |  | Obetonování trubního propustku betonem prostým se zvýšenými nároky na prostředí tř. C 25/30 | [14 empty] | PP | 2
| Online PSC |  | https://podminky.urs.cz/item/CS_URS_2022_02/919535556 | [14 empty] | Online PSC | 2
| VV |  | obetonování propustku DN 800 | [14 empty] | VV | 2 | 1 | True | 0 | ROZPOCET
| VV |  | 0,75*7,75 |  | 5.813 | [12 empty] | VV | 2 | 2 | True | 1 | ROZPOCET
| D | 9 | Ostatní konstrukce a práce, bourání |  |  |  | 0 |  |  |  |  | 0 |  | 0.0262 |  | 78.0598 | 1 | D | 1 |  |  |  | ROZPOCET | [6 empty] | 0
69 | K | 912211111 | Montáž směrového sloupku silničního plastového prosté uložení bez betonového základu | kus | 2 |  | 0 | CS ÚRS 2022 02 |  | základní |  | 0 | 0 | 0 | 0 | 0 | 4 | K | 2 |  |  |  | ROZPOCET | 0 | 0 | 0 | 0 | 0 | 1 | 0 | 4 | 798731985
| PP |  | Montáž směrového sloupku plastového s odrazkou prostým uložením bez betonového základu silničního | [14 empty] | PP | 2
| Online PSC |  | https://podminky.urs.cz/item/CS_URS_2022_02/912211111 | [14 empty] | Online PSC | 2
| VV |  | sloupek červený | [14 empty] | VV | 2 | 1 | True | 0 | ROZPOCET
| VV |  | 2 |  | 2 | [12 empty] | VV | 2 | 2 | True | 1 | ROZPOCET
70 | M | 40445158 | sloupek směrový silniční plastový 1,2m | kus | 2 |  | 0 | CS ÚRS 2022 02 |  | základní |  | 0 | 0.0021 | 0.0042 | 0 | 0 | 8 | M | 2 |  |  |  | ROZPOCET | 0 | 0 | 0 | 0 | 0 | 1 | 0 | 4 | -1838262586
| PP |  | sloupek směrový silniční plastový 1,2m | [14 empty] | PP | 2
| VV |  | sloupek červený | [14 empty] | VV | 2 | 1 | True | 0 | ROZPOCET
| VV |  | 2 |  | 2 | [12 empty] | VV | 2 | 2 | True | 1 | ROZPOCET
71 | K | 914111111 | Montáž svislé dopravní značky do velikosti 1 m2 objímkami na sloupek nebo konzolu | kus | 1 |  | 0 | CS ÚRS 2022 02 |  | základní |  | 0 | 0.0007 | 0.0007 | 0 | 0 | 4 | K | 2 |  |  |  | ROZPOCET | 0 | 0 | 0 | 0 | 0 | 1 | 0 | 4 | 1374526027
| PP |  | Montáž svislé dopravní značky základní velikosti do 1 m2 objímkami na sloupky nebo konzoly | [14 empty] | PP | 2
| Online PSC |  | https://podminky.urs.cz/item/CS_URS_2022_02/914111111 | [14 empty] | Online PSC | 2
| VV |  | 1 |  | 1 | [12 empty] | VV | 2 | 2 | True | 1 | ROZPOCET
72 | M | 40445240 | patka pro sloupek Al D 60mm | kus | 1 |  | 0 | CS ÚRS 2022 02 |  | základní |  | 0 | 0.003 | 0.003 | 0 | 0 | 8 | M | 2 |  |  |  | ROZPOCET | 0 | 0 | 0 | 0 | 0 | 1 | 0 | 4 | 1993819675
| PP |  | patka pro sloupek Al D 60mm | [14 empty] | PP | 2
| VV |  | 1 |  | 1 | [12 empty] | VV | 2 | 2 | True | 1 | ROZPOCET
73 | M | 40445225 | sloupek pro dopravní značku Zn D 60mm v 3,5m | kus | 1 |  | 0 | CS ÚRS 2022 02 |  | základní |  | 0 | 0.0061 | 0.0061 | 0 | 0 | 8 | M | 2 |  |  |  | ROZPOCET | 0 | 0 | 0 | 0 | 0 | 1 | 0 | 4 | 1760379595
| PP |  | sloupek pro dopravní značku Zn D 60mm v 3,5m | [14 empty] | PP | 2
| VV |  | 1 |  | 1 | [12 empty] | VV | 2 | 2 | True | 1 | ROZPOCET
74 | M | 40445621 | informativní značky provozní IP1-IP3, IP4b-IP7, IP10a, b 500x500mm | kus | 1 |  | 0 | CS ÚRS 2022 02 |  | základní |  | 0 | 0.0026 | 0.0026 | 0 | 0 | 8 | M | 2 |  |  |  | ROZPOCET | 0 | 0 | 0 | 0 | 0 | 1 | 0 | 4 | 833255915
| PP |  | informativní značky provozní IP1-IP3, IP4b-IP7, IP10a, b 500x500mm | [14 empty] | PP | 2
| VV |  | Značka Stůj dej přednost v jízdě | [14 empty] | VV | 2 | 1 | True | 0 | ROZPOCET
| VV |  | 1 |  | 1 | [12 empty] | VV | 2 | 2 | True | 1 | ROZPOCET
75 | K | 919732221 | Styčná spára napojení nového živičného povrchu na stávající za tepla š 15 mm hl 25 mm bez prořezání | m | 16 |  | 0 | CS ÚRS 2022 02 |  | základní |  | 0 | 0.0006 | 0.0096 | 0 | 0 | 4 | K | 2 |  |  |  | ROZPOCET | 0 | 0 | 0 | 0 | 0 | 1 | 0 | 4 | -347223359
| PP |  | Styčná pracovní spára při napojení nového živičného povrchu na stávající se zalitím za tepla modifikovanou asfaltovou hmotou s posypem vápenným hydrátem šířky do 15 mm, hloubky do 25 mm bez prořezání spáry | [14 empty] | PP | 2
| Online PSC |  | https://podminky.urs.cz/item/CS_URS_2022_02/919732221 | [14 empty] | Online PSC | 2
| VV |  | Napojení na silnici | [14 empty] | VV | 2 | 1 | True | 0 | ROZPOCET
| VV |  | 16 |  | 16 | [12 empty] | VV | 2 | 2 | True | 1 | ROZPOCET
76 | K | 919735113 | Řezání stávajícího živičného krytu hl přes 100 do 150 mm | m | 16 |  | 0 | CS ÚRS 2022 02 |  | základní |  | 0 | 0 | 0 | 0 | 0 | 4 | K | 2 |  |  |  | ROZPOCET | 0 | 0 | 0 | 0 | 0 | 1 | 0 | 4 | 298203257
| PP |  | Řezání stávajícího živičného krytu nebo podkladu hloubky přes 100 do 150 mm | [14 empty] | PP | 2
| Online PSC |  | https://podminky.urs.cz/item/CS_URS_2022_02/919735113 | [14 empty] | Online PSC | 2
| VV |  | Napojení na silnici | [14 empty] | VV | 2 | 1 | True | 0 | ROZPOCET
| VV |  | 16 |  | 16 | [12 empty] | VV | 2 | 2 | True | 1 | ROZPOCET
77 | K | 961044111 | Bourání základů z betonu prostého | m3 | 3.36 |  | 0 | CS ÚRS 2022 02 |  | základní |  | 0 | 0 | 0 | 2 | 6.72 | 4 | K | 2 |  |  |  | ROZPOCET | 0 | 0 | 0 | 0 | 0 | 1 | 0 | 4 | -38485210
| PP |  | Bourání základů z betonu prostého | [14 empty] | PP | 2
| Online PSC |  | https://podminky.urs.cz/item/CS_URS_2022_02/961044111 | [14 empty] | Online PSC | 2
| VV |  | odstraňované betonové konstrukce v trase | [14 empty] | VV | 2 | 1 | True | 0 | ROZPOCET
| VV |  | prahy | [14 empty] | VV | 2 | 1 | True | 0 | ROZPOCET
| VV |  | (8+8)*0,3*0,7 |  | 3.36 | [12 empty] | VV | 2 | 2 | True | 1 | ROZPOCET
78 | K | 966008311 | Bourání čela trubního propustku z betonu železového | m3 | 23.089 |  | 0 | CS ÚRS 2022 02 |  | základní |  | 0 | 0 | 0 | 2.4 | 55.4136 | 4 | K | 2 |  |  |  | ROZPOCET | 0 | 0 | 0 | 0 | 0 | 1 | 0 | 4 | 1932810986
| PP |  | Bourání trubního propustku s odklizením a uložením vybouraného materiálu na skládku na vzdálenost do 3 m nebo s naložením na dopravní prostředek čela z betonu železového | [14 empty] | PP | 2
| Online PSC |  | https://podminky.urs.cz/item/CS_URS_2022_02/966008311 | [14 empty] | Online PSC | 2
| VV |  | čela a základy | [14 empty] | VV | 2 | 1 | True | 0 | ROZPOCET
| VV |  | 2*0,65*0,9*7,25 |  | 8.483 | [12 empty] | VV | 2 | 2 | True | 0 | ROZPOCET
| VV |  | 2*0,5*7,125*2,05 |  | 14.606 | [12 empty] | VV | 2 | 2 | True | 0 | ROZPOCET
| VV |  | Součet |  | 23.089 | [12 empty] | VV | 2 | 4 | True | 1 | ROZPOCET
79 | K | 966008113 | Bourání trubního propustku DN přes 500 do 800 | m | 7.75 |  | 0 | CS ÚRS 2022 02 |  | základní |  | 0 | 0 | 0 | 2.055 | 15.9263 | 4 | K | 2 |  |  |  | ROZPOCET | 0 | 0 | 0 | 0 | 0 | 1 | 0 | 4 | -1302996292
| PP |  | Bourání trubního propustku s odklizením a uložením vybouraného materiálu na skládku na vzdálenost do 3 m nebo s naložením na dopravní prostředek z trub DN přes 500 do 800 mm | [14 empty] | PP | 2
| Online PSC |  | https://podminky.urs.cz/item/CS_URS_2022_02/966008113 | [14 empty] | Online PSC | 2
| VV |  | Trubní propustek - odstranění | [14 empty] | VV | 2 | 1 | True | 0 | ROZPOCET
| VV |  | 7,75 |  | 7.75 | [12 empty] | VV | 2 | 2 | True | 1 | ROZPOCET
| D | 997 | Přesun sutě |  |  |  | 0 |  |  |  |  | 0 |  | 0 |  | 0 | 1 | D | 1 |  |  |  | ROZPOCET | [6 empty] | 0
80 | K | 997002611 | Nakládání suti a vybouraných hmot |  | 78.06 |  | 0 | CS ÚRS 2022 02 |  | základní |  | 0 | 0 | 0 | 0 | 0 | 4 | K | 2 |  |  |  | ROZPOCET | 0 | 0 | 0 | 0 | 0 | 1 | 0 | 4 | 239578543
| PP |  | Nakládání suti a vybouraných hmot na dopravní prostředek pro vodorovné přemístění | [14 empty] | PP | 2
| Online PSC |  | https://podminky.urs.cz/item/CS_URS_2022_02/997002611 | [14 empty] | Online PSC | 2
81 | K | 997211511 | Vodorovná doprava suti po suchu na vzdálenost do 1 km | t | 78.06 |  | 0 | CS ÚRS 2022 02 |  | základní |  | 0 | 0 | 0 | 0 | 0 | 4 | K | 2 |  |  |  | ROZPOCET | 0 | 0 | 0 | 0 | 0 | 1 | 0 | 4 | -2088371027
| PP |  | Vodorovná doprava suti nebo vybouraných hmot suti se složením a hrubým urovnáním, na vzdálenost do 1 km | [14 empty] | PP | 2
| Online PSC |  | https://podminky.urs.cz/item/CS_URS_2022_02/997211511 | [14 empty] | Online PSC | 2
82 | K | 997211519 | Příplatek ZKD 1 km u vodorovné dopravy suti | t | 702.54 |  | 0 | CS ÚRS 2022 02 |  | základní |  | 0 | 0 | 0 | 0 | 0 | 4 | K | 2 |  |  |  | ROZPOCET | 0 | 0 | 0 | 0 | 0 | 1 | 0 | 4 | -621737130
| PP |  | Vodorovná doprava suti nebo vybouraných hmot suti se složením a hrubým urovnáním, na vzdálenost Příplatek k ceně za každý další i započatý 1 km přes 1 km | [14 empty] | PP | 2
| Online PSC |  | https://podminky.urs.cz/item/CS_URS_2022_02/997211519 | [14 empty] | Online PSC | 2
| VV |  | 78,06*9 'Přepočtené koeficientem množství |  | 702.54 | [12 empty] | VV | 2 | 2 | False | 1 | ROZPOCET
83 | K | 997221861 | Poplatek za uložení stavebního odpadu na recyklační skládce (skládkovné) z prostého betonu pod kódem 17 01 01 | t | 78.06 |  | 0 | CS ÚRS 2022 02 |  | základní |  | 0 | 0 | 0 | 0 | 0 | 4 | K | 2 |  |  |  | ROZPOCET | 0 | 0 | 0 | 0 | 0 | 1 | 0 | 4 | 474602829
| PP |  | Poplatek za uložení stavebního odpadu na recyklační skládce (skládkovné) z prostého betonu zatříděného do Katalogu odpadů pod kódem 17 01 01 | [14 empty] | PP | 2
| Online PSC |  | https://podminky.urs.cz/item/CS_URS_2022_02/997221861 | [14 empty] | Online PSC | 2
| D | 998 | Přesun hmot |  |  |  | 0 |  |  |  |  | 0 |  | 0 |  | 0 | 1 | D | 1 |  |  |  | ROZPOCET | [6 empty] | 0
84 | K | 998225111 | Přesun hmot pro pozemní komunikace s krytem z kamene, monolitickým betonovým nebo živičným | t | 2825.404 |  | 0 | CS ÚRS 2022 02 |  | základní |  | 0 | 0 | 0 | 0 | 0 | 4 | K | 2 |  |  |  | ROZPOCET | 0 | 0 | 0 | 0 | 0 | 1 | 0 | 4 | -313127577
| PP |  | Přesun hmot pro komunikace s krytem z kameniva, monolitickým betonovým nebo živičným dopravní vzdálenost do 200 m jakékoliv délky objektu | [14 empty] | PP | 2
| Online PSC |  | https://podminky.urs.cz/item/CS_URS_2022_02/998225111 | [14 empty] | Online PSC | 2

## VON - Vedlejší a ostatní ...
{0ae69809-a583-451d-a9a0-354dcaabb0ec}
2
| KRYCÍ LIST SOUPISU PRACÍ | [7 empty] | v --- níže se nacházejí doplnkové a pomocné údaje k sestavám --- v | [8 empty] | False
Stavba:
Polní cesta V4 v k.ú. Plch
Objekt:
VON - Vedlejší a ostatní náklady
| KSO: |  | 822 29 3 |  |  | CC-CZ:
| Místo: |  | Plch |  |  | Datum: | 23. 6. 2022
| Zadavatel: |  |  |  |  | IČ: | 01312774
|  | ČR- SPÚ, KPÚ pobočka Parduice |  |  |  | DIČ:
| Uchazeč: |  |  |  |  | IČ: | Vyplň údaj
|  | Vyplň údaj |  |  |  | DIČ: | Vyplň údaj
| Projektant: |  |  |  |  | IČ: | 25935721
|  | SELLA&AGRETA s.r.o. |  |  |  | DIČ: | CZ25935721
| Zpracovatel: |  |  |  |  | IČ: | 25935721
|  | SELLA&AGRETA s.r.o. |  |  |  | DIČ: | CZ25935721
Poznámka:
Soupis prací je sestaven s využitím Cenové soustavy ÚRS. Položky, které pochází z této cenové soustavy, jsou ve sloupci 'Cenová soustava' označeny popisem 'CS ÚRS' a úrovní příslušného kalendářního pololetí. Veškeré další informace vymezující popis a podmínky použití těchto položek z Cenové soustavy, které nejsou uvedeny přímo v soupisu prací, jsou neomezeně dálkově k dispozici na webu podminky.urs.cz.
| Cena bez DPH | [5 empty] | 0
|  |  | Základ daně |  |  | Sazba daně | Výše daně
| DPH | základní | 0 |  |  | 21% | 0
|  | snížená | 0 |  |  | 15% | 0
|  | zákl. přenesená | 0 |  |  | 21% | 0
|  | sníž. přenesená | 0 |  |  | 15% | 0
|  | nulová | 0 |  |  | 0% | 0
| Cena s DPH |  |  | v | CZK |  | 0
REKAPITULACE ČLENĚNÍ SOUPISU PRACÍ
Stavba:
Polní cesta V4 v k.ú. Plch
Objekt:
VON - Vedlejší a ostatní náklady
Místo: |  |  | Plch |  |  | Datum: | 23. 6. 2022
Zadavatel: |  |  | ČR- SPÚ, KPÚ pobočka Parduice |  |  | Projektant: | SELLA&AGRETA s.r.o.
Uchazeč: |  |  | Vyplň údaj |  |  | Zpracovatel: | SELLA&AGRETA s.r.o.
Kód dílu - Popis | [6 empty] | Cena celkem [CZK]
Náklady stavby celkem | [6 empty] | 0 | [11 empty] | -1
| VRN - Vedlejší rozpočtové náklady | [5 empty] | 0
SOUPIS PRACÍ
Stavba:
Polní cesta V4 v k.ú. Plch
Objekt:
VON - Vedlejší a ostatní náklady
Místo: |  |  | Plch |  |  | Datum: | 23. 6. 2022
Zadavatel: |  |  | ČR- SPÚ, KPÚ pobočka Parduice |  |  | Projektant: | SELLA&AGRETA s.r.o.
Uchazeč: |  |  | Vyplň údaj |  |  | Zpracovatel: | SELLA&AGRETA s.r.o.
PČ | Typ | Kód | Popis | MJ | Množství | J.cena [CZK] | Cena celkem [CZK] | Cenová soustava |  | DPH | J. Nh [h] | Nh celkem [h] | J. hmotnost [t] | Hmotnost celkem [t] | J. suť [t] | Suť Celkem [t]
Náklady soupisu celkem | [6 empty] | 0 |  |  |  |  | 0 |  | 0 |  | 0 |  | D | -1 | [10 empty] | 0
| D | VRN | Vedlejší rozpočtové náklady |  |  |  | 0 |  |  |  |  | 0 |  | 0 |  | 0 | 5 | D | 0 |  |  |  | ROZPOCET | [6 empty] | 0
1 | K | 011503000.R | Stavební průzkum bez rozlišení | soubor | 1 |  | 0 |  |  | základní |  | 0 | 0 | 0 | 0 | 0 | 1024 | K | 1 |  |  |  | ROZPOCET | 0 | 0 | 0 | 0 | 0 | 1 | 0 | 1024 | -219951097
| PP |  | Stavební průzkum bez rozlišení | [14 empty] | PP | 1
| VV |  | Archeologický průzkum, ZAV, významější nálezy se neočekávají | [14 empty] | VV | 1 | 1 | True | 0 | ROZPOCET
| VV |  | 1 |  | 1 | [12 empty] | VV | 1 | 2 | True | 1 | ROZPOCET
2 | K | 012103000.R | Geodetické práce před výstavbou | soubor | 1 |  | 0 |  |  | základní |  | 0 | 0 | 0 | 0 | 0 | 1024 | K | 1 |  |  |  | ROZPOCET | 0 | 0 | 0 | 0 | 0 | 1 | 0 | 1024 | 358370988
| PP |  | Geodetické práce před výstavbou | [14 empty] | PP | 1
| VV |  | Délka úseku | [14 empty] | VV | 1 | 1 | True | 0 | ROZPOCET
| VV |  | 500 m | [14 empty] | VV | 1 | 1 | True | 0 | ROZPOCET
| VV |  | 1 |  | 1 | [12 empty] | VV | 1 | 2 | True | 1 | ROZPOCET
3 | K | 012303000.R | Geodetické práce po výstavbě | soubor | 1 |  | 0 |  |  | základní |  | 0 | 0 | 0 | 0 | 0 | 1024 | K | 1 |  |  |  | ROZPOCET | 0 | 0 | 0 | 0 | 0 | 1 | 0 | 1024 | -1969365081
| PP |  | Geodetické práce po výstavbě | [14 empty] | PP | 1
| VV |  | Geodetické zaměření skutečně provedeného díla, vč. případných geometrických plánů pro kolaudační řízení | [14 empty] | VV | 1 | 1 | True | 0 | ROZPOCET
| VV |  | 1 |  | 1 | [12 empty] | VV | 1 | 2 | True | 1 | ROZPOCET
4 | K | 013254000.R | Dokumentace skutečného provedení stavby | soubor | 1 |  | 0 |  |  | základní |  | 0 | 0 | 0 | 0 | 0 | 1024 | K | 1 |  |  |  | ROZPOCET | 0 | 0 | 0 | 0 | 0 | 1 | 0 | 1024 | 91772674
| PP |  | Dokumentace skutečného provedení stavby | [14 empty] | PP | 1
| VV |  | 3x tištěná dokumentace, 1x na CD | [14 empty] | VV | 1 | 1 | True | 0 | ROZPOCET
| VV |  | 1 |  | 1 | [12 empty] | VV | 1 | 2 | True | 1 | ROZPOCET
5 | K | 032903000.R | Náklady na provoz a údržbu vybavení staveniště | soubor | 1 |  | 0 |  |  | základní |  | 0 | 0 | 0 | 0 | 0 | 1024 | K | 1 |  |  |  | ROZPOCET | 0 | 0 | 0 | 0 | 0 | 1 | 0 | 1024 | -1239326552
| PP |  | Náklady na provoz a údržbu vybavení staveniště | [14 empty] | PP | 1
| VV |  | Zajištění a zabezpečení staveniště, zřízení a likvidace zařízení staveniště, vč. případných přípojek, přístupů a skládek, deponií a pod. | [14 empty] | VV | 1 | 1 | True | 0 | ROZPOCET
| VV |  | Zřízení čistících zón před výjezdem z obvodu staveniště. | [14 empty] | VV | 1 | 1 | True | 0 | ROZPOCET
| VV |  | Uvedení pozemků do původního stavu. | [14 empty] | VV | 1 | 1 | True | 0 | ROZPOCET
| VV |  | 1 |  | 1 | [12 empty] | VV | 1 | 2 | True | 1 | ROZPOCET
6 | K | 034403000.R | DIO | soubor | 1 |  | 0 |  |  | základní |  | 0 | 0 | 0 | 0 | 0 | 1024 | K | 1 |  |  |  | ROZPOCET | 0 | 0 | 0 | 0 | 0 | 1 | 0 | 1024 | 244947169
| PP |  | DIO | [14 empty] | PP | 1
| VV |  | Projednání a zajištění zvláštního užívání komunikací a veřejných ploch, včetně zajištění dopravního značení, a to v rozsahu nezbytném pro řádné | [14 empty] | VV | 1 | 1 | True | 0 | ROZPOCET
| VV |  | a bezpečné provádění stavby, včetně projektu DIO | [14 empty] | VV | 1 | 1 | True | 0 | ROZPOCET
| VV |  | 1 |  | 1 | [12 empty] | VV | 1 | 2 | True | 1 | ROZPOCET
7 | K | 043194000.R | Ostatní zkoušky | soubor | 1 |  | 0 |  |  | základní |  | 0 | 0 | 0 | 0 | 0 | 1024 | K | 1 |  |  |  | ROZPOCET | 0 | 0 | 0 | 0 | 0 | 1 | 0 | 1024 | -10306042
| PP |  | Ostatní zkoušky | [14 empty] | PP | 1
| VV |  | Zkoušky, atesty a revize podle ČSN a případných jiných právních nebo technických předpisů | [14 empty] | VV | 1 | 1 | True | 0 | ROZPOCET
| VV |  | Zajištění všech ostatních nezbytných zkoušek, atestů a revizí podle ČSN a případných jiných právních nebo technických předpisů platných | [14 empty] | VV | 1 | 1 | True | 0 | ROZPOCET
| VV |  | v době provádění a předání díla, kterými bude prokázáno dosažení předepsané kvality a předepsaných technických parametrů díla. | [14 empty] | VV | 1 | 1 | True | 0 | ROZPOCET
| VV |  | 1 |  | 1 | [12 empty] | VV | 1 | 2 | True | 1 | ROZPOCET
8 | K | 075603000.R | Jiná ochranná pásma | soubor | 1 |  | 0 |  |  | základní |  | 0 | 0 | 0 | 0 | 0 | 1024 | K | 1 |  |  |  | ROZPOCET | 0 | 0 | 0 | 0 | 0 | 1 | 0 | 1024 | 676037496
| PP |  | Jiná ochranná pásma | [14 empty] | PP | 1
| VV |  | Zajištění ochrany a vytýčení podzemních inženýrských sítí uvedených v projektové dokumentaci dle podmínek v aktualizované dokladové části. | [14 empty] | VV | 1 | 1 | True | 0 | ROZPOCET
| VV |  | Dle vyjádření správců byla v době zpracování dotčena síť - dle vyjádření složka doklady. | [14 empty] | VV | 1 | 1 | True | 0 | ROZPOCET
| VV |  | 1 |  | 1 | [12 empty] | VV | 1 | 2 | True | 1 | ROZPOCET
9 | K | 091504000.R | Náklady související s publikační činností | soubor | 1 |  | 0 |  |  | základní |  | 0 | 0 | 0 | 0 | 0 | 1024 | K | 1 |  |  |  | ROZPOCET | 0 | 0 | 0 | 0 | 0 | 1 | 0 | 1024 | 256518066
| PP |  | Náklady související s publikační činností | [14 empty] | PP | 1
| VV |  | Prezentační tabule | [14 empty] | VV | 1 | 1 | True | 0 | ROZPOCET
| VV |  | Zhotovení a osazení prezentační tabule dle požadavku investora stavby. | [14 empty] | VV | 1 | 1 | True | 0 | ROZPOCET
| VV |  | 1 |  | 1 | [12 empty] | VV | 1 | 2 | True | 1 | ROZPOCET

## Seznam figur
SEZNAM FIGUR
Kód: | 15/2022
Stavba: | Polní cesta V4 v k.ú. Plch
Datum: | 23. 6. 2022
Kód | Popis | MJ | Výměra
SO 101 | Polní cesta V4
F0001 | DEK Základ ZS.2001A | m3 | 0
| 0 |  | 0

## Pokyny pro vyplnění
Struktura údajů, formát souboru a metodika pro zpracování
Struktura
Soubor je složen ze záložky Rekapitulace stavby a záložek s názvem soupisu prací pro jednotlivé objekty ve formátu XLSX. Každá ze záložek přitom obsahuje
ještě samostatné sestavy vymezené orámovaním a nadpisem sestavy.
Rekapitulace stavby obsahuje sestavu Rekapitulace stavby a Rekapitulace objektů stavby a soupisů prací.
V sestavě Rekapitulace stavby jsou uvedeny informace identifikující předmět veřejné zakázky na stavební práce, KSO, CC-CZ, CZ-CPV, CZ-CPA a rekapitulaci
celkové nabídkové ceny uchazeče.
Termínem "uchazeč" (resp. zhotovitel) se myslí "účastník zadávacího řízení" ve smyslu zákona o zadávání veřejných zakázek.
V sestavě Rekapitulace objektů stavby a soupisů prací je uvedena rekapitulace stavebních objektů, inženýrských objektů, provozních souborů,
vedlejších a ostatních nákladů a ostatních nákladů s rekapitulací nabídkové ceny za jednotlivé soupisy prací. Na základě údaje Typ je možné
identifikovat, zda se jedná o objekt nebo soupis prací pro daný objekt:
|  | STA | Stavební objekt pozemní
|  | ING | Stavební objekt inženýrský
|  | PRO | Provozní soubor
|  | VON | Vedlejší a ostatní náklady
|  | OST | Ostatní
|  | Soupis | Soupis prací pro daný typ objektu
Soupis prací pro jednotlivé objekty obsahuje sestavy Krycí list soupisu prací, Rekapitulace členění soupisu prací, Soupis prací. Za soupis prací může být považován
i objekt stavby v případě, že neobsahuje podřízenou zakázku.
Krycí list soupisu obsahuje rekapitulaci informací o předmětu veřejné zakázky ze sestavy Rekapitulace stavby, informaci o zařazení objektu do KSO,
CC-CZ, CZ-CPV, CZ-CPA a rekapitulaci celkové nabídkové ceny uchazeče za aktuální soupis prací.
Rekapitulace členění soupisu prací obsahuje rekapitulaci soupisu prací ve všech úrovních členění soupisu tak, jak byla tato členění použita (např.
stavební díly, funkční díly, případně jiné členění) s rekapitulací nabídkové ceny.
Soupis prací obsahuje položky veškerých stavebních nebo montážních prací, dodávek materiálů a služeb nezbytných pro zhotovení stavebního objektu,
inženýrského objektu, provozního souboru, vedlejších a ostatních nákladů.
Pro položky soupisu prací se zobrazují následující informace:
|  | PČ |  | Pořadové číslo položky v aktuálním soupisu
|  | TYP |  | Typ položky: K - konstrukce, M - materiál, PP - plný popis, PSC - poznámka k souboru cen, P - poznámka k položce, VV - výkaz výměr
|  | Kód |  | Kód položky
|  | Popis |  | Zkrácený popis položky
|  | MJ |  | Měrná jednotka položky
|  | Množství |  | Množství v měrné jednotce
|  | J.cena |  | Jednotková cena položky. Zadaní může obsahovat namísto J.ceny sloupce J.materiál a J.montáž, jejichž součet definuje
J.cenu položky.
|  | Cena celkem |  | Celková cena položky daná jako součin množství a j.ceny
|  | Cenová soustava |  | Příslušnost položky do cenové soustavy
Ke každé položce soupisu prací se na samostatných řádcích může zobrazovat:
Plný popis položky
Poznámka k souboru cen a poznámka zadavatele
Výkaz výměr
Pokud je k řádku výkazu výměr evidovaný údaj ve sloupci Kód, jedná se o definovaný odkaz, na který se může odvolávat výkaz výměr z jiné položky.
Metodika pro zpracování
Jednotlivé sestavy jsou v souboru provázány. Editovatelné pole jsou zvýrazněny žlutým podbarvením, ostatní pole neslouží k editaci a nesmí být jakkoliv
modifikovány.
Uchazeč je pro podání nabídky povinen vyplnit žlutě podbarvená pole:
Pole Uchazeč v sestavě Rekapitulace stavby - zde uchazeč vyplní svůj název (název subjektu)
Pole IČ a DIČ v sestavě Rekapitulace stavby - zde uchazeč vyplní svoje IČ a DIČ
Datum v sestavě Rekapitulace stavby - zde uchazeč vyplní datum vytvoření nabídky
J.cena = jednotková cena v sestavě Soupis prací o maximálním počtu desetinných míst uvedených v poli
- pokud sestavy soupisů prací obsahují pole J.cena, měla by být všechna tato pole vyplněna nenulovými
Poznámka - nepovinný údaj pro položku soupisu
V případě, že sestavy soupisů prací neobsahují pole J.cena, potom ve všech soupisech prací obsahují pole:
- J.materiál - jednotková cena materiálu
- J.montáž - jednotková cena montáže
Uchazeč v tomto případě by měl vyplnit všechna pole J.materiál a pole J.montáž nenulovými kladnými číslicemi. V případech, kdy položka
neobsahuje žádný materiál je přípustné, aby pole J.materiál bylo vyplněno nulou. V případech, kdy položka neobsahuje žádnou montáž je přípustné,
aby pole J.montáž bylo vyplněno nulou. Obě pole - J.materiál, J.Montáž u jedné položky by však neměly být vyplněny nulou.
Rekapitulace stavby
Název |  |  | Povinný |  | Popis | Typ | Max. počet
atributu |  |  | (A/N) |  |  |  | znaků
Kód |  |  | A |  | Kód stavby | String | 20
Stavba |  |  | A |  | Název stavby | String | 120
Místo |  |  | N |  | Místo stavby | String | 50
Datum |  |  | A |  | Datum vykonaného exportu | Date
KSO |  |  | N |  | Klasifikace stavebního objektu | String | 15
CC-CZ |  |  | N |  | Klasifikace stavbeních děl | String | 15
CZ-CPV |  |  | N |  | Společný slovník pro veřejné zakázky | String | 20
CZ-CPA |  |  | N |  | Klasifikace produkce podle činností | String | 20
Zadavatel |  |  | N |  | Zadavatel zadaní | String | 50
IČ |  |  | N |  | IČ zadavatele zadaní | String | 20
DIČ |  |  | N |  | DIČ zadavatele zadaní | String | 20
Uchazeč |  |  | N |  | Uchazeč veřejné zakázky | String | 50
Projektant |  |  | N |  | Projektant | String | 50
Poznámka |  |  | N |  | Poznámka k zadání | String | 255
Sazba DPH |  |  | A |  | Rekapitulace sazeb DPH u položek soupisů | eGSazbaDph
Základna DPH |  |  | A |  | Základna DPH určena součtem celkové ceny z položek soupisů | Double
Hodnota DPH |  |  | A |  | Hodnota DPH | Double
Cena bez DPH |  |  | A |  | Celková cena bez DPH za celou stavbu. Sčítává se ze všech listů. | Double
Cena s DPH |  |  | A |  | Celková cena s DPH za celou stavbu | Double
Rekapitulace objektů stavby a soupisů prací
Název |  |  | Povinný |  | Popis | Typ | Max. počet
atributu |  |  | (A/N) |  |  |  | znaků
Kód |  |  | A |  | Přebírá se z Rekapitulace stavby | String | 20
Stavba |  |  | A |  | Přebírá se z Rekapitulace stavby | String | 120
Místo |  |  | N |  | Přebírá se z Rekapitulace stavby | String | 50
Datum |  |  | A |  | Přebírá se z Rekapitulace stavby | Date
Zadavatel |  |  | N |  | Přebírá se z Rekapitulace stavby | String | 50
Projektant |  |  | N |  | Přebírá se z Rekapitulace stavby | String | 50
Uchazeč |  |  | N |  | Přebírá se z Rekapitulace stavby | String | 50
Kód |  |  | A |  | Kód objektu | String | 20
Objektu, Soupis prací |  |  | A |  | Název objektu | String | 120
Cena bez DPH |  |  | A |  | Cena bez DPH za daný objekt | Double
Cena s DPH |  |  | A |  | Cena spolu s DPH za daný objekt | Double
Typ |  |  | A |  | Typ zakázky | eGTypZakazky
Krycí list soupisu
Název |  |  | Povinný |  | Popis | Typ | Max. počet
atributu |  |  | (A/N) |  |  |  | znaků
Stavba |  |  | A |  | Přebírá se z Rekapitulace stavby | String | 120
Objekt |  |  | A |  | Kód a název objektu | String | 20 + 120
Soupis |  |  | A |  | Kód a název soupisu | String | 20 + 120
KSO |  |  | N |  | Klasifikace stavebního objektu | String | 15
CC-CZ |  |  | N |  | Klasifikace stavbeních děl | String | 15
CZ-CPV |  |  | N |  | Společný slovník pro veřejné zakázky | String | 20
CZ-CPA |  |  | N |  | Klasifikace produkce podle činností | String | 20
Místo |  |  | N |  | Přebírá se z Rekapitulace stavby | String | 50
Zadavatel |  |  | N |  | Přebírá se z Rekapitulace stavby | String | 50
Uchazeč |  |  | N |  | Přebírá se z Rekapitulace stavby | String | 50
Projektant |  |  | N |  | Přebírá se z Rekapitulace stavby | String | 50
Poznámka |  |  | N |  | Poznámka k soupisu prací | String | 255
Sazba DPH |  |  | A |  | Rekapitulace sazeb DPH na položkách aktuálního soupisu | eGSazbaDph
Základna DPH |  |  | A |  | Základna DPH určena součtem celkové ceny z položek aktuálního soupisu | Double
Hodnota DPH |  |  | A |  | Hodnota DPH | Double
Cena bez DPH |  |  | A |  | Cena bez DPH za daný soupis | Double
Cena s DPH |  |  | A |  | Cena s DPH za daný soupis | Double
Rekapitulace členění soupisu prací
Název |  |  | Povinný |  | Popis | Typ | Max. počet
atributu |  |  | (A/N) |  |  |  | znaků
Stavba |  |  | A |  | Přebírá se z Rekapitulace stavby | String | 120
Objekt |  |  | A |  | Kód a název objektu, přebírá se z Krycího listu soupisu | String | 20 + 120
Soupis |  |  | A |  | Kód a název objektu, přebírá se z Krycího listu soupisu | String | 20 + 120
Místo |  |  | N |  | Přebírá se z Rekapitulace stavby | String | 50
Datum |  |  | A |  | Přebírá se z Rekapitulace stavby | Date
Zadavatel |  |  | N |  | Přebírá se z Rekapitulace stavby | String | 50
Projektant |  |  | N |  | Přebírá se z Rekapitulace stavby | String | 50
Uchazeč |  |  | N |  | Přebírá se z Rekapitulace stavby | String | 50
Kód dílu - Popis |  |  | A |  | Kód a název dílu ze soupisu | String | 20 + 100
Cena celkem |  |  | A |  | Cena celkem za díl ze soupisu | Double
Soupis prací
Název |  |  | Povinný |  | Popis | Typ | Max. počet
atributu |  |  | (A/N) |  |  |  | znaků
Stavba |  |  | A |  | Přebírá se z Rekapitulace stavby | String | 120
Objekt |  |  | A |  | Kód a název objektu | String | 20 + 120
Soupis |  |  | A |  | Přebírá se z Krycího listu soupisu | String | 20 + 120
Místo |  |  | N |  | Přebírá se z Krycího listu soupisu | String | 50
Datum |  |  | A |  | Přebírá se z Krycího listu soupisu | Date
Zadavatel |  |  | N |  | Přebírá se z Krycího listu soupisu | String | 50
Projektant |  |  | N |  | Přebírá se z Krycího listu soupisu | String | 50
Uchazeč |  |  | N |  | Přebírá se z Krycího listu soupisu | String | 50
PČ |  |  | A |  | Pořadové číslo položky soupisu | Long
Typ |  |  | A |  | Typ položky soupisu | eGTypPolozky | 1
Kód |  |  | A |  | Kód položky ze soupisu | String | 20
Popis |  |  | A |  | Popis položky ze soupisu | String | 255
MJ |  |  | A |  | Měrná jednotka položky | String | 10
Množství |  |  | A |  | Množství položky soupisu | Double
J.Cena |  |  | A |  | Jednotková cena položky | Double
Cena celkem |  |  | A |  | Cena celkem vyčíslena jako J.Cena * Množství | Double
Cenová soustava |  |  | N |  | Zařazení položky do cenové soustavy | String | 50
p |  |  | N |  | Poznámka položky ze soupisu | Memo
psc |  |  | N |  | Poznámka k souboru cen ze soupisu | Memo
pp |  |  | N |  | Plný popis položky ze soupisu | Memo
vv |  |  | N |  | Výkaz výměr (figura, výraz, výměra) ze soupisu | Text,Text,Double | 20, 150
DPH |  |  | A |  | Sazba DPH pro položku | eGSazbaDPH
Hmotnost |  |  | A |  | Hmotnost položky ze soupisu | Double
Suť |  |  | A |  | Suť položky ze soupisu | Double
Nh |  |  | N |  | Normohodiny položky ze soupisu | Double
Datová věta
Typ věty |  |  | Hodnota |  | Význam
eGSazbaDPH |  |  | základní |  | Základní sazba DPH
|  |  | snížená |  | Snížená sazba DPH
|  |  | nulová |  | Nulová sazba DPH
|  |  | zákl. přenesená |  | Základní sazba DPH přenesená
|  |  | sníž. přenesená |  | Snížená sazba DPH přenesená
eGTypZakazky |  |  | STA |  | Stavební objekt
|  |  | PRO |  | Provozní soubor
|  |  | ING |  | Inženýrský objekt
|  |  | VON |  | Vedlejší a ostatní náklady
|  |  | OST |  | Ostatní náklady
eGTypPolozky |  |  | 1 |  | Položka typu HSV
|  |  | 2 |  | Položka typu PSV
|  |  | 3 |  | Položka typu M
|  |  | 4 |  | Položka typu OST