## List1
VÝKAZ VÝMĚR Plch |  | cesta V5
KOMUNIKACE
ASFALT - nájezd | m2 |  | 34
krajnice + střed + obratiště - štěrkodrť fr. 0-32 tl. 150 mm | m2 |  | 417 + 286 + 358
zpevněné plochy - beton CBIII tl. 150 mm | m2 |  | 36
betonové dlažební desky š 0,38 m | m |  | 716 (1885 ks)
zavlhlý beton tl. 50 mm | m2 |  | 716
štěrkodrť fr. 0,63 | m2 |  | 1847
chemická stabilizace aktivní zóny DOROSOLEM tl. 400 mm | m2 |  | 1668
drén flexibil. Dn 160 hl. 0,80 - 1,80 m | m |  | 390
netkaná geotextilie | m2 |  | 2494
betonový obrubník do betonového lože | m |  | 30
směrový sloupek | ks |  | 2
značka stůj - dej přednost v jízdě | ks |  | 1
sejmutí ornice (20 cm) | m3 |  | 370
odkopávky celkem | m3 |  | 1109
celková zastavěná plocha | m2 |  | 1847

## List2
kubatury V4
rez | vzdál | odkop m2 | odkop pr. | násyp | násyp pr | odkop m3 | násyp m3
1 |  | 5.61 |  | 0
| 20 |  | 4.045 |  | 0 | 80.9
2 |  | 2.48 |  | 0
| 20 |  | 2.58 |  | 0 | 51.6
3 |  | 2.68 |  | 0
| 20 |  | 2.85 |  | 0 | 57
4 |  | 3.02 |  | 0
| 20 |  | 2.9 |  | 0 | 58
5 |  | 2.78 |  | 0
| 20 |  | 2.815 |  | 0 | 56.3
6 |  | 2.85 |  | 0
| 20 |  | 2.825 |  | 0 | 56.5
7 |  | 2.8 |  | 0
| 20 |  | 2.78 |  | 0 | 55.6
8 |  | 2.76 |  | 0
| 20 |  | 2.565 |  | 0 | 51.3
9 |  | 2.37 |  | 0
| 20 |  | 2.445 |  | 0 | 48.9
10 |  | 2.52 |  | 0
| 20 |  | 2.44 |  | 0 | 48.8
11 |  | 2.36 |  | 0
| 20 |  | 2.4 |  | 0 | 48
12 |  | 2.44 |  | 0
| 20 |  | 2.39 |  | 0 | 47.8
13 |  | 2.34 |  | 0
| 20 |  | 2.215 |  | 0 | 44.3
14 |  | 2.09 |  | 0
| 20 |  | 2.17 |  | 0 | 43.4
15 |  | 2.25 |  | 0
| 20 |  | 2.28 |  | 0 | 45.6
16 |  | 2.31 |  | 0
| 20 |  | 2.375 |  | 0 | 47.5
17 |  | 2.44 |  | 0
| 20 |  | 2.3 |  | 0 | 46
18 |  | 2.16 |  | 0
| 20 |  | 2.24 |  | 0 | 44.8
19 |  | 2.32 |  | 0
| 3.72 |  | 2.195 |  | 0 | 8.1654
20 |  | 2.07 |  | 0
Odkop obratiště | [5 empty] | 168
Odkop celkem m3 | [5 empty] | 1108.4654
Násyp celkem m3 |  |  |  |  | #VALUE!
Obratiště odkop