## Rekapitulace stavby
Export Komplet | [24 empty] | VZ | 2.0 | ZAMOK |  |  |  | False | False | {21cf4b88-5a65-418b-9d0f-600d92921fa3}
[30 empty] | 0,01 | 21
[30 empty] | 0,01 | 15
|  | REKAPITULACE STAVBY | [15 empty] | v --- níže se nacházejí doplnkové a pomocné údaje k sestavám --- v | [11 empty] | 0,001
|  | Kód: |  |  |  |  | 210030-04 | [22 empty] | 0,01
|  | Stavba: |  |  |  |  | Stavba větrolamu TEO 5 v k.ú. Ves Touškov | [22 empty] | 0,01
|  | KSO: | [11 empty] | CC-CZ: | [15 empty] | 0,01
|  | Místo: |  |  |  |  | k.ú. Ves Touškov | [6 empty] | Datum: |  | 8. 9. 2021 | [13 empty] | 0,01
0,01
|  | Zadavatel: | [11 empty] | IČ: | [15 empty] | 0,01
|  |  | SPÚ, Pobočka Plzeň | [10 empty] | DIČ: | [15 empty] | 0,01
0,01
|  | Zhotovitel: | [11 empty] | IČ: | [15 empty] | 0,01
[14 empty] | DIČ: | [15 empty] | 0,01
False
|  | Projektant: | [11 empty] | IČ: | [15 empty] | False
|  |  | Geocart CZ a.s. | [10 empty] | DIČ: | [15 empty] | True
0,01
|  | Zpracovatel: | [11 empty] | IČ: | [15 empty] | 0,01
|  |  | Ing. Petr Chytka | [10 empty] | DIČ: | [15 empty] | False
Poznámka:
Soupis prací je sestaven s využitím Cenové soustavy ÚRS. Položky, které pochází z této cenové soustavy, jsou ve sloupci 'Cenová soustava' označeny popisem 'CS ÚRS' a úrovní příslušného kalendářního pololetí. Veškeré další informace vymezující popis a podmínky použití těchto položek z Cenové soustavy, které nejsou uvedeny přímo v soupisu prací, jsou neomezeně dálkově k dispozici na webu podminky.urs.cz.
|  | Cena bez DPH | [11 empty] | 5207189.17
[8 empty] | Sazba daně |  | Základ daně |  |  |  | Výše daně
|  | DPH |  | základní |  |  |  | 21% |  | 5207189.17 |  |  |  | 1093509.73
|  |  |  | snížená |  |  |  | 15% |  | 0 |  |  |  | 0
|  |  |  | zákl. přenesená |  |  |  | 21% |  | 0 |  |  |  | 0
|  |  |  | sníž. přenesená |  |  |  | 15% |  | 0 |  |  |  | 0
|  |  |  | nulová |  |  |  | 0% |  | 0 |  |  |  | 0
|  | Cena s DPH | [6 empty] | v |  | CZK |  |  | 6300698.9
REKAPITULACE OBJEKTŮ STAVBY A SOUPISŮ PRACÍ
| Kód: | [6 empty] | 210030-04
| Stavba: | [6 empty] | Stavba větrolamu TEO 5 v k.ú. Ves Touškov
| Místo: | [6 empty] | k.ú. Ves Touškov |  |  |  |  | Datum: |  | 8. 9. 2021
| Zadavatel: | [6 empty] | SPÚ, Pobočka Plzeň |  |  |  |  | Projektant: |  | Geocart CZ a.s. |  |  | Informatívní údaje z listů zakázek
| Zhotovitel: | [11 empty] | Zpracovatel: |  | Ing. Petr Chytka
| Kód |  |  |  | Popis | [6 empty] | Cena bez DPH [CZK] |  |  |  | Cena s DPH [CZK] | Typ | z toho Ostat. náklady [CZK] | DPH [CZK] | Normohodiny [h] | DPH základní [CZK] | DPH snížená [CZK] | DPH základní přenesená [CZK] | DPH snížená přenesená [CZK] | Základna DPH základní | Základna DPH snížená | Základna DPH zákl. přenesená | Základna DPH sníž. přenesená | Základna DPH nulová
| Náklady stavby celkem | [10 empty] | 5207189.17 |  |  |  | 6300698.9 |  | 0 | 1093509.73 | 7851.9554 | 1093509.73 | 0 | 0 | 0 | 5207189.17 | 0 | 0 | 0 | 0 | D | 0 | ###NOIMPORT### | IMPORT | {21cf4b88-5a65-418b-9d0f-600d92921fa3} | {00000000-0000-0000-0000-000000000000}
/ |  | 210030-04-01 |  |  |  | Příprava staveniště | [5 empty] | 1562052.71 |  |  |  | 1890083.78 | STA | 0 | 328031.07 | 2654.854 | 328031.07 | 0 | 0 | 0 | 1562052.71 | 0 | 0 | 0 | 0 |  | 1 |  | IMPORT | {8aee7591-808a-4e33-89b6-1607feeeb810} | {21cf4b88-5a65-418b-9d0f-600d92921fa3} | 2
/ |  | 210030-04-02 |  |  |  | Výsadba | [5 empty] | 1696938.98 |  |  |  | 2053296.17 | STA | 0 | 356357.19 | 2119.9361 | 356357.19 | 0 | 0 | 0 | 1696938.98 | 0 | 0 | 0 | 0 |  | 1 |  | IMPORT | {8a4da8a8-2825-4aca-8509-1638275a809f} | {21cf4b88-5a65-418b-9d0f-600d92921fa3} | 2
|  | 210030-04-03 |  |  |  | Následná péče | [5 empty] | 1863197.48 |  |  |  | 2254468.95 | STA | 0 | 391271.47 | 3077.1653 | 391271.47 | 0 | 0 | 0 | 1863197.48 | 0 | 0 | 0 | 0 | D | 1 | ###NOIMPORT### | IMPORT | {967e9438-870c-4f3f-815e-4a208e6c3e37} | {21cf4b88-5a65-418b-9d0f-600d92921fa3} | 2
/ |  |  | 210030-04-03-01 |  |  |  | Následná péče - 1. rok |  |  |  |  | 717279.33 |  |  |  | 867907.99 | Soupis | 0 | 150628.66 | 1207.4697 | 150628.66 | 0 | 0 | 0 | 717279.33 | 0 | 0 | 0 | 0 |  | 2 |  | IMPORT | {1f448421-cce2-4116-932d-ce8ac4007126} | {967e9438-870c-4f3f-815e-4a208e6c3e37}
/ |  |  | 210030-04-03-02 |  |  |  | Následná péče - 2. rok |  |  |  |  | 621917.88 |  |  |  | 752520.63 | Soupis | 0 | 130602.75 | 1028.2513 | 130602.75 | 0 | 0 | 0 | 621917.88 | 0 | 0 | 0 | 0 |  | 2 |  | IMPORT | {dcb53478-f7a9-486a-bc8f-cb1eb78daacb} | {967e9438-870c-4f3f-815e-4a208e6c3e37}
/ |  |  | 210030-04-03-03 |  |  |  | Následná péče - 3. rok |  |  |  |  | 524000.27 |  |  |  | 634040.33 | Soupis | 0 | 110040.06 | 841.4443 | 110040.06 | 0 | 0 | 0 | 524000.27 | 0 | 0 | 0 | 0 |  | 2 |  | IMPORT | {db4bc26f-19c5-4009-b844-27fc156afd96} | {967e9438-870c-4f3f-815e-4a208e6c3e37}
/ |  | 210030-04-04 |  |  |  | VRN | [5 empty] | 85000 |  |  |  | 102850 | STA | 0 | 17850 | 0 | 17850 | 0 | 0 | 0 | 85000 | 0 | 0 | 0 | 0 |  | 1 |  | IMPORT | {11fd251d-b64c-4581-88c0-9e29fd5c469f} | {21cf4b88-5a65-418b-9d0f-600d92921fa3} | 2

## 210030-04-01 - Příprava s...
[18 empty] | {8aee7591-808a-4e33-89b6-1607feeeb810} | [5 empty] | Rýhy | 59,5 | 2
2
| KRYCÍ LIST SOUPISU PRACÍ | [7 empty] | v --- níže se nacházejí doplnkové a pomocné údaje k sestavám --- v | [8 empty] | False
Stavba:
Stavba větrolamu TEO 5 v k.ú. Ves Touškov
Objekt:
210030-04-01 - Příprava staveniště
| KSO: |  |  |  |  | CC-CZ:
| Místo: |  | k.ú. Ves Touškov |  |  | Datum: | 8. 9. 2021
| Zadavatel: |  |  |  |  | IČ:
|  | SPÚ, Pobočka Plzeň |  |  |  | DIČ:
| Zhotovitel: |  |  |  |  | IČ:
DIČ:
| Projektant: |  |  |  |  | IČ:
|  | Geocart CZ a.s. |  |  |  | DIČ:
| Zpracovatel: |  |  |  |  | IČ:
|  | Ing. Petr Chytka |  |  |  | DIČ:
Poznámka:
| Cena bez DPH | [5 empty] | 1562052.71
|  |  | Základ daně |  |  | Sazba daně | Výše daně
| DPH | základní | 1562052.71 |  |  | 21% | 328031.07
|  | snížená | 0 |  |  | 15% | 0
|  | zákl. přenesená | 0 |  |  | 21% | 0
|  | sníž. přenesená | 0 |  |  | 15% | 0
|  | nulová | 0 |  |  | 0% | 0
| Cena s DPH |  |  | v | CZK |  | 1890083.78
REKAPITULACE ČLENĚNÍ SOUPISU PRACÍ
Stavba:
Stavba větrolamu TEO 5 v k.ú. Ves Touškov
Objekt:
210030-04-01 - Příprava staveniště
Místo: |  |  | k.ú. Ves Touškov |  |  | Datum: | 8. 9. 2021
Zadavatel: |  |  | SPÚ, Pobočka Plzeň |  |  | Projektant: | Geocart CZ a.s.
Zhotovitel: | [5 empty] | Zpracovatel: | Ing. Petr Chytka
Kód dílu - Popis | [6 empty] | Cena celkem [CZK]
Náklady stavby celkem | [6 empty] | 1562052.71 | [11 empty] | -1
| HSV - Práce a dodávky HSV | [5 empty] | 1562052.71
| 1 - Zemní práce | [5 empty] | 554320.76
| 3 - Svislé a kompletní konstrukce | [5 empty] | 832918.83
| 998 - Přesun hmot | [5 empty] | 174813.12
SOUPIS PRACÍ
Stavba:
Stavba větrolamu TEO 5 v k.ú. Ves Touškov
Objekt:
210030-04-01 - Příprava staveniště
Místo: |  |  | k.ú. Ves Touškov |  |  | Datum: | 8. 9. 2021
Zadavatel: |  |  | SPÚ, Pobočka Plzeň |  |  | Projektant: | Geocart CZ a.s.
Zhotovitel: | [5 empty] | Zpracovatel: | Ing. Petr Chytka
PČ | Typ | Kód | Popis | MJ | Množství | J.cena [CZK] | Cena celkem [CZK] | Cenová soustava |  | DPH | J. Nh [h] | Nh celkem [h] | J. hmotnost [t] | Hmotnost celkem [t] | J. suť [t] | Suť Celkem [t]
Náklady soupisu celkem | [6 empty] | 1562052.71 |  |  |  |  | 2654.854 |  | 15.802 |  | 0 |  | D | -1 | [13 empty] | 1562052.71
| D | HSV | Práce a dodávky HSV |  |  |  | 1562052.71 |  |  |  |  | 2654.854 |  | 15.802 |  | 0 | 1 | D | 0 |  |  |  | ROZPOCET | [9 empty] | 1562052.71
| D | 1 | Zemní práce |  |  |  | 554320.76 |  |  |  |  | 767.6504 |  | 0.0724 |  | 0 | 1 | D | 1 |  |  |  | ROZPOCET | [9 empty] | 554320.76
1 | K | 111111331 | Odstranění ruderálního porostu z plochy přes 500 m2 v rovině nebo na svahu do 1:5 | m2 | 14480 | 8.43 | 122066.4 | CS ÚRS 2022 02 |  | základní | 0.007 | 101.36 | 0 | 0 | 0 | 0 | 4 | K | 2 |  |  |  | ROZPOCET |  |  |  | 122066.4 | 0 | 0 | 0 | 0 | 1 | 122066.4 | 4 | -267782106
| Online PSC |  | https://podminky.urs.cz/item/CS_URS_2022_02/111111331 | [14 empty] | Online PSC | 2
| VV |  | "Celoplošné" 14480 |  | 14480 | [12 empty] | VV | 2 | 2 | True | 1 | ROZPOCET
2 | K | 111151331 | Pokosení trávníku při souvislé ploše přes 10000 m2 lučního v rovině nebo svahu do 1:5 | m2 | 28960 | 1.91 | 55313.6 | CS ÚRS 2022 02 |  | základní | 0.003 | 86.88 | 0 | 0 | 0 | 0 | 4 | K | 2 |  |  |  | ROZPOCET |  |  |  | 55313.6 | 0 | 0 | 0 | 0 | 1 | 55313.6 | 4 | -1587145773
| Online PSC |  | https://podminky.urs.cz/item/CS_URS_2022_02/111151331 | [14 empty] | Online PSC | 2
| VV |  | "Koseni 2x před výsadbou se shrabáním a odvozem" 14480*2 |  | 28960 | [12 empty] | VV | 2 | 2 | True | 1 | ROZPOCET
3 | K | 119005131 | Vytyčení výsadeb s rozmístěním rostlin dle projektové dokumentace zapojených nebo v záhonu, plochy přes 100 m2 ve sponu | m2 | 6640 | 8.52 | 56572.8 | CS ÚRS 2022 02 |  | základní | 0.02 | 132.8 | 0 | 0 | 0 | 0 | 4 | K | 2 |  |  |  | ROZPOCET |  |  |  | 56572.8 | 0 | 0 | 0 | 0 | 1 | 56572.8 | 4 | 1082306004
| Online PSC |  | https://podminky.urs.cz/item/CS_URS_2022_02/119005131 | [14 empty] | Online PSC | 2
| VV |  | "Plocha výsadeb" 6640 |  | 6640 | [12 empty] | VV | 2 | 2 | True | 1 | ROZPOCET
4 | K | 132251101 | Hloubení nezapažených rýh šířky do 800 mm strojně s urovnáním dna do předepsaného profilu a spádu v hornině třídy těžitelnosti I skupiny 3 do 20 m3 | m3 | 59.5 | 1030 | 61285 | CS ÚRS 2022 02 |  | základní | 1.72 | 102.34 | 0 | 0 | 0 | 0 | 4 | K | 2 |  |  |  | ROZPOCET |  |  |  | 61285 | 0 | 0 | 0 | 0 | 1 | 61285 | 4 | 776293243
| Online PSC |  | https://podminky.urs.cz/item/CS_URS_2022_02/132251101 | [14 empty] | Online PSC | 2
| VV |  | "Hloubení rýhy pro uložení zemnícího pásu oplocení - hloubka 0,6 m" 20*0,85*0,35*10 |  | 59.5 | [12 empty] | VV | 2 | 2 | True | 0 | ROZPOCET
| VV | Rýhy | Součet |  | 59.5 | [12 empty] | VV | 2 | 4 | True | 1 | ROZPOCET
5 | K | 174151101 | Zásyp sypaninou z jakékoliv horniny strojně s uložením výkopku ve vrstvách se zhutněním jam, šachet, rýh nebo kolem objektů v těchto vykopávkách | m3 | 59.5 | 148 | 8806 | CS ÚRS 2022 02 |  | základní | 0.328 | 19.516 | 0 | 0 | 0 | 0 | 4 | K | 2 |  |  |  | ROZPOCET |  |  |  | 8806 | 0 | 0 | 0 | 0 | 1 | 8806 | 4 | 306197718
| Online PSC |  | https://podminky.urs.cz/item/CS_URS_2022_02/174151101 | [14 empty] | Online PSC | 2
| VV |  | Rýhy |  | 59.5 | [12 empty] | VV | 2 | 2 | True | 1 | ROZPOCET
6 | K | 181451311 | Založení trávníku strojně výsevem včetně utažení na ploše v rovině nebo na svahu do 1:5 | m2 | 14480 | 8.16 | 118156.8 | CS ÚRS 2022 02 |  | základní | 0.02 | 289.6 | 0 | 0 | 0 | 0 | 4 | K | 2 |  |  |  | ROZPOCET |  |  |  | 118156.8 | 0 | 0 | 0 | 0 | 1 | 118156.8 | 4 | -1573269867
| Online PSC |  | https://podminky.urs.cz/item/CS_URS_2022_02/181451311 | [14 empty] | Online PSC | 2
| VV |  | "Celoplošné vysetí travinobylinného porostu" 14480 |  | 14480 | [12 empty] | VV | 2 | 2 | True | 1 | ROZPOCET
7 | M | R01 | osivo směs travinobylinná krajinná-rovinná | kg | 72.4 | 1400 | 101360 |  |  | základní | 0 | 0 | 0.001 | 0.0724 | 0 | 0 | 8 | M | 2 |  |  |  | ROZPOCET |  |  |  | 101360 | 0 | 0 | 0 | 0 | 1 | 101360 | 4 | 111691125
| P |  | Poznámka k položce: Vychází z položky č. 00572472. Změna materiálu na travinobylinnou směs při výsevku 5 g/m2. | [14 empty] | P | 2
| VV |  | 14480*0,005 |  | 72.4 | [12 empty] | VV | 2 | 2 | True | 1 | ROZPOCET
8 | K | 183403151 | Obdělání půdy smykováním v rovině nebo na svahu do 1:5 | m2 | 14480 | 0.85 | 12308 | CS ÚRS 2022 02 |  | základní | 0.001 | 14.48 | 0 | 0 | 0 | 0 | 4 | K | 2 |  |  |  | ROZPOCET |  |  |  | 12308 | 0 | 0 | 0 | 0 | 1 | 12308 | 4 | 1782935860
| Online PSC |  | https://podminky.urs.cz/item/CS_URS_2022_02/183403151 | [14 empty] | Online PSC | 2
| VV |  | "Celoplošná úprava půdy smykováním" 14480 |  | 14480 | [12 empty] | VV | 2 | 2 | True | 1 | ROZPOCET
9 | K | 183403161 | Obdělání půdy válením v rovině nebo na svahu do 1:5 | m2 | 14480 | 0.52 | 7529.6 | CS ÚRS 2022 02 |  | základní | 0.001 | 14.48 | 0 | 0 | 0 | 0 | 4 | K | 2 |  |  |  | ROZPOCET |  |  |  | 7529.6 | 0 | 0 | 0 | 0 | 1 | 7529.6 | 4 | 1717057998
| Online PSC |  | https://podminky.urs.cz/item/CS_URS_2022_02/183403161 | [14 empty] | Online PSC | 2
| VV |  | "Celoplošná úprava půdy válením" 14480 |  | 14480 | [12 empty] | VV | 2 | 2 | True | 1 | ROZPOCET
10 | K | 183408212 | Orba na plochách jednotlivě přes 1 ha střední, na hloubku od 180 do 250 mm, v půdě střední | ha | 1.448 | 2820 | 4083.36 | CS ÚRS 2022 02 |  | základní | 3.01 | 4.3585 | 0 | 0 | 0 | 0 | 4 | K | 2 |  |  |  | ROZPOCET |  |  |  | 4083.36 | 0 | 0 | 0 | 0 | 1 | 4083.36 | 4 | -1349012988
| Online PSC |  | https://podminky.urs.cz/item/CS_URS_2022_02/183408212 | [14 empty] | Online PSC | 2
| VV |  | "Celoplošná orba" 14480/10000 |  | 1.448 | [12 empty] | VV | 2 | 2 | True | 1 | ROZPOCET
11 | K | 183551613 | Úprava zemědělské půdy - orba hloubkovým melioračním kypřením, hl. do 0,8 m do 5 ha, o sklonu do 5° | ha | 0.664 | 10300 | 6839.2 | CS ÚRS 2022 02 |  | základní | 2.765 | 1.836 | 0 | 0 | 0 | 0 | 4 | K | 2 |  |  |  | ROZPOCET |  |  |  | 6839.2 | 0 | 0 | 0 | 0 | 1 | 6839.2 | 4 | -146626286
| Online PSC |  | https://podminky.urs.cz/item/CS_URS_2022_02/183551613 | [14 empty] | Online PSC | 2
| VV |  | "Rozrušení podorničí naoráním do hl. 0,6 m" 6640/10000 |  | 0.664 | [12 empty] | VV | 2 | 2 | True | 1 | ROZPOCET
| D | 3 | Svislé a kompletní konstrukce |  |  |  | 832918.83 |  |  |  |  | 1562.99 |  | 15.7296 |  | 0 | 1 | D | 1 |  |  |  | ROZPOCET | [9 empty] | 832918.83
12 | K | R25 | Uzemnění drátěného pletiva v ochranném pásmu VVN | ks | 10 | 2500 | 25000 |  |  | základní | 0.588 | 5.88 | 0.03818 | 0.3818 | 0 | 0 | 4 | K | 2 |  |  |  | ROZPOCET |  |  |  | 25000 | 0 | 0 | 0 | 0 | 1 | 25000 | 4 | 314344919
| P |  | Poznámka k položce: - pás zemnící FeZn 30x4 mm, délky 20 m - svorky k přichycení k oplocení - D+M | [14 empty] | P | 2
| VV |  | 10 |  | 10 | [12 empty] | VV | 2 | 2 | True | 1 | ROZPOCET
13 | K | 348951256 | Osazení oplocení lesních kultur včetně dřevěných kůlů průměru do 120 mm, v osové vzdálenosti 3 m (dodávka řeziva ve specifikaci) v oplocení výšky přes 1,5 m s drátěným pletivem | m | 2284 | 319 | 728596 | CS ÚRS 2022 02 |  | základní | 0.665 | 1518.86 | 0.00123 | 2.8093 | 0 | 0 | 4 | K | 2 |  |  |  | ROZPOCET |  |  |  | 728596 | 0 | 0 | 0 | 0 | 1 | 728596 | 4 | -2106617354
| Online PSC |  | https://podminky.urs.cz/item/CS_URS_2022_02/348951256 | [14 empty] | Online PSC | 2
| P |  | Poznámka k položce: Součástí položky je drátěné pletivo výšky 1,6 m, typ 160 cm, 1,6 / 2 mm, 23 drátů | [14 empty] | P | 2
| VV |  | "lesnické pletivo typ 160 cm, 1,6 - 2 mm, 23 drátů" 2284 |  | 2284 | [12 empty] | VV | 2 | 2 | True | 1 | ROZPOCET
14 | M | 05213011 | výřezy tyčové | m3 | 17.853 | 2870 | 51238.11 | CS ÚRS 2022 02 |  | základní | 0 | 0 | 0.65 | 11.6045 | 0 | 0 | 8 | M | 2 |  |  |  | ROZPOCET |  |  |  | 51238.11 | 0 | 0 | 0 | 0 | 1 | 51238.11 | 4 | -1585127376
| P |  | Poznámka k položce: - akátové nebo dubové kůly výšky 2,2 m, d = min. 10 cm (418 ks) - vzpěry proti vyvrácení u každého třetího kůlu (148 ks) - každý pátnáctý kůl výšky 2,7 m, osazen berličkou pro dravce (29 ks) | [14 empty] | P | 2
| VV |  | "akátové nebo dubové kůly výšky 2,2 m, d = min. 10 cm (730 ks)" 730*2,2*0,05*0,05*3,14 |  | 12.607 | [12 empty] | VV | 2 | 2 | True | 0 | ROZPOCET
| VV |  | "vzpěry proti vyvrácení u každého třetího kůlu (262 ks)" 262*2*0,05*0,05*3,14 |  | 4.113 | [12 empty] | VV | 2 | 2 | True | 0 | ROZPOCET
| VV |  | "každý pátnáctý kůl výšky 2,7 m (52ks)" 52*2,7*0,05*0,05*3,14 |  | 1.102 | [12 empty] | VV | 2 | 2 | True | 0 | ROZPOCET
| VV |  | "Berličky (52 ks)" 52*0,3*0,025*0,025*3,14 |  | 0.031 | [12 empty] | VV | 2 | 2 | True | 0 | ROZPOCET
| VV |  | Součet |  | 17.853 | [12 empty] | VV | 2 | 4 | True | 1 | ROZPOCET
15 | K | 348952178 | Osazení oplocení lesních kultur vrata z plotových tyček výšky přes 1,5 m plochy přes 2 do 10 m2 | m | 30 | 816 | 24480 | CS ÚRS 2022 02 |  | základní | 1.275 | 38.25 | 0.00392 | 0.1176 | 0 | 0 | 4 | K | 2 |  |  |  | ROZPOCET |  |  |  | 24480 | 0 | 0 | 0 | 0 | 1 | 24480 | 4 | 803015354
| Online PSC |  | https://podminky.urs.cz/item/CS_URS_2022_02/348952178 | [14 empty] | Online PSC | 2
| P |  | Poznámka k položce: Součástí položky je drátěné pletivo výšky 1,6 m, typ 160 cm, 1,6 / 2 mm, 23 drátů | [14 empty] | P | 2
| VV |  | "10 ks vrat šířky 3 m" 10*3 |  | 30 | [12 empty] | VV | 2 | 2 | True | 1 | ROZPOCET
16 | M | 05213011 | výřezy tyčové | m3 | 1.256 | 2870 | 3604.72 | CS ÚRS 2022 02 |  | základní | 0 | 0 | 0.65 | 0.8164 | 0 | 0 | 8 | M | 2 |  |  |  | ROZPOCET |  |  |  | 3604.72 | 0 | 0 | 0 | 0 | 1 | 3604.72 | 4 | -353489517
| P |  | Poznámka k položce: 6 ks kůlů na jedné straně, na druhé bude rohový kůl již započtený | [14 empty] | P | 2
| VV |  | "16 m tyčoviny pro 1 ks vrat, d = 0,1 m" 10*16*0,05*0,05*3,14 |  | 1.256 | [12 empty] | VV | 2 | 2 | True | 1 | ROZPOCET
| D | 998 | Přesun hmot |  |  |  | 174813.12 |  |  |  |  | 324.2136 |  | 0 |  | 0 | 1 | D | 1 |  |  |  | ROZPOCET | [9 empty] | 174813.12
17 | K | 998231311 | Přesun hmot pro sadovnické a krajinářské úpravy - strojně dopravní vzdálenost do 5000 m | t | 161.864 | 1080 | 174813.12 | CS ÚRS 2022 02 |  | základní | 2.003 | 324.2136 | 0 | 0 | 0 | 0 | 4 | K | 2 |  |  |  | ROZPOCET |  |  |  | 174813.12 | 0 | 0 | 0 | 0 | 1 | 174813.12 | 4 | -87770864
| Online PSC |  | https://podminky.urs.cz/item/CS_URS_2022_02/998231311 | [14 empty] | Online PSC | 2

## 210030-04-02 - Výsadba
{8a4da8a8-2825-4aca-8509-1638275a809f}
2
| KRYCÍ LIST SOUPISU PRACÍ | [7 empty] | v --- níže se nacházejí doplnkové a pomocné údaje k sestavám --- v | [8 empty] | False
Stavba:
Stavba větrolamu TEO 5 v k.ú. Ves Touškov
Objekt:
210030-04-02 - Výsadba
| KSO: |  |  |  |  | CC-CZ:
| Místo: |  | k.ú. Ves Touškov |  |  | Datum: | 8. 9. 2021
| Zadavatel: |  |  |  |  | IČ:
|  | SPÚ, Pobočka Plzeň |  |  |  | DIČ:
| Zhotovitel: |  |  |  |  | IČ:
DIČ:
| Projektant: |  |  |  |  | IČ:
|  | Geocart CZ a.s. |  |  |  | DIČ:
| Zpracovatel: |  |  |  |  | IČ:
|  | Ing. Petr Chytka |  |  |  | DIČ:
Poznámka:
| Cena bez DPH | [5 empty] | 1696938.98
|  |  | Základ daně |  |  | Sazba daně | Výše daně
| DPH | základní | 1696938.98 |  |  | 21% | 356357.19
|  | snížená | 0 |  |  | 15% | 0
|  | zákl. přenesená | 0 |  |  | 21% | 0
|  | sníž. přenesená | 0 |  |  | 15% | 0
|  | nulová | 0 |  |  | 0% | 0
| Cena s DPH |  |  | v | CZK |  | 2053296.17
REKAPITULACE ČLENĚNÍ SOUPISU PRACÍ
Stavba:
Stavba větrolamu TEO 5 v k.ú. Ves Touškov
Objekt:
210030-04-02 - Výsadba
Místo: |  |  | k.ú. Ves Touškov |  |  | Datum: | 8. 9. 2021
Zadavatel: |  |  | SPÚ, Pobočka Plzeň |  |  | Projektant: | Geocart CZ a.s.
Zhotovitel: | [5 empty] | Zpracovatel: | Ing. Petr Chytka
Kód dílu - Popis | [6 empty] | Cena celkem [CZK]
Náklady stavby celkem | [6 empty] | 1696938.98 | [11 empty] | -1
| HSV - Práce a dodávky HSV | [5 empty] | 1696938.98
| 1 - Zemní práce | [5 empty] | 1627669.94
| 998 - Přesun hmot | [5 empty] | 69269.04
SOUPIS PRACÍ
Stavba:
Stavba větrolamu TEO 5 v k.ú. Ves Touškov
Objekt:
210030-04-02 - Výsadba
Místo: |  |  | k.ú. Ves Touškov |  |  | Datum: | 8. 9. 2021
Zadavatel: |  |  | SPÚ, Pobočka Plzeň |  |  | Projektant: | Geocart CZ a.s.
Zhotovitel: | [5 empty] | Zpracovatel: | Ing. Petr Chytka
PČ | Typ | Kód | Popis | MJ | Množství | J.cena [CZK] | Cena celkem [CZK] | Cenová soustava |  | DPH | J. Nh [h] | Nh celkem [h] | J. hmotnost [t] | Hmotnost celkem [t] | J. suť [t] | Suť Celkem [t]
Náklady soupisu celkem | [6 empty] | 1696938.98 |  |  |  |  | 2119.9361 |  | 64.1376 |  | 0 |  | D | -1 | [10 empty] | 1696938.98
| D | HSV | Práce a dodávky HSV |  |  |  | 1696938.98 |  |  |  |  | 2119.9361 |  | 64.1376 |  | 0 | 1 | D | 0 |  |  |  | ROZPOCET | [6 empty] | 1696938.98
| D | 1 | Zemní práce |  |  |  | 1627669.94 |  |  |  |  | 1991.4677 |  | 64.1376 |  | 0 | 1 | D | 1 |  |  |  | ROZPOCET | [6 empty] | 1627669.94
1 | K | 183101113 | Hloubení jamek pro vysazování rostlin v zemině tř.1 až 4 bez výměny půdy v rovině nebo na svahu do 1:5, objemu přes 0,02 do 0,05 m3 | kus | 1997 | 48 | 95856 | CS ÚRS 2022 02 |  | základní | 0.141 | 281.577 | 0 | 0 | 0 | 0 | 4 | K | 2 |  |  |  | ROZPOCET | 95856 | 0 | 0 | 0 | 0 | 1 | 95856 | 4 | 984662219
| Online PSC |  | https://podminky.urs.cz/item/CS_URS_2022_02/183101113 | [14 empty] | Online PSC | 2
| VV |  | "Keře - sazenice - 35 x 35 x 30 cm" 1997 |  | 1997 | [12 empty] | VV | 2 | 2 | True | 1 | ROZPOCET
2 | K | 183101114 | Hloubení jamek pro vysazování rostlin v zemině tř.1 až 4 bez výměny půdy v rovině nebo na svahu do 1:5, objemu přes 0,05 do 0,125 m3 | kus | 1772 | 92.6 | 164087.2 | CS ÚRS 2022 02 |  | základní | 0.272 | 481.984 | 0 | 0 | 0 | 0 | 4 | K | 2 |  |  |  | ROZPOCET | 164087.2 | 0 | 0 | 0 | 0 | 1 | 164087.2 | 4 | 1776120894
| Online PSC |  | https://podminky.urs.cz/item/CS_URS_2022_02/183101114 | [14 empty] | Online PSC | 2
| VV |  | "Poloodrostky - 50 x 50 x 30 cm" 1772 |  | 1772 | [12 empty] | VV | 2 | 2 | True | 1 | ROZPOCET
28 | K | 183101115 | Hloubení jamek pro vysazování rostlin v zemině tř.1 až 4 bez výměny půdy v rovině nebo na svahu do 1:5, objemu přes 0,125 do 0,40 m3 | kus | 16 | 550 | 8800 | CS ÚRS 2022 02 |  | základní | 1.339 | 21.424 | 0 | 0 | 0 | 0 | 4 | K | 2 |  |  |  | ROZPOCET | 8800 | 0 | 0 | 0 | 0 | 1 | 8800 | 4 | -262377681
| Online PSC |  | https://podminky.urs.cz/item/CS_URS_2022_02/183101115 | [14 empty] | Online PSC | 2
| VV |  | "Vysokokmeny - 70 x 70 x 40 cm" 16 |  | 16 | [12 empty] | VV | 2 | 2 | True | 1 | ROZPOCET
3 | K | 184102110 | Výsadba dřeviny s balem do předem vyhloubené jamky se zalitím v rovině nebo na svahu do 1:5, při průměru balu do 100 mm | kus | 1997 | 36.3 | 72491.1 | CS ÚRS 2022 02 |  | základní | 0.104 | 207.688 | 0 | 0 | 0 | 0 | 4 | K | 2 |  |  |  | ROZPOCET | 72491.1 | 0 | 0 | 0 | 0 | 1 | 72491.1 | 4 | 1744156222
| Online PSC |  | https://podminky.urs.cz/item/CS_URS_2022_02/184102110 | [14 empty] | Online PSC | 2
| P |  | Poznámka k položce: - včetně zalití 10 l vody při výsadbě keřů - včetně vytvarování závlahové mísy s min. kapacitou 10 l | [14 empty] | P | 2
4 | M | R03 | Krytokořenné sazenice keřů 40 - 60 cm | kus | 1997 | 35 | 69895 |  |  | základní | 0 | 0 | 0.001 | 1.997 | 0 | 0 | 8 | M | 2 |  |  |  | ROZPOCET | 69895 | 0 | 0 | 0 | 0 | 1 | 69895 | 4 | 1937231466
| VV |  | "Trnka obecná" 514 |  | 514 | [12 empty] | VV | 2 | 2 | True | 0 | ROZPOCET
| VV |  | "Hloh jednosemenný" 268 |  | 268 | [12 empty] | VV | 2 | 2 | True | 0 | ROZPOCET
| VV |  | "Bez černý" 190 |  | 190 | [12 empty] | VV | 2 | 2 | True | 0 | ROZPOCET
| VV |  | "Líska obecná" 263 |  | 263 | [12 empty] | VV | 2 | 2 | True | 0 | ROZPOCET
| VV |  | "Růže šípková" 458 |  | 458 | [12 empty] | VV | 2 | 2 | True | 0 | ROZPOCET
| VV |  | "Ptačí zob obecný" 88 |  | 88 | [12 empty] | VV | 2 | 2 | True | 0 | ROZPOCET
| VV |  | "Svída krvavá" 128 |  | 128 | [12 empty] | VV | 2 | 2 | True | 0 | ROZPOCET
| VV |  | "Zimolez obecný" 88 |  | 88 | [12 empty] | VV | 2 | 2 | True | 0 | ROZPOCET
| VV |  | Součet |  | 1997 | [12 empty] | VV | 2 | 4 | True | 1 | ROZPOCET
5 | K | 184102111 | Výsadba dřeviny s balem do předem vyhloubené jamky se zalitím v rovině nebo na svahu do 1:5, při průměru balu přes 100 do 200 mm | kus | 1772 | 56.1 | 99409.2 | CS ÚRS 2022 02 |  | základní | 0.162 | 287.064 | 0 | 0 | 0 | 0 | 4 | K | 2 |  |  |  | ROZPOCET | 99409.2 | 0 | 0 | 0 | 0 | 1 | 99409.2 | 4 | 1870974299
| Online PSC |  | https://podminky.urs.cz/item/CS_URS_2022_02/184102111 | [14 empty] | Online PSC | 2
| P |  | Poznámka k položce: - včetně zalití 20 l vody při výsadbě dřevin - včetně vytvarování závlahové mísy s min. kapacitou 10 l | [14 empty] | P | 2
6 | M | R02 | Krytokořenné poloodrostky listnatých dřevin, 81 - 120 cm | kus | 1772 | 80 | 141760 |  |  | základní | 0 | 0 | 0.01 | 17.72 | 0 | 0 | 8 | M | 2 |  |  |  | ROZPOCET | 141760 | 0 | 0 | 0 | 0 | 1 | 141760 | 4 | -1042711903
| VV |  | "Dub zimní" 164 |  | 164 | [12 empty] | VV | 2 | 2 | True | 0 | ROZPOCET
| VV |  | "Lípa srdčitá" 46 |  | 46 | [12 empty] | VV | 2 | 2 | True | 0 | ROZPOCET
| VV |  | "Lípa velkolistá" 106 |  | 106 | [12 empty] | VV | 2 | 2 | True | 0 | ROZPOCET
| VV |  | "Javor mléč" 145 |  | 145 | [12 empty] | VV | 2 | 2 | True | 0 | ROZPOCET
| VV |  | "Javor babyka" 262 |  | 262 | [12 empty] | VV | 2 | 2 | True | 0 | ROZPOCET
| VV |  | "Habr obecný" 261 |  | 261 | [12 empty] | VV | 2 | 2 | True | 0 | ROZPOCET
| VV |  | "Třešeň ptačí" 208 |  | 208 | [12 empty] | VV | 2 | 2 | True | 0 | ROZPOCET
| VV |  | "Hrušeň polnička" 187 |  | 187 | [12 empty] | VV | 2 | 2 | True | 0 | ROZPOCET
| VV |  | "Jeřáb ptačí" 187 |  | 187 | [12 empty] | VV | 2 | 2 | True | 0 | ROZPOCET
| VV |  | "Jabloň lesní" 206 |  | 206 | [12 empty] | VV | 2 | 2 | True | 0 | ROZPOCET
| VV |  | Součet |  | 1772 | [12 empty] | VV | 2 | 4 | True | 1 | ROZPOCET
7 | K | 184102112 | Výsadba dřeviny s balem do předem vyhloubené jamky se zalitím v rovině nebo na svahu do 1:5, při průměru balu přes 200 do 300 mm | kus | 16 | 95 | 1520 | CS ÚRS 2022 02 |  | základní | 0.274 | 4.384 | 0 | 0 | 0 | 0 | 4 | K | 2 |  |  |  | ROZPOCET | 1520 | 0 | 0 | 0 | 0 | 1 | 1520 | 4 | -265203324
| Online PSC |  | https://podminky.urs.cz/item/CS_URS_2022_02/184102112 | [14 empty] | Online PSC | 2
8 | M | R14 | Vysokokmen 180-220 cm | kus | 16 | 800 | 12800 |  |  | základní | 0 | 0 | 0.027 | 0.432 | 0 | 0 | 8 | M | 2 |  |  |  | ROZPOCET | 12800 | 0 | 0 | 0 | 0 | 1 | 12800 | 4 | 354346859
| VV |  | "švetska domácí (Prunus domestica Durancie)" 16 |  | 16 | [12 empty] | VV | 2 | 2 | True | 1 | ROZPOCET
9 | K | 184215112 | Ukotvení dřeviny kůly jedním kůlem, délky přes 1 do 2 m | kus | 1772 | 59.6 | 105611.2 | CS ÚRS 2022 02 |  | základní | 0.141 | 249.852 | 5e-05 | 0.0886 | 0 | 0 | 4 | K | 2 |  |  |  | ROZPOCET | 105611.2 | 0 | 0 | 0 | 0 | 1 | 105611.2 | 4 | -1495539358
| Online PSC |  | https://podminky.urs.cz/item/CS_URS_2022_02/184215112 | [14 empty] | Online PSC | 2
| VV |  | "Ukotvení stromů - poloodrostků" 1772 |  | 1772 | [12 empty] | VV | 2 | 2 | True | 1 | ROZPOCET
10 | M | R15 | úvazek s dutinkou (80 cm na strom) | bm | 1417.6 | 79.6 | 112840.96 |  |  | základní | 0 | 0 | 5e-05 | 0.07088 | 0 | 0 | 8 | M | 2 |  |  |  | ROZPOCET | 112840.96 | 0 | 0 | 0 | 0 | 1 | 112840.96 | 4 | -316684619
| VV |  | 1772*0,8 |  | 1417.6 | [12 empty] | VV | 2 | 2 | True | 1 | ROZPOCET
11 | M | 60591253 | kůl vyvazovací dřevěný impregnovaný D 8cm dl 2m | kus | 1772 | 137 | 242764 | CS ÚRS 2022 02 |  | základní | 0 | 0 | 0.00472 | 8.3638 | 0 | 0 | 8 | M | 2 |  |  |  | ROZPOCET | 242764 | 0 | 0 | 0 | 0 | 1 | 242764 | 4 | 2038158353
12 | K | 184215132 | Ukotvení dřeviny kůly třemi kůly, délky přes 1 do 2 m | kus | 16 | 207 | 3312 | CS ÚRS 2022 02 |  | základní | 0.574 | 9.184 | 5e-05 | 0.0008 | 0 | 0 | 4 | K | 2 |  |  |  | ROZPOCET | 3312 | 0 | 0 | 0 | 0 | 1 | 3312 | 4 | 1513646960
| Online PSC |  | https://podminky.urs.cz/item/CS_URS_2022_02/184215132 | [14 empty] | Online PSC | 2
| P |  | Poznámka k položce: - včetně 2x3 ks příčníků dl. 0,3 m pro každý strom | [14 empty] | P | 2
| VV |  | "Vysokokmeny" 16 |  | 16 | [12 empty] | VV | 2 | 2 | True | 1 | ROZPOCET
13 | M | R16 | kůl vyvazovací dřevěný impregnovaný D 8cm dl 1,5m | bm | 38.4 | 12 | 460.8 |  |  | základní | 0 | 0 | 5e-05 | 0.00192 | 0 | 0 | 8 | M | 2 |  |  |  | ROZPOCET | 460.8 | 0 | 0 | 0 | 0 | 1 | 460.8 | 4 | 1001148791
| VV |  | 16*2,4 |  | 38.4 | [12 empty] | VV | 2 | 2 | True | 1 | ROZPOCET
14 | M | 60591253 | kůl vyvazovací dřevěný impregnovaný D 8cm dl 2m | kus | 48 | 137 | 6576 | CS ÚRS 2022 02 |  | základní | 0 | 0 | 0.00472 | 0.22656 | 0 | 0 | 8 | M | 2 |  |  |  | ROZPOCET | 6576 | 0 | 0 | 0 | 0 | 1 | 6576 | 4 | -1980045511
| VV |  | 16*3 |  | 48 | [12 empty] | VV | 2 | 2 | True | 1 | ROZPOCET
27 | K | 184215412 | Zhotovení závlahové mísy u solitérních dřevin v rovině nebo na svahu do 1:5, o průměru mísy přes 0,5 do 1 m | kus | 16 | 82.3 | 1316.8 | CS ÚRS 2022 02 |  | základní | 0.187 | 2.992 | 0 | 0 | 0 | 0 | 4 | K | 2 |  |  |  | ROZPOCET | 1316.8 | 0 | 0 | 0 | 0 | 1 | 1316.8 | 4 | -437918561
| Online PSC |  | https://podminky.urs.cz/item/CS_URS_2022_02/184215412 | [14 empty] | Online PSC | 2
| VV |  | "Zhotovení závlahové místy u solitérních dřevin - 16 ks ovocných stromů" 16 |  | 16 | [12 empty] | VV | 2 | 2 | True | 1 | ROZPOCET
15 | K | 184813121 | Ochrana dřevin před okusem zvěří ručně v rovině nebo ve svahu do 1:5, pletivem, výšky do 2 m | kus | 16 | 179 | 2864 | CS ÚRS 2022 02 |  | základní | 0.2 | 3.2 | 0.00208 | 0.03328 | 0 | 0 | 4 | K | 2 |  |  |  | ROZPOCET | 2864 | 0 | 0 | 0 | 0 | 1 | 2864 | 4 | 1128964390
| Online PSC |  | https://podminky.urs.cz/item/CS_URS_2022_02/184813121 | [14 empty] | Online PSC | 2
| P |  | Poznámka k položce: V ceně započteno pletivo výšky 160 cm s oky průměru do 5 cm | [14 empty] | P | 2
| VV |  | "Vysokokmeny" 16 |  | 16 | [12 empty] | VV | 2 | 2 | True | 1 | ROZPOCET
16 | K | 184813133 | Ochrana dřevin před okusem zvěří chemicky nátěrem, v rovině nebo ve svahu do 1:5 listnatých, výšky do 70 cm | 100 kus | 19.97 | 191 | 3814.27 | CS ÚRS 2022 02 |  | základní | 0.56 | 11.1832 | 0 | 0 | 0 | 0 | 4 | K | 2 |  |  |  | ROZPOCET | 3814.27 | 0 | 0 | 0 | 0 | 1 | 3814.27 | 4 | -1666160725
| Online PSC |  | https://podminky.urs.cz/item/CS_URS_2022_02/184813133 | [14 empty] | Online PSC | 2
| VV |  | "Keře - sazenice" 1997/100 |  | 19.97 | [12 empty] | VV | 2 | 2 | True | 1 | ROZPOCET
17 | M | R05 | repelent proti okusu zvěři | kg | 9.885 | 50 | 494.25 |  |  | základní | 0 | 0 | 0.001 | 0.009885 | 0 | 0 | 8 | M | 2 |  |  |  | ROZPOCET | 494.25 | 0 | 0 | 0 | 0 | 1 | 494.25 | 4 | 92115405
| VV |  | "Aplikace 5 kg/1000 sazenic" 5*1977/1000 |  | 9.885 | [12 empty] | VV | 2 | 2 | True | 1 | ROZPOCET
18 | K | 184813134 | Ochrana dřevin před okusem zvěří chemicky nátěrem, v rovině nebo ve svahu do 1:5 listnatých, výšky přes 70 cm | 100 kus | 17.72 | 255 | 4518.6 | CS ÚRS 2022 02 |  | základní | 0.75 | 13.29 | 0 | 0 | 0 | 0 | 4 | K | 2 |  |  |  | ROZPOCET | 4518.6 | 0 | 0 | 0 | 0 | 1 | 4518.6 | 4 | -685830354
| Online PSC |  | https://podminky.urs.cz/item/CS_URS_2022_02/184813134 | [14 empty] | Online PSC | 2
| VV |  | "Stromy - poloodrostky" 1772/100 |  | 17.72 | [12 empty] | VV | 2 | 2 | True | 1 | ROZPOCET
19 | M | R04 | repelent proti okusu zvěři | kg | 8.86 | 50 | 443 |  |  | základní | 0 | 0 | 0.001 | 0.00886 | 0 | 0 | 8 | M | 2 |  |  |  | ROZPOCET | 443 | 0 | 0 | 0 | 0 | 1 | 443 | 4 | -14121346
| VV |  | "Aplikace 5 kg/1000 sazenic" 5*1772/1000 |  | 8.86 | [12 empty] | VV | 2 | 2 | True | 1 | ROZPOCET
20 | K | 184911431 | Mulčování vysazených rostlin mulčovací kůrou, tl. přes 100 do 150 mm v rovině nebo na svahu do 1:5 | m2 | 967.68 | 65.7 | 63576.58 | CS ÚRS 2022 02 |  | základní | 0.181 | 175.1501 | 0 | 0 | 0 | 0 | 4 | K | 2 |  |  |  | ROZPOCET | 63576.58 | 0 | 0 | 0 | 0 | 1 | 63576.58 | 4 | -941207727
| Online PSC |  | https://podminky.urs.cz/item/CS_URS_2022_02/184911431 | [14 empty] | Online PSC | 2
| VV |  | "Stromy - poloodrostky" 0,6*0,6*1772 |  | 637.92 | [12 empty] | VV | 2 | 2 | True | 0 | ROZPOCET
| VV |  | "Keře - sazenice" 0,4*0,4*1997 |  | 319.52 | [12 empty] | VV | 2 | 2 | True | 0 | ROZPOCET
| VV |  | "Stromy - vysokokmeny" 0,8*0,8*16 |  | 10.24 | [12 empty] | VV | 2 | 2 | True | 0 | ROZPOCET
| VV |  | Součet |  | 967.68 | [12 empty] | VV | 2 | 4 | True | 1 | ROZPOCET
21 | M | 10391100 | kůra mulčovací VL | m3 | 148.055 | 1570 | 232446.35 | CS ÚRS 2022 02 |  | základní | 0 | 0 | 0.2 | 29.611 | 0 | 0 | 8 | M | 2 |  |  |  | ROZPOCET | 232446.35 | 0 | 0 | 0 | 0 | 1 | 232446.35 | 4 | 474404760
| VV |  | 967,68 * 0,153 " Přepočtené koeficientem množství |  | 148.055 | [12 empty] | VV | 2 | 2 | True | 1 | ROZPOCET
22 | K | 185851121 | Dovoz vody pro zálivku rostlin na vzdálenost do 1000 m | m3 | 55.73 | 389 | 21678.97 | CS ÚRS 2022 02 |  | základní | 0.452 | 25.19 | 0 | 0 | 0 | 0 | 4 | K | 2 |  |  |  | ROZPOCET | 21678.97 | 0 | 0 | 0 | 0 | 1 | 21678.97 | 4 | -1770008581
| Online PSC |  | https://podminky.urs.cz/item/CS_URS_2022_02/185851121 | [14 empty] | Online PSC | 2
| VV |  | "Dovoz vody z obecního rybníku" 55,73 |  | 55.73 | [12 empty] | VV | 2 | 2 | True | 1 | ROZPOCET
23 | K | 185851129 | Dovoz vody pro zálivku rostlin Příplatek k ceně za každých dalších i započatých 1000 m | m3 | 55.73 | 23.5 | 1309.66 | CS ÚRS 2022 02 |  | základní | 0.028 | 1.5604 | 0 | 0 | 0 | 0 | 4 | K | 2 |  |  |  | ROZPOCET | 1309.66 | 0 | 0 | 0 | 0 | 1 | 1309.66 | 4 | 1817794980
| Online PSC |  | https://podminky.urs.cz/item/CS_URS_2022_02/185851129 | [14 empty] | Online PSC | 2
| VV |  | 55,73 |  | 55.73 | [12 empty] | VV | 2 | 2 | True | 1 | ROZPOCET
24 | K | R06 | Aplikace přírodního minerálního hnojiva v množství přes 1 do 2 kg k jedné sazenici | kus | 3785 | 19.4 | 73429 |  |  | základní | 0.057 | 215.745 | 0 | 0 | 0 | 0 | 4 | K | 2 |  |  |  | ROZPOCET | 73429 | 0 | 0 | 0 | 0 | 1 | 73429 | 4 | 314786498
| VV |  | "Stromy - poloodrostky + vysokokmeny- 2 kg" 1772+16 |  | 1788 | [12 empty] | VV | 2 | 2 | True | 0 | ROZPOCET
| VV |  | "Keře - sazenice- 1 kg" 1997 |  | 1997 | [12 empty] | VV | 2 | 2 | True | 0 | ROZPOCET
| VV |  | Součet |  | 3785 | [12 empty] | VV | 2 | 4 | True | 1 | ROZPOCET
25 | M | R07 | hnojivo pro výsadby | kg | 5573 | 15 | 83595 |  |  | základní | 0 | 0 | 0.001 | 5.573 | 0 | 0 | 8 | M | 2 |  |  |  | ROZPOCET | 83595 | 0 | 0 | 0 | 0 | 1 | 83595 | 4 | -721126817
| P |  | Poznámka k položce: Specifikace v technické zprávě D+M | [14 empty] | P | 2
| VV |  | "Stromy - poloodrostky + vysokokmeny - 2 kg" (1772+16)*2 |  | 3576 | [12 empty] | VV | 2 | 2 | True | 0 | ROZPOCET
| VV |  | "Keře - sazenice - 1 kg" 1997*1 |  | 1997 | [12 empty] | VV | 2 | 2 | True | 0 | ROZPOCET
| VV |  | Součet |  | 5573 | [12 empty] | VV | 2 | 4 | True | 1 | ROZPOCET
| D | 998 | Přesun hmot |  |  |  | 69269.04 |  |  |  |  | 128.4684 |  | 0 |  | 0 | 1 | D | 1 |  |  |  | ROZPOCET | [6 empty] | 69269.04
26 | K | 998231311 | Přesun hmot pro sadovnické a krajinářské úpravy - strojně dopravní vzdálenost do 5000 m | t | 64.138 | 1080 | 69269.04 | CS ÚRS 2022 02 |  | základní | 2.003 | 128.4684 | 0 | 0 | 0 | 0 | 4 | K | 2 |  |  |  | ROZPOCET | 69269.04 | 0 | 0 | 0 | 0 | 1 | 69269.04 | 4 | 1217781699
| Online PSC |  | https://podminky.urs.cz/item/CS_URS_2022_02/998231311 | [14 empty] | Online PSC | 2

## 210030-04-03-01 - Následn...
{1f448421-cce2-4116-932d-ce8ac4007126}
2
| KRYCÍ LIST SOUPISU PRACÍ | [7 empty] | v --- níže se nacházejí doplnkové a pomocné údaje k sestavám --- v | [8 empty] | False
Stavba:
Stavba větrolamu TEO 5 v k.ú. Ves Touškov
Objekt:
210030-04-03 - Následná péče
Soupis:
210030-04-03-01 - Následná péče - 1. rok
| KSO: |  |  |  |  | CC-CZ:
| Místo: |  | k.ú. Ves Touškov |  |  | Datum: | 8. 9. 2021
| Zadavatel: |  |  |  |  | IČ:
|  | SPÚ, Pobočka Plzeň |  |  |  | DIČ:
| Zhotovitel: |  |  |  |  | IČ:
DIČ:
| Projektant: |  |  |  |  | IČ:
|  | Geocart CZ a.s. |  |  |  | DIČ:
| Zpracovatel: |  |  |  |  | IČ:
|  | Ing. Petr Chytka |  |  |  | DIČ:
Poznámka:
| Cena bez DPH | [5 empty] | 717279.33
|  |  | Základ daně |  |  | Sazba daně | Výše daně
| DPH | základní | 717279.33 |  |  | 21% | 150628.66
|  | snížená | 0 |  |  | 15% | 0
|  | zákl. přenesená | 0 |  |  | 21% | 0
|  | sníž. přenesená | 0 |  |  | 15% | 0
|  | nulová | 0 |  |  | 0% | 0
| Cena s DPH |  |  | v | CZK |  | 867907.99
REKAPITULACE ČLENĚNÍ SOUPISU PRACÍ
Stavba:
Stavba větrolamu TEO 5 v k.ú. Ves Touškov
Objekt:
210030-04-03 - Následná péče
Soupis:
210030-04-03-01 - Následná péče - 1. rok
Místo: |  |  | k.ú. Ves Touškov |  |  | Datum: | 8. 9. 2021
Zadavatel: |  |  | SPÚ, Pobočka Plzeň |  |  | Projektant: | Geocart CZ a.s.
Zhotovitel: | [5 empty] | Zpracovatel: | Ing. Petr Chytka
Kód dílu - Popis | [6 empty] | Cena celkem [CZK]
Náklady stavby celkem | [6 empty] | 717279.33 | [11 empty] | -1
| HSV - Práce a dodávky HSV | [5 empty] | 717279.33
| 1 - Zemní práce | [5 empty] | 674755.65
| 3 - Svislé a kompletní konstrukce | [5 empty] | 30000
| 998 - Přesun hmot | [5 empty] | 12523.68
SOUPIS PRACÍ
Stavba:
Stavba větrolamu TEO 5 v k.ú. Ves Touškov
Objekt:
210030-04-03 - Následná péče
Soupis:
210030-04-03-01 - Následná péče - 1. rok
Místo: |  |  | k.ú. Ves Touškov |  |  | Datum: | 8. 9. 2021
Zadavatel: |  |  | SPÚ, Pobočka Plzeň |  |  | Projektant: | Geocart CZ a.s.
Zhotovitel: | [5 empty] | Zpracovatel: | Ing. Petr Chytka
PČ | Typ | Kód | Popis | MJ | Množství | J.cena [CZK] | Cena celkem [CZK] | Cenová soustava |  | DPH | J. Nh [h] | Nh celkem [h] | J. hmotnost [t] | Hmotnost celkem [t] | J. suť [t] | Suť Celkem [t]
Náklady soupisu celkem | [6 empty] | 717279.33 |  |  |  |  | 1207.4697 |  | 11.5957 |  | 0 |  | D | -1 | [10 empty] | 717279.33
| D | HSV | Práce a dodávky HSV |  |  |  | 717279.33 |  |  |  |  | 1207.4697 |  | 11.5957 |  | 0 | 1 | D | 0 |  |  |  | ROZPOCET | [6 empty] | 717279.33
| D | 1 | Zemní práce |  |  |  | 674755.65 |  |  |  |  | 1183.5779 |  | 11.5945 |  | 0 | 1 | D | 1 |  |  |  | ROZPOCET | [6 empty] | 674755.65
1 | K | 184813133 | Ochrana dřevin před okusem zvěří chemicky nátěrem, v rovině nebo ve svahu do 1:5 listnatých, výšky do 70 cm | 100 kus | 39.94 | 191 | 7628.54 | CS ÚRS 2022 02 |  | základní | 0.56 | 22.3664 | 0 | 0 | 0 | 0 | 4 | K | 2 |  |  |  | ROZPOCET | 7628.54 | 0 | 0 | 0 | 0 | 1 | 7628.54 | 4 | 414391909
| Online PSC |  | https://podminky.urs.cz/item/CS_URS_2022_02/184813133 | [14 empty] | Online PSC | 2
| VV |  | "Keře - sazenice - 2x ročně" 1997/100*2 |  | 39.94 | [12 empty] | VV | 2 | 2 | True | 1 | ROZPOCET
2 | M | R05 | repelent proti okusu zvěři | kg | 19.97 | 50 | 998.5 |  |  | základní | 0 | 0 | 0.001 | 0.01997 | 0 | 0 | 8 | M | 2 |  |  |  | ROZPOCET | 998.5 | 0 | 0 | 0 | 0 | 1 | 998.5 | 4 | 1030552080
| VV |  | "Aplikace 5 kg/1000 sazenic - 2x ročně" 5*1997/1000*2 |  | 19.97 | [12 empty] | VV | 2 | 2 | True | 1 | ROZPOCET
3 | K | 184813134 | Ochrana dřevin před okusem zvěří chemicky nátěrem, v rovině nebo ve svahu do 1:5 listnatých, výšky přes 70 cm | 100 kus | 35.44 | 255 | 9037.2 | CS ÚRS 2022 02 |  | základní | 0.75 | 26.58 | 0 | 0 | 0 | 0 | 4 | K | 2 |  |  |  | ROZPOCET | 9037.2 | 0 | 0 | 0 | 0 | 1 | 9037.2 | 4 | -1697305567
| Online PSC |  | https://podminky.urs.cz/item/CS_URS_2022_02/184813134 | [14 empty] | Online PSC | 2
| VV |  | "Stromy - poloodrostky - 2x ročně" 1772/100*2 |  | 35.44 | [12 empty] | VV | 2 | 2 | True | 1 | ROZPOCET
4 | M | R04 | repelent proti okusu zvěři | kg | 17.72 | 50 | 886 |  |  | základní | 0 | 0 | 0.001 | 0.01772 | 0 | 0 | 8 | M | 2 |  |  |  | ROZPOCET | 886 | 0 | 0 | 0 | 0 | 1 | 886 | 4 | 2000384134
| VV |  | "Aplikace 5 kg/1000 sazenic - 2x ročně" 5*1772/1000*2 |  | 17.72 | [12 empty] | VV | 2 | 2 | True | 1 | ROZPOCET
5 | K | 184851613 | Strojní ožínání sazenic v pruzích sklon do 1:5 při viditelnosti dobré, výšky přes 60 cm | ha | 2.896 | 8280 | 23978.88 | CS ÚRS 2022 02 |  | základní | 20.992 | 60.7928 | 0 | 0 | 0 | 0 | 4 | K | 2 |  |  |  | ROZPOCET | 23978.88 | 0 | 0 | 0 | 0 | 1 | 23978.88 | 4 | -1859300366
| Online PSC |  | https://podminky.urs.cz/item/CS_URS_2022_02/184851613 | [14 empty] | Online PSC | 2
| VV |  | "Koseni 2x během roku s ponecháním pokosené hmoty na místě" 14480*2/10000 |  | 2.896 | [12 empty] | VV | 2 | 2 | True | 1 | ROZPOCET
6 | K | 184911421 | Mulčování vysazených rostlin mulčovací kůrou, tl. do 100 mm v rovině nebo na svahu do 1:5 | m2 | 967.68 | 42.5 | 41126.4 | CS ÚRS 2022 02 |  | základní | 0.113 | 109.3478 | 0 | 0 | 0 | 0 | 4 | K | 2 |  |  |  | ROZPOCET | 41126.4 | 0 | 0 | 0 | 0 | 1 | 41126.4 | 4 | -2005297459
| Online PSC |  | https://podminky.urs.cz/item/CS_URS_2022_02/184911421 | [14 empty] | Online PSC | 2
| VV |  | "Stromy - poloodrostky" 0,6*0,6*1772 |  | 637.92 | [12 empty] | VV | 2 | 2 | True | 0 | ROZPOCET
| VV |  | "Keře - sazenice" 0,4*0,4*1997 |  | 319.52 | [12 empty] | VV | 2 | 2 | True | 0 | ROZPOCET
| VV |  | "Stromy - vysokokmeny" 0,8*0,8*16 |  | 10.24 | [12 empty] | VV | 2 | 2 | True | 0 | ROZPOCET
| VV |  | Součet |  | 967.68 | [12 empty] | VV | 2 | 4 | True | 1 | ROZPOCET
7 | M | 10391100 | kůra mulčovací VL | m3 | 48.384 | 1570 | 75962.88 | CS ÚRS 2022 02 |  | základní | 0 | 0 | 0.2 | 9.6768 | 0 | 0 | 8 | M | 2 |  |  |  | ROZPOCET | 75962.88 | 0 | 0 | 0 | 0 | 1 | 75962.88 | 4 | -1058160734
| VV |  | "Stromy - poloodrostky" 0,6*0,6*1772*0,05 |  | 31.896 | [12 empty] | VV | 2 | 2 | True | 0 | ROZPOCET
| VV |  | "Keře - sazenice" 0,4*0,4*1997*0,05 |  | 15.976 | [12 empty] | VV | 2 | 2 | True | 0 | ROZPOCET
| VV |  | "Stromy - vysokokmeny" 0,8*0,8*16*0,05 |  | 0.512 | [12 empty] | VV | 2 | 2 | True | 0 | ROZPOCET
| VV |  | Součet |  | 48.384 | [12 empty] | VV | 2 | 4 | True | 1 | ROZPOCET
8 | K | 185804311 | Zalití rostlin vodou plochy záhonů jednotlivě do 20 m2 | m3 | 557.3 | 466 | 259701.8 | CS ÚRS 2022 02 |  | základní | 1.196 | 666.5308 | 0 | 0 | 0 | 0 | 4 | K | 2 |  |  |  | ROZPOCET | 259701.8 | 0 | 0 | 0 | 0 | 1 | 259701.8 | 4 | -1983389832
| Online PSC |  | https://podminky.urs.cz/item/CS_URS_2022_02/185804311 | [14 empty] | Online PSC | 2
| VV |  | "Zalití 10x za 1. rok" | [14 empty] | VV | 2 | 1 | True | 0 | ROZPOCET
| VV |  | "Stromy 20 l" 1788*0,02*10 |  | 357.6 | [12 empty] | VV | 2 | 2 | True | 0 | ROZPOCET
| VV |  | "keře 10l" 1997*0,01*10 |  | 199.7 | [12 empty] | VV | 2 | 2 | True | 0 | ROZPOCET
| VV |  | Součet |  | 557.3 | [12 empty] | VV | 2 | 4 | True | 1 | ROZPOCET
9 | K | 185851121 | Dovoz vody pro zálivku rostlin na vzdálenost do 1000 m | m3 | 557.3 | 389 | 216789.7 | CS ÚRS 2022 02 |  | základní | 0.452 | 251.8996 | 0 | 0 | 0 | 0 | 4 | K | 2 |  |  |  | ROZPOCET | 216789.7 | 0 | 0 | 0 | 0 | 1 | 216789.7 | 4 | 1432290525
| Online PSC |  | https://podminky.urs.cz/item/CS_URS_2022_02/185851121 | [14 empty] | Online PSC | 2
| VV |  | "Dovoz vody z obecního rybníku" 55,73*10 |  | 557.3 | [12 empty] | VV | 2 | 2 | True | 1 | ROZPOCET
10 | K | 185851129 | Dovoz vody pro zálivku rostlin Příplatek k ceně za každých dalších i započatých 1000 m | m3 | 557.3 | 23.5 | 13096.55 | CS ÚRS 2022 02 |  | základní | 0.028 | 15.6044 | 0 | 0 | 0 | 0 | 4 | K | 2 |  |  |  | ROZPOCET | 13096.55 | 0 | 0 | 0 | 0 | 1 | 13096.55 | 4 | -1128949497
| Online PSC |  | https://podminky.urs.cz/item/CS_URS_2022_02/185851129 | [14 empty] | Online PSC | 2
| VV |  | 55,73*10 |  | 557.3 | [12 empty] | VV | 2 | 2 | True | 1 | ROZPOCET
11 | K | R09 | Doplnění úhynu sazenic všech kategorií a druhů | kus | 188 | 55.9 | 10509.2 |  |  | základní | 0.162 | 30.456 | 0 | 0 | 0 | 0 | 4 | K | 2 |  |  |  | ROZPOCET | 10509.2 | 0 | 0 | 0 | 0 | 1 | 10509.2 | 4 | 977288590
| P |  | Poznámka k položce: Položka vychází z položky č. 184102111. | [14 empty] | P | 2
| VV |  | "Předpoklad úhynu 5 %" (1772+1997)*0,05 |  | 188.45 | [12 empty] | VV | 2 | 2 | True | 0 | ROZPOCET
| VV |  | Součet |  | 188.45 | [12 empty] | VV | 2 | 4 | True | 0 | ROZPOCET
| VV |  | 188 |  | 188 | [12 empty] | VV | 2 | 2 | True | 0 | ROZPOCET
| VV |  | Součet |  | 188 | [12 empty] | VV | 2 | 4 | True | 1 | ROZPOCET
12 | M | R08 | Krytokořenné poloodrostky listnatých dřevin, 81 - 120 cm | kus | 188 | 80 | 15040 |  |  | základní | 0 | 0 | 0.01 | 1.88 | 0 | 0 | 8 | M | 2 |  |  |  | ROZPOCET | 15040 | 0 | 0 | 0 | 0 | 1 | 15040 | 4 | 415317795
| VV |  | 188 |  | 188 | [12 empty] | VV | 2 | 2 | True | 1 | ROZPOCET
| D | 3 | Svislé a kompletní konstrukce |  |  |  | 30000 |  |  |  |  | 0.665 |  | 0.00123 |  | 0 | 1 | D | 1 |  |  |  | ROZPOCET | [6 empty] | 30000
13 | K | R10 | Kontrola a oprava oplocení, kontrola zdravotního stavu dřevin, oprava úvazků 4x ročně | kpl | 1 | 30000 | 30000 |  |  | základní | 0.665 | 0.665 | 0.00123 | 0.00123 | 0 | 0 | 4 | K | 2 |  |  |  | ROZPOCET | 30000 | 0 | 0 | 0 | 0 | 1 | 30000 | 4 | -541890353
| D | 998 | Přesun hmot |  |  |  | 12523.68 |  |  |  |  | 23.2268 |  | 0 |  | 0 | 1 | D | 1 |  |  |  | ROZPOCET | [6 empty] | 12523.68
14 | K | 998231311 | Přesun hmot pro sadovnické a krajinářské úpravy - strojně dopravní vzdálenost do 5000 m | t | 11.596 | 1080 | 12523.68 | CS ÚRS 2022 02 |  | základní | 2.003 | 23.2268 | 0 | 0 | 0 | 0 | 4 | K | 2 |  |  |  | ROZPOCET | 12523.68 | 0 | 0 | 0 | 0 | 1 | 12523.68 | 4 | 1624372349
| Online PSC |  | https://podminky.urs.cz/item/CS_URS_2022_02/998231311 | [14 empty] | Online PSC | 2

## 210030-04-03-02 - Následn...
{dcb53478-f7a9-486a-bc8f-cb1eb78daacb}
2
| KRYCÍ LIST SOUPISU PRACÍ | [7 empty] | v --- níže se nacházejí doplnkové a pomocné údaje k sestavám --- v | [8 empty] | False
Stavba:
Stavba větrolamu TEO 5 v k.ú. Ves Touškov
Objekt:
210030-04-03 - Následná péče
Soupis:
210030-04-03-02 - Následná péče - 2. rok
| KSO: |  |  |  |  | CC-CZ:
| Místo: |  | k.ú. Ves Touškov |  |  | Datum: | 8. 9. 2021
| Zadavatel: |  |  |  |  | IČ:
|  | SPÚ, Pobočka Plzeň |  |  |  | DIČ:
| Zhotovitel: |  |  |  |  | IČ:
DIČ:
| Projektant: |  |  |  |  | IČ:
|  | Geocart CZ a.s. |  |  |  | DIČ:
| Zpracovatel: |  |  |  |  | IČ:
|  | Ing. Petr Chytka |  |  |  | DIČ:
Poznámka:
| Cena bez DPH | [5 empty] | 621917.88
|  |  | Základ daně |  |  | Sazba daně | Výše daně
| DPH | základní | 621917.88 |  |  | 21% | 130602.75
|  | snížená | 0 |  |  | 15% | 0
|  | zákl. přenesená | 0 |  |  | 21% | 0
|  | sníž. přenesená | 0 |  |  | 15% | 0
|  | nulová | 0 |  |  | 0% | 0
| Cena s DPH |  |  | v | CZK |  | 752520.63
REKAPITULACE ČLENĚNÍ SOUPISU PRACÍ
Stavba:
Stavba větrolamu TEO 5 v k.ú. Ves Touškov
Objekt:
210030-04-03 - Následná péče
Soupis:
210030-04-03-02 - Následná péče - 2. rok
Místo: |  |  | k.ú. Ves Touškov |  |  | Datum: | 8. 9. 2021
Zadavatel: |  |  | SPÚ, Pobočka Plzeň |  |  | Projektant: | Geocart CZ a.s.
Zhotovitel: | [5 empty] | Zpracovatel: | Ing. Petr Chytka
Kód dílu - Popis | [6 empty] | Cena celkem [CZK]
Náklady stavby celkem | [6 empty] | 621917.88 | [11 empty] | -1
| HSV - Práce a dodávky HSV | [5 empty] | 621917.88
| 1 - Zemní práce | [5 empty] | 579394.2
| 3 - Svislé a kompletní konstrukce | [5 empty] | 30000
| 998 - Přesun hmot | [5 empty] | 12523.68
SOUPIS PRACÍ
Stavba:
Stavba větrolamu TEO 5 v k.ú. Ves Touškov
Objekt:
210030-04-03 - Následná péče
Soupis:
210030-04-03-02 - Následná péče - 2. rok
Místo: |  |  | k.ú. Ves Touškov |  |  | Datum: | 8. 9. 2021
Zadavatel: |  |  | SPÚ, Pobočka Plzeň |  |  | Projektant: | Geocart CZ a.s.
Zhotovitel: | [5 empty] | Zpracovatel: | Ing. Petr Chytka
PČ | Typ | Kód | Popis | MJ | Množství | J.cena [CZK] | Cena celkem [CZK] | Cenová soustava |  | DPH | J. Nh [h] | Nh celkem [h] | J. hmotnost [t] | Hmotnost celkem [t] | J. suť [t] | Suť Celkem [t]
Náklady soupisu celkem | [6 empty] | 621917.88 |  |  |  |  | 1028.2513 |  | 11.5957 |  | 0 |  | D | -1 | [10 empty] | 621917.88
| D | HSV | Práce a dodávky HSV |  |  |  | 621917.88 |  |  |  |  | 1028.2513 |  | 11.5957 |  | 0 | 1 | D | 0 |  |  |  | ROZPOCET | [6 empty] | 621917.88
| D | 1 | Zemní práce |  |  |  | 579394.2 |  |  |  |  | 1004.3595 |  | 11.5945 |  | 0 | 1 | D | 1 |  |  |  | ROZPOCET | [6 empty] | 579394.2
1 | K | 184813134 | Ochrana dřevin před okusem zvěří chemicky nátěrem, v rovině nebo ve svahu do 1:5 listnatých, výšky přes 70 cm | 100 kus | 75.38 | 255 | 19221.9 | CS ÚRS 2022 02 |  | základní | 0.75 | 56.535 | 0 | 0 | 0 | 0 | 4 | K | 2 |  |  |  | ROZPOCET | 19221.9 | 0 | 0 | 0 | 0 | 1 | 19221.9 | 4 | -1042492386
| Online PSC |  | https://podminky.urs.cz/item/CS_URS_2022_02/184813134 | [14 empty] | Online PSC | 2
| VV |  | "Keře - sazenice - 2x ročně" 1997/100*2 |  | 39.94 | [12 empty] | VV | 2 | 2 | True | 0 | ROZPOCET
| VV |  | "Stromy - poloodrostky - 2x ročně" 1772/100*2 |  | 35.44 | [12 empty] | VV | 2 | 2 | True | 0 | ROZPOCET
| VV |  | Součet |  | 75.38 | [12 empty] | VV | 2 | 4 | True | 1 | ROZPOCET
2 | M | R04 | repelent proti okusu zvěři | kg | 37.69 | 50 | 1884.5 |  |  | základní | 0 | 0 | 0.001 | 0.03769 | 0 | 0 | 8 | M | 2 |  |  |  | ROZPOCET | 1884.5 | 0 | 0 | 0 | 0 | 1 | 1884.5 | 4 | -1194028142
| VV |  | "Aplikace 5 kg/1000 sazenic - 2x ročně" 5*1997/1000*2 |  | 19.97 | [12 empty] | VV | 2 | 2 | True | 0 | ROZPOCET
| VV |  | "Aplikace 5 kg/1000 sazenic - 2x ročně" 5*1772/1000*2 |  | 17.72 | [12 empty] | VV | 2 | 2 | True | 0 | ROZPOCET
| VV |  | Součet |  | 37.69 | [12 empty] | VV | 2 | 4 | True | 1 | ROZPOCET
3 | K | 184851613 | Strojní ožínání sazenic v pruzích sklon do 1:5 při viditelnosti dobré, výšky přes 60 cm | ha | 2.896 | 8280 | 23978.88 | CS ÚRS 2022 02 |  | základní | 20.992 | 60.7928 | 0 | 0 | 0 | 0 | 4 | K | 2 |  |  |  | ROZPOCET | 23978.88 | 0 | 0 | 0 | 0 | 1 | 23978.88 | 4 | 603102465
| Online PSC |  | https://podminky.urs.cz/item/CS_URS_2022_02/184851613 | [14 empty] | Online PSC | 2
| VV |  | "Koseni 2x během roku s ponecháním pokosené hmoty na místě" 14480*2/10000 |  | 2.896 | [12 empty] | VV | 2 | 2 | True | 1 | ROZPOCET
4 | K | 184911421 | Mulčování vysazených rostlin mulčovací kůrou, tl. do 100 mm v rovině nebo na svahu do 1:5 | m2 | 967.68 | 42.5 | 41126.4 | CS ÚRS 2022 02 |  | základní | 0.113 | 109.3478 | 0 | 0 | 0 | 0 | 4 | K | 2 |  |  |  | ROZPOCET | 41126.4 | 0 | 0 | 0 | 0 | 1 | 41126.4 | 4 | 1114787077
| Online PSC |  | https://podminky.urs.cz/item/CS_URS_2022_02/184911421 | [14 empty] | Online PSC | 2
| VV |  | "Stromy - poloodrostky" 0,6*0,6*1772 |  | 637.92 | [12 empty] | VV | 2 | 2 | True | 0 | ROZPOCET
| VV |  | "Keře - sazenice" 0,4*0,4*1997 |  | 319.52 | [12 empty] | VV | 2 | 2 | True | 0 | ROZPOCET
| VV |  | "Stromy - vysokokmeny" 0,8*0,8*16 |  | 10.24 | [12 empty] | VV | 2 | 2 | True | 0 | ROZPOCET
| VV |  | Součet |  | 967.68 | [12 empty] | VV | 2 | 4 | True | 1 | ROZPOCET
5 | M | 10391100 | kůra mulčovací VL | m3 | 48.384 | 1570 | 75962.88 | CS ÚRS 2022 02 |  | základní | 0 | 0 | 0.2 | 9.6768 | 0 | 0 | 8 | M | 2 |  |  |  | ROZPOCET | 75962.88 | 0 | 0 | 0 | 0 | 1 | 75962.88 | 4 | -1084410876
| VV |  | "Stromy - poloodrostky" 0,6*0,6*1772*0,05 |  | 31.896 | [12 empty] | VV | 2 | 2 | True | 0 | ROZPOCET
| VV |  | "Keře - sazenice" 0,4*0,4*1997*0,05 |  | 15.976 | [12 empty] | VV | 2 | 2 | True | 0 | ROZPOCET
| VV |  | "Stromy - vysokokmeny" 0,8*0,8*16*0,05 |  | 0.512 | [12 empty] | VV | 2 | 2 | True | 0 | ROZPOCET
| VV |  | Součet |  | 48.384 | [12 empty] | VV | 2 | 4 | True | 1 | ROZPOCET
6 | K | 185804311 | Zalití rostlin vodou plochy záhonů jednotlivě do 20 m2 | m3 | 445.84 | 466 | 207761.44 | CS ÚRS 2022 02 |  | základní | 1.196 | 533.2246 | 0 | 0 | 0 | 0 | 4 | K | 2 |  |  |  | ROZPOCET | 207761.44 | 0 | 0 | 0 | 0 | 1 | 207761.44 | 4 | -703403440
| Online PSC |  | https://podminky.urs.cz/item/CS_URS_2022_02/185804311 | [14 empty] | Online PSC | 2
| VV |  | "Zalití 8x za 2. rok" | [14 empty] | VV | 2 | 1 | True | 0 | ROZPOCET
| VV |  | "Stromy 20 l" 1788*0,02*8 |  | 286.08 | [12 empty] | VV | 2 | 2 | True | 0 | ROZPOCET
| VV |  | "keře 10l" 1997*0,01*8 |  | 159.76 | [12 empty] | VV | 2 | 2 | True | 0 | ROZPOCET
| VV |  | Součet |  | 445.84 | [12 empty] | VV | 2 | 4 | True | 1 | ROZPOCET
7 | K | 185851121 | Dovoz vody pro zálivku rostlin na vzdálenost do 1000 m | m3 | 445.84 | 389 | 173431.76 | CS ÚRS 2022 02 |  | základní | 0.452 | 201.5197 | 0 | 0 | 0 | 0 | 4 | K | 2 |  |  |  | ROZPOCET | 173431.76 | 0 | 0 | 0 | 0 | 1 | 173431.76 | 4 | 745445411
| Online PSC |  | https://podminky.urs.cz/item/CS_URS_2022_02/185851121 | [14 empty] | Online PSC | 2
| VV |  | "Dovoz vody z obecního rybníku" 55,73*8 |  | 445.84 | [12 empty] | VV | 2 | 2 | True | 1 | ROZPOCET
8 | K | 185851129 | Dovoz vody pro zálivku rostlin Příplatek k ceně za každých dalších i započatých 1000 m | m3 | 445.84 | 23.5 | 10477.24 | CS ÚRS 2022 02 |  | základní | 0.028 | 12.4835 | 0 | 0 | 0 | 0 | 4 | K | 2 |  |  |  | ROZPOCET | 10477.24 | 0 | 0 | 0 | 0 | 1 | 10477.24 | 4 | -1107470093
| Online PSC |  | https://podminky.urs.cz/item/CS_URS_2022_02/185851129 | [14 empty] | Online PSC | 2
| VV |  | 55,73*8 |  | 445.84 | [12 empty] | VV | 2 | 2 | True | 1 | ROZPOCET
9 | K | R09 | Doplnění úhynu sazenic všech kategorií a druhů | kus | 188 | 55.9 | 10509.2 |  |  | základní | 0.162 | 30.456 | 0 | 0 | 0 | 0 | 4 | K | 2 |  |  |  | ROZPOCET | 10509.2 | 0 | 0 | 0 | 0 | 1 | 10509.2 | 4 | 1034086974
| P |  | Poznámka k položce: Položka vychází z položky č. 184102111. | [14 empty] | P | 2
| VV |  | "Předpoklad úhynu 5 %" (1772+1997)*0,05 |  | 188.45 | [12 empty] | VV | 2 | 2 | True | 0 | ROZPOCET
| VV |  | Součet |  | 188.45 | [12 empty] | VV | 2 | 4 | True | 0 | ROZPOCET
| VV |  | 188 |  | 188 | [12 empty] | VV | 2 | 2 | True | 0 | ROZPOCET
| VV |  | Součet |  | 188 | [12 empty] | VV | 2 | 4 | True | 1 | ROZPOCET
10 | M | R08 | Krytokořenné poloodrostky listnatých dřevin, 81 - 120 cm | kus | 188 | 80 | 15040 |  |  | základní | 0 | 0 | 0.01 | 1.88 | 0 | 0 | 8 | M | 2 |  |  |  | ROZPOCET | 15040 | 0 | 0 | 0 | 0 | 1 | 15040 | 4 | -364890532
| VV |  | 188 |  | 188 | [12 empty] | VV | 2 | 2 | True | 1 | ROZPOCET
| D | 3 | Svislé a kompletní konstrukce |  |  |  | 30000 |  |  |  |  | 0.665 |  | 0.00123 |  | 0 | 1 | D | 1 |  |  |  | ROZPOCET | [6 empty] | 30000
11 | K | R10 | Kontrola a oprava oplocení, kontrola zdravotního stavu dřevin, oprava úvazků 4x ročně | kpl | 1 | 30000 | 30000 |  |  | základní | 0.665 | 0.665 | 0.00123 | 0.00123 | 0 | 0 | 4 | K | 2 |  |  |  | ROZPOCET | 30000 | 0 | 0 | 0 | 0 | 1 | 30000 | 4 | -1312063408
| D | 998 | Přesun hmot |  |  |  | 12523.68 |  |  |  |  | 23.2268 |  | 0 |  | 0 | 1 | D | 1 |  |  |  | ROZPOCET | [6 empty] | 12523.68
12 | K | 998231311 | Přesun hmot pro sadovnické a krajinářské úpravy - strojně dopravní vzdálenost do 5000 m | t | 11.596 | 1080 | 12523.68 | CS ÚRS 2022 02 |  | základní | 2.003 | 23.2268 | 0 | 0 | 0 | 0 | 4 | K | 2 |  |  |  | ROZPOCET | 12523.68 | 0 | 0 | 0 | 0 | 1 | 12523.68 | 4 | -1232719165
| Online PSC |  | https://podminky.urs.cz/item/CS_URS_2022_02/998231311 | [14 empty] | Online PSC | 2

## 210030-04-03-03 - Následn...
{db4bc26f-19c5-4009-b844-27fc156afd96}
2
| KRYCÍ LIST SOUPISU PRACÍ | [7 empty] | v --- níže se nacházejí doplnkové a pomocné údaje k sestavám --- v | [8 empty] | False
Stavba:
Stavba větrolamu TEO 5 v k.ú. Ves Touškov
Objekt:
210030-04-03 - Následná péče
Soupis:
210030-04-03-03 - Následná péče - 3. rok
| KSO: |  |  |  |  | CC-CZ:
| Místo: |  | k.ú. Ves Touškov |  |  | Datum: | 8. 9. 2021
| Zadavatel: |  |  |  |  | IČ:
|  | SPÚ, Pobočka Plzeň |  |  |  | DIČ:
| Zhotovitel: |  |  |  |  | IČ:
DIČ:
| Projektant: |  |  |  |  | IČ:
|  | Geocart CZ a.s. |  |  |  | DIČ:
| Zpracovatel: |  |  |  |  | IČ:
|  | Ing. Petr Chytka |  |  |  | DIČ:
Poznámka:
| Cena bez DPH | [5 empty] | 524000.27
|  |  | Základ daně |  |  | Sazba daně | Výše daně
| DPH | základní | 524000.27 |  |  | 21% | 110040.06
|  | snížená | 0 |  |  | 15% | 0
|  | zákl. přenesená | 0 |  |  | 21% | 0
|  | sníž. přenesená | 0 |  |  | 15% | 0
|  | nulová | 0 |  |  | 0% | 0
| Cena s DPH |  |  | v | CZK |  | 634040.33
REKAPITULACE ČLENĚNÍ SOUPISU PRACÍ
Stavba:
Stavba větrolamu TEO 5 v k.ú. Ves Touškov
Objekt:
210030-04-03 - Následná péče
Soupis:
210030-04-03-03 - Následná péče - 3. rok
Místo: |  |  | k.ú. Ves Touškov |  |  | Datum: | 8. 9. 2021
Zadavatel: |  |  | SPÚ, Pobočka Plzeň |  |  | Projektant: | Geocart CZ a.s.
Zhotovitel: | [5 empty] | Zpracovatel: | Ing. Petr Chytka
Kód dílu - Popis | [6 empty] | Cena celkem [CZK]
Náklady stavby celkem | [6 empty] | 524000.27 | [11 empty] | -1
| HSV - Práce a dodávky HSV | [5 empty] | 524000.27
| 1 - Zemní práce | [5 empty] | 481476.59
| 3 - Svislé a kompletní konstrukce | [5 empty] | 30000
| 998 - Přesun hmot | [5 empty] | 12523.68
SOUPIS PRACÍ
Stavba:
Stavba větrolamu TEO 5 v k.ú. Ves Touškov
Objekt:
210030-04-03 - Následná péče
Soupis:
210030-04-03-03 - Následná péče - 3. rok
Místo: |  |  | k.ú. Ves Touškov |  |  | Datum: | 8. 9. 2021
Zadavatel: |  |  | SPÚ, Pobočka Plzeň |  |  | Projektant: | Geocart CZ a.s.
Zhotovitel: | [5 empty] | Zpracovatel: | Ing. Petr Chytka
PČ | Typ | Kód | Popis | MJ | Množství | J.cena [CZK] | Cena celkem [CZK] | Cenová soustava |  | DPH | J. Nh [h] | Nh celkem [h] | J. hmotnost [t] | Hmotnost celkem [t] | J. suť [t] | Suť Celkem [t]
Náklady soupisu celkem | [6 empty] | 524000.27 |  |  |  |  | 841.4443 |  | 11.5957 |  | 0 |  | D | -1 | [10 empty] | 524000.27
| D | HSV | Práce a dodávky HSV |  |  |  | 524000.27 |  |  |  |  | 841.4443 |  | 11.5957 |  | 0 | 1 | D | 0 |  |  |  | ROZPOCET | [6 empty] | 524000.27
| D | 1 | Zemní práce |  |  |  | 481476.59 |  |  |  |  | 817.5526 |  | 11.5945 |  | 0 | 1 | D | 1 |  |  |  | ROZPOCET | [6 empty] | 481476.59
1 | K | 184813134 | Ochrana dřevin před okusem zvěří chemicky nátěrem, v rovině nebo ve svahu do 1:5 listnatých, výšky přes 70 cm | 100 kus | 75.38 | 255 | 19221.9 | CS ÚRS 2022 02 |  | základní | 0.75 | 56.535 | 0 | 0 | 0 | 0 | 4 | K | 2 |  |  |  | ROZPOCET | 19221.9 | 0 | 0 | 0 | 0 | 1 | 19221.9 | 4 | -2003407915
| Online PSC |  | https://podminky.urs.cz/item/CS_URS_2022_02/184813134 | [14 empty] | Online PSC | 2
| VV |  | "Keře - sazenice - 2x ročně" 1997/100*2 |  | 39.94 | [12 empty] | VV | 2 | 2 | True | 0 | ROZPOCET
| VV |  | "Stromy - poloodrostky - 2x ročně" 1772/100*2 |  | 35.44 | [12 empty] | VV | 2 | 2 | True | 0 | ROZPOCET
| VV |  | Součet |  | 75.38 | [12 empty] | VV | 2 | 4 | True | 1 | ROZPOCET
2 | M | R04 | repelent proti okusu zvěři | kg | 37.69 | 50 | 1884.5 |  |  | základní | 0 | 0 | 0.001 | 0.03769 | 0 | 0 | 8 | M | 2 |  |  |  | ROZPOCET | 1884.5 | 0 | 0 | 0 | 0 | 1 | 1884.5 | 4 | 23802373
| VV |  | "Aplikace 5 kg/1000 sazenic - 2x ročně" 5*1997/1000*2 |  | 19.97 | [12 empty] | VV | 2 | 2 | True | 0 | ROZPOCET
| VV |  | "Aplikace 5 kg/1000 sazenic - 2x ročně" 5*1772/1000*2 |  | 17.72 | [12 empty] | VV | 2 | 2 | True | 0 | ROZPOCET
| VV |  | Součet |  | 37.69 | [12 empty] | VV | 2 | 4 | True | 1 | ROZPOCET
3 | K | 184851613 | Strojní ožínání sazenic v pruzích sklon do 1:5 při viditelnosti dobré, výšky přes 60 cm | ha | 2.896 | 8280 | 23978.88 | CS ÚRS 2022 02 |  | základní | 20.992 | 60.7928 | 0 | 0 | 0 | 0 | 4 | K | 2 |  |  |  | ROZPOCET | 23978.88 | 0 | 0 | 0 | 0 | 1 | 23978.88 | 4 | -1193237615
| Online PSC |  | https://podminky.urs.cz/item/CS_URS_2022_02/184851613 | [14 empty] | Online PSC | 2
| VV |  | "Koseni 2x během roku s ponecháním pokosené hmoty na místě" 14480*2/10000 |  | 2.896 | [12 empty] | VV | 2 | 2 | True | 1 | ROZPOCET
4 | K | 184911421 | Mulčování vysazených rostlin mulčovací kůrou, tl. do 100 mm v rovině nebo na svahu do 1:5 | m2 | 967.68 | 42.5 | 41126.4 | CS ÚRS 2022 02 |  | základní | 0.113 | 109.3478 | 0 | 0 | 0 | 0 | 4 | K | 2 |  |  |  | ROZPOCET | 41126.4 | 0 | 0 | 0 | 0 | 1 | 41126.4 | 4 | -1870142366
| Online PSC |  | https://podminky.urs.cz/item/CS_URS_2022_02/184911421 | [14 empty] | Online PSC | 2
| VV |  | "Stromy - poloodrostky" 0,6*0,6*1772 |  | 637.92 | [12 empty] | VV | 2 | 2 | True | 0 | ROZPOCET
| VV |  | "Keře - sazenice" 0,4*0,4*1997 |  | 319.52 | [12 empty] | VV | 2 | 2 | True | 0 | ROZPOCET
| VV |  | "Stromy - vysokokmeny" 0,8*0,8*16 |  | 10.24 | [12 empty] | VV | 2 | 2 | True | 0 | ROZPOCET
| VV |  | Součet |  | 967.68 | [12 empty] | VV | 2 | 4 | True | 1 | ROZPOCET
5 | M | 10391100 | kůra mulčovací VL | m3 | 48.384 | 1570 | 75962.88 | CS ÚRS 2022 02 |  | základní | 0 | 0 | 0.2 | 9.6768 | 0 | 0 | 8 | M | 2 |  |  |  | ROZPOCET | 75962.88 | 0 | 0 | 0 | 0 | 1 | 75962.88 | 4 | -2111975581
| VV |  | "Stromy - poloodrostky" 0,6*0,6*1772*0,05 |  | 31.896 | [12 empty] | VV | 2 | 2 | True | 0 | ROZPOCET
| VV |  | "Keře - sazenice" 0,4*0,4*1997*0,05 |  | 15.976 | [12 empty] | VV | 2 | 2 | True | 0 | ROZPOCET
| VV |  | "Stromy - vysokokmeny" 0,8*0,8*16*0,05 |  | 0.512 | [12 empty] | VV | 2 | 2 | True | 0 | ROZPOCET
| VV |  | Součet |  | 48.384 | [12 empty] | VV | 2 | 4 | True | 1 | ROZPOCET
6 | K | 185804311 | Zalití rostlin vodou plochy záhonů jednotlivě do 20 m2 | m3 | 334.38 | 466 | 155821.08 | CS ÚRS 2022 02 |  | základní | 1.196 | 399.9185 | 0 | 0 | 0 | 0 | 4 | K | 2 |  |  |  | ROZPOCET | 155821.08 | 0 | 0 | 0 | 0 | 1 | 155821.08 | 4 | 368392421
| Online PSC |  | https://podminky.urs.cz/item/CS_URS_2022_02/185804311 | [14 empty] | Online PSC | 2
| VV |  | "Zalití 6x za 3. rok" | [14 empty] | VV | 2 | 1 | True | 0 | ROZPOCET
| VV |  | "Stromy 20 l" 1788*0,02*6 |  | 214.56 | [12 empty] | VV | 2 | 2 | True | 0 | ROZPOCET
| VV |  | "keře 10l" 1997*0,01*6 |  | 119.82 | [12 empty] | VV | 2 | 2 | True | 0 | ROZPOCET
| VV |  | Součet |  | 334.38 | [12 empty] | VV | 2 | 4 | True | 1 | ROZPOCET
7 | K | 185851121 | Dovoz vody pro zálivku rostlin na vzdálenost do 1000 m | m3 | 334.38 | 389 | 130073.82 | CS ÚRS 2022 02 |  | základní | 0.452 | 151.1398 | 0 | 0 | 0 | 0 | 4 | K | 2 |  |  |  | ROZPOCET | 130073.82 | 0 | 0 | 0 | 0 | 1 | 130073.82 | 4 | 153424636
| Online PSC |  | https://podminky.urs.cz/item/CS_URS_2022_02/185851121 | [14 empty] | Online PSC | 2
| VV |  | "Dovoz vody z obecního rybníku" 55,73*6 |  | 334.38 | [12 empty] | VV | 2 | 2 | True | 1 | ROZPOCET
8 | K | 185851129 | Dovoz vody pro zálivku rostlin Příplatek k ceně za každých dalších i započatých 1000 m | m3 | 334.38 | 23.5 | 7857.93 | CS ÚRS 2022 02 |  | základní | 0.028 | 9.3626 | 0 | 0 | 0 | 0 | 4 | K | 2 |  |  |  | ROZPOCET | 7857.93 | 0 | 0 | 0 | 0 | 1 | 7857.93 | 4 | 772217104
| Online PSC |  | https://podminky.urs.cz/item/CS_URS_2022_02/185851129 | [14 empty] | Online PSC | 2
| VV |  | 55,73*6 |  | 334.38 | [12 empty] | VV | 2 | 2 | True | 1 | ROZPOCET
9 | K | R09 | Doplnění úhynu sazenic všech kategorií a druhů | kus | 188 | 55.9 | 10509.2 |  |  | základní | 0.162 | 30.456 | 0 | 0 | 0 | 0 | 4 | K | 2 |  |  |  | ROZPOCET | 10509.2 | 0 | 0 | 0 | 0 | 1 | 10509.2 | 4 | -698951914
| P |  | Poznámka k položce: Položka vychází z položky č. 184102111. | [14 empty] | P | 2
| VV |  | "Předpoklad úhynu 5 %" (1772+1997)*0,05 |  | 188.45 | [12 empty] | VV | 2 | 2 | True | 0 | ROZPOCET
| VV |  | Součet |  | 188.45 | [12 empty] | VV | 2 | 4 | True | 0 | ROZPOCET
| VV |  | 188 |  | 188 | [12 empty] | VV | 2 | 2 | True | 0 | ROZPOCET
| VV |  | Součet |  | 188 | [12 empty] | VV | 2 | 4 | True | 1 | ROZPOCET
10 | M | R08 | Krytokořenné poloodrostky listnatých dřevin, 81 - 120 cm | kus | 188 | 80 | 15040 |  |  | základní | 0 | 0 | 0.01 | 1.88 | 0 | 0 | 8 | M | 2 |  |  |  | ROZPOCET | 15040 | 0 | 0 | 0 | 0 | 1 | 15040 | 4 | 1410287403
| VV |  | 188 |  | 188 | [12 empty] | VV | 2 | 2 | True | 1 | ROZPOCET
| D | 3 | Svislé a kompletní konstrukce |  |  |  | 30000 |  |  |  |  | 0.665 |  | 0.00123 |  | 0 | 1 | D | 1 |  |  |  | ROZPOCET | [6 empty] | 30000
11 | K | R10 | Kontrola a oprava oplocení, kontrola zdravotního stavu dřevin, oprava úvazků 4x ročně | kpl | 1 | 30000 | 30000 |  |  | základní | 0.665 | 0.665 | 0.00123 | 0.00123 | 0 | 0 | 4 | K | 2 |  |  |  | ROZPOCET | 30000 | 0 | 0 | 0 | 0 | 1 | 30000 | 4 | 36935597
| D | 998 | Přesun hmot |  |  |  | 12523.68 |  |  |  |  | 23.2268 |  | 0 |  | 0 | 1 | D | 1 |  |  |  | ROZPOCET | [6 empty] | 12523.68
12 | K | 998231311 | Přesun hmot pro sadovnické a krajinářské úpravy - strojně dopravní vzdálenost do 5000 m | t | 11.596 | 1080 | 12523.68 | CS ÚRS 2022 02 |  | základní | 2.003 | 23.2268 | 0 | 0 | 0 | 0 | 4 | K | 2 |  |  |  | ROZPOCET | 12523.68 | 0 | 0 | 0 | 0 | 1 | 12523.68 | 4 | 451300402
| Online PSC |  | https://podminky.urs.cz/item/CS_URS_2022_02/998231311 | [14 empty] | Online PSC | 2

## 210030-04-04 - VRN
{11fd251d-b64c-4581-88c0-9e29fd5c469f}
2
| KRYCÍ LIST SOUPISU PRACÍ | [7 empty] | v --- níže se nacházejí doplnkové a pomocné údaje k sestavám --- v | [8 empty] | False
Stavba:
Stavba větrolamu TEO 5 v k.ú. Ves Touškov
Objekt:
210030-04-04 - VRN
| KSO: |  |  |  |  | CC-CZ:
| Místo: |  | k.ú. Ves Touškov |  |  | Datum: | 8. 9. 2021
| Zadavatel: |  |  |  |  | IČ:
|  | SPÚ, Pobočka Plzeň |  |  |  | DIČ:
| Zhotovitel: |  |  |  |  | IČ:
DIČ:
| Projektant: |  |  |  |  | IČ:
|  | Geocart CZ a.s. |  |  |  | DIČ:
| Zpracovatel: |  |  |  |  | IČ:
|  | Ing. Petr Chytka |  |  |  | DIČ:
Poznámka:
| Cena bez DPH | [5 empty] | 85000
|  |  | Základ daně |  |  | Sazba daně | Výše daně
| DPH | základní | 85000 |  |  | 21% | 17850
|  | snížená | 0 |  |  | 15% | 0
|  | zákl. přenesená | 0 |  |  | 21% | 0
|  | sníž. přenesená | 0 |  |  | 15% | 0
|  | nulová | 0 |  |  | 0% | 0
| Cena s DPH |  |  | v | CZK |  | 102850
REKAPITULACE ČLENĚNÍ SOUPISU PRACÍ
Stavba:
Stavba větrolamu TEO 5 v k.ú. Ves Touškov
Objekt:
210030-04-04 - VRN
Místo: |  |  | k.ú. Ves Touškov |  |  | Datum: | 8. 9. 2021
Zadavatel: |  |  | SPÚ, Pobočka Plzeň |  |  | Projektant: | Geocart CZ a.s.
Zhotovitel: | [5 empty] | Zpracovatel: | Ing. Petr Chytka
Kód dílu - Popis | [6 empty] | Cena celkem [CZK]
Náklady stavby celkem | [6 empty] | 85000 | [11 empty] | -1
| VRN - Vedlejší rozpočtové náklady | [5 empty] | 85000
| VRN1 - Průzkumné, geodetické a projektové práce | [5 empty] | 65000
| VRN3 - Zařízení staveniště | [5 empty] | 20000
SOUPIS PRACÍ
Stavba:
Stavba větrolamu TEO 5 v k.ú. Ves Touškov
Objekt:
210030-04-04 - VRN
Místo: |  |  | k.ú. Ves Touškov |  |  | Datum: | 8. 9. 2021
Zadavatel: |  |  | SPÚ, Pobočka Plzeň |  |  | Projektant: | Geocart CZ a.s.
Zhotovitel: | [5 empty] | Zpracovatel: | Ing. Petr Chytka
PČ | Typ | Kód | Popis | MJ | Množství | J.cena [CZK] | Cena celkem [CZK] | Cenová soustava |  | DPH | J. Nh [h] | Nh celkem [h] | J. hmotnost [t] | Hmotnost celkem [t] | J. suť [t] | Suť Celkem [t]
Náklady soupisu celkem | [6 empty] | 85000 |  |  |  |  | 0 |  | 0 |  | 0 |  | D | -1 | [10 empty] | 85000
| D | VRN | Vedlejší rozpočtové náklady |  |  |  | 85000 |  |  |  |  | 0 |  | 0 |  | 0 | 5 | D | 0 |  |  |  | ROZPOCET | [6 empty] | 85000
| D | VRN1 | Průzkumné, geodetické a projektové práce |  |  |  | 65000 |  |  |  |  | 0 |  | 0 |  | 0 | 5 | D | 1 |  |  |  | ROZPOCET | [6 empty] | 65000
1 | K | 011314000 | Archeologický dohled | kpl | 1 | 5000 | 5000 | CS ÚRS 2022 02 |  | základní | 0 | 0 | 0 | 0 | 0 | 0 | 1024 | K | 2 |  |  |  | ROZPOCET | 5000 | 0 | 0 | 0 | 0 | 1 | 5000 | 1024 | 1384609396
| Online PSC |  | https://podminky.urs.cz/item/CS_URS_2022_02/011314000 | [14 empty] | Online PSC | 2
| VV |  | 1 |  | 1 | [12 empty] | VV | 2 | 2 | True | 1 | ROZPOCET
2 | K | 012103000 | Geodetické práce před výstavbou | kpl | 1 | 20000 | 20000 | CS ÚRS 2022 02 |  | základní | 0 | 0 | 0 | 0 | 0 | 0 | 1024 | K | 2 |  |  |  | ROZPOCET | 20000 | 0 | 0 | 0 | 0 | 1 | 20000 | 1024 | 43475865
| Online PSC |  | https://podminky.urs.cz/item/CS_URS_2022_02/012103000 | [14 empty] | Online PSC | 2
| VV |  | "Vytyčení hranic parcely p. č. 2281, k.ú. Ves Touškov a 138 bodů dle výkresu C.4. Vytyčovací situace" 1 |  | 1 | [12 empty] | VV | 2 | 2 | True | 1 | ROZPOCET
3 | K | 012303000 | Geodetické práce po výstavbě | kpl | 1 | 15000 | 15000 | CS ÚRS 2022 02 |  | základní | 0 | 0 | 0 | 0 | 0 | 0 | 1024 | K | 2 |  |  |  | ROZPOCET | 15000 | 0 | 0 | 0 | 0 | 1 | 15000 | 1024 | -831150487
| Online PSC |  | https://podminky.urs.cz/item/CS_URS_2022_02/012303000 | [14 empty] | Online PSC | 2
| VV |  | "Zaměření skutečného stavu po dokončení stavby" 1 |  | 1 | [12 empty] | VV | 2 | 2 | True | 1 | ROZPOCET
4 | K | 013254000 | Dokumentace skutečného provedení stavby | kpl | 1 | 15000 | 15000 | CS ÚRS 2022 02 |  | základní | 0 | 0 | 0 | 0 | 0 | 0 | 1024 | K | 2 |  |  |  | ROZPOCET | 15000 | 0 | 0 | 0 | 0 | 1 | 15000 | 1024 | -876609966
| Online PSC |  | https://podminky.urs.cz/item/CS_URS_2022_02/013254000 | [14 empty] | Online PSC | 2
5 | K | R12 | Zajištění publicity realizované stavby - informační bilbord dané velikosti, včetně konstrukce - trvalé | kpl | 1 | 10000 | 10000 |  |  | základní | 0 | 0 | 0 | 0 | 0 | 0 | 4 | K | 2 |  |  |  | ROZPOCET | 10000 | 0 | 0 | 0 | 0 | 1 | 10000 | 4 | 1074950465
| P |  | Poznámka k položce: Zhotovení a instalace informačního billboardu na sloupku dle podmínek dotačního titulu. Nejpozději do 1 měsíce od převzetí staveniště osazení na místě realizace (dočasná publicita) a osazení na sloupku po dokončení stavby (stálá publicita). | [14 empty] | P | 2
| VV |  | 1 |  | 1 | [12 empty] | VV | 2 | 2 | True | 1 | ROZPOCET
| D | VRN3 | Zařízení staveniště |  |  |  | 20000 |  |  |  |  | 0 |  | 0 |  | 0 | 5 | D | 1 |  |  |  | ROZPOCET | [6 empty] | 20000
6 | K | R11 | Zařízení staveniště včetně jeho označení a zrušení | kpl | 1 | 20000 | 20000 |  |  | základní | 0 | 0 | 0 | 0 | 0 | 0 | 1024 | K | 2 |  |  |  | ROZPOCET | 20000 | 0 | 0 | 0 | 0 | 1 | 20000 | 1024 | -1275047249

## Seznam figur
SEZNAM FIGUR
Kód: | 210030-04
Stavba: | Stavba větrolamu TEO 5 v k.ú. Ves Touškov
Datum: | 8. 9. 2021
Kód | Popis | MJ | Výměra
210030-04-01 | Příprava staveniště
Rýhy |  |  | 59.5
| "Hloubení rýhy pro uložení zemnícího pásu oplocení - hloubka 0,6 m" 20*0,85*0,35*10 |  | 59.5
Rýhy | Součet |  | 59.5
Použití figury:
132251101 |  | m3 | 59.5
174151101 |  | m3 | 59.5

## Pokyny pro vyplnění
Struktura údajů, formát souboru a metodika pro zpracování
Struktura
Soubor je složen ze záložky Rekapitulace stavby a záložek s názvem soupisu prací pro jednotlivé objekty ve formátu XLSX. Každá ze záložek přitom obsahuje
ještě samostatné sestavy vymezené orámovaním a nadpisem sestavy.
Rekapitulace stavby obsahuje sestavu Rekapitulace stavby a Rekapitulace objektů stavby a soupisů prací.
V sestavě Rekapitulace stavby jsou uvedeny informace identifikující předmět veřejné zakázky na stavební práce, KSO, CC-CZ, CZ-CPV, CZ-CPA a rekapitulaci
celkové nabídkové ceny uchazeče.
Termínem "uchazeč" (resp. zhotovitel) se myslí "účastník zadávacího řízení" ve smyslu zákona o zadávání veřejných zakázek.
V sestavě Rekapitulace objektů stavby a soupisů prací je uvedena rekapitulace stavebních objektů, inženýrských objektů, provozních souborů,
vedlejších a ostatních nákladů a ostatních nákladů s rekapitulací nabídkové ceny za jednotlivé soupisy prací. Na základě údaje Typ je možné
identifikovat, zda se jedná o objekt nebo soupis prací pro daný objekt:
|  | STA | Stavební objekt pozemní
|  | ING | Stavební objekt inženýrský
|  | PRO | Provozní soubor
|  | VON | Vedlejší a ostatní náklady
|  | OST | Ostatní
|  | Soupis | Soupis prací pro daný typ objektu
Soupis prací pro jednotlivé objekty obsahuje sestavy Krycí list soupisu prací, Rekapitulace členění soupisu prací, Soupis prací. Za soupis prací může být považován
i objekt stavby v případě, že neobsahuje podřízenou zakázku.
Krycí list soupisu obsahuje rekapitulaci informací o předmětu veřejné zakázky ze sestavy Rekapitulace stavby, informaci o zařazení objektu do KSO,
CC-CZ, CZ-CPV, CZ-CPA a rekapitulaci celkové nabídkové ceny uchazeče za aktuální soupis prací.
Rekapitulace členění soupisu prací obsahuje rekapitulaci soupisu prací ve všech úrovních členění soupisu tak, jak byla tato členění použita (např.
stavební díly, funkční díly, případně jiné členění) s rekapitulací nabídkové ceny.
Soupis prací obsahuje položky veškerých stavebních nebo montážních prací, dodávek materiálů a služeb nezbytných pro zhotovení stavebního objektu,
inženýrského objektu, provozního souboru, vedlejších a ostatních nákladů.
Pro položky soupisu prací se zobrazují následující informace:
|  | PČ |  | Pořadové číslo položky v aktuálním soupisu
|  | TYP |  | Typ položky: K - konstrukce, M - materiál, PP - plný popis, PSC - poznámka k souboru cen, P - poznámka k položce, VV - výkaz výměr
|  | Kód |  | Kód položky
|  | Popis |  | Zkrácený popis položky
|  | MJ |  | Měrná jednotka položky
|  | Množství |  | Množství v měrné jednotce
|  | J.cena |  | Jednotková cena položky. Zadaní může obsahovat namísto J.ceny sloupce J.materiál a J.montáž, jejichž součet definuje
J.cenu položky.
|  | Cena celkem |  | Celková cena položky daná jako součin množství a j.ceny
|  | Cenová soustava |  | Příslušnost položky do cenové soustavy
Ke každé položce soupisu prací se na samostatných řádcích může zobrazovat:
Plný popis položky
Poznámka k souboru cen a poznámka zadavatele
Výkaz výměr
Pokud je k řádku výkazu výměr evidovaný údaj ve sloupci Kód, jedná se o definovaný odkaz, na který se může odvolávat výkaz výměr z jiné položky.
Metodika pro zpracování
Jednotlivé sestavy jsou v souboru provázány. Editovatelné pole jsou zvýrazněny žlutým podbarvením, ostatní pole neslouží k editaci a nesmí být jakkoliv
modifikovány.
Uchazeč je pro podání nabídky povinen vyplnit žlutě podbarvená pole:
Pole Uchazeč v sestavě Rekapitulace stavby - zde uchazeč vyplní svůj název (název subjektu)
Pole IČ a DIČ v sestavě Rekapitulace stavby - zde uchazeč vyplní svoje IČ a DIČ
Datum v sestavě Rekapitulace stavby - zde uchazeč vyplní datum vytvoření nabídky
J.cena = jednotková cena v sestavě Soupis prací o maximálním počtu desetinných míst uvedených v poli
- pokud sestavy soupisů prací obsahují pole J.cena, měla by být všechna tato pole vyplněna nenulovými
Poznámka - nepovinný údaj pro položku soupisu
V případě, že sestavy soupisů prací neobsahují pole J.cena, potom ve všech soupisech prací obsahují pole:
- J.materiál - jednotková cena materiálu
- J.montáž - jednotková cena montáže
Uchazeč v tomto případě by měl vyplnit všechna pole J.materiál a pole J.montáž nenulovými kladnými číslicemi. V případech, kdy položka
neobsahuje žádný materiál je přípustné, aby pole J.materiál bylo vyplněno nulou. V případech, kdy položka neobsahuje žádnou montáž je přípustné,
aby pole J.montáž bylo vyplněno nulou. Obě pole - J.materiál, J.Montáž u jedné položky by však neměly být vyplněny nulou.
Rekapitulace stavby
Název |  |  | Povinný |  | Popis | Typ | Max. počet
atributu |  |  | (A/N) |  |  |  | znaků
Kód |  |  | A |  | Kód stavby | String | 20
Stavba |  |  | A |  | Název stavby | String | 120
Místo |  |  | N |  | Místo stavby | String | 50
Datum |  |  | A |  | Datum vykonaného exportu | Date
KSO |  |  | N |  | Klasifikace stavebního objektu | String | 15
CC-CZ |  |  | N |  | Klasifikace stavbeních děl | String | 15
CZ-CPV |  |  | N |  | Společný slovník pro veřejné zakázky | String | 20
CZ-CPA |  |  | N |  | Klasifikace produkce podle činností | String | 20
Zadavatel |  |  | N |  | Zadavatel zadaní | String | 50
IČ |  |  | N |  | IČ zadavatele zadaní | String | 20
DIČ |  |  | N |  | DIČ zadavatele zadaní | String | 20
Uchazeč |  |  | N |  | Uchazeč veřejné zakázky | String | 50
Projektant |  |  | N |  | Projektant | String | 50
Poznámka |  |  | N |  | Poznámka k zadání | String | 255
Sazba DPH |  |  | A |  | Rekapitulace sazeb DPH u položek soupisů | eGSazbaDph
Základna DPH |  |  | A |  | Základna DPH určena součtem celkové ceny z položek soupisů | Double
Hodnota DPH |  |  | A |  | Hodnota DPH | Double
Cena bez DPH |  |  | A |  | Celková cena bez DPH za celou stavbu. Sčítává se ze všech listů. | Double
Cena s DPH |  |  | A |  | Celková cena s DPH za celou stavbu | Double
Rekapitulace objektů stavby a soupisů prací
Název |  |  | Povinný |  | Popis | Typ | Max. počet
atributu |  |  | (A/N) |  |  |  | znaků
Kód |  |  | A |  | Přebírá se z Rekapitulace stavby | String | 20
Stavba |  |  | A |  | Přebírá se z Rekapitulace stavby | String | 120
Místo |  |  | N |  | Přebírá se z Rekapitulace stavby | String | 50
Datum |  |  | A |  | Přebírá se z Rekapitulace stavby | Date
Zadavatel |  |  | N |  | Přebírá se z Rekapitulace stavby | String | 50
Projektant |  |  | N |  | Přebírá se z Rekapitulace stavby | String | 50
Uchazeč |  |  | N |  | Přebírá se z Rekapitulace stavby | String | 50
Kód |  |  | A |  | Kód objektu | String | 20
Objektu, Soupis prací |  |  | A |  | Název objektu | String | 120
Cena bez DPH |  |  | A |  | Cena bez DPH za daný objekt | Double
Cena s DPH |  |  | A |  | Cena spolu s DPH za daný objekt | Double
Typ |  |  | A |  | Typ zakázky | eGTypZakazky
Krycí list soupisu
Název |  |  | Povinný |  | Popis | Typ | Max. počet
atributu |  |  | (A/N) |  |  |  | znaků
Stavba |  |  | A |  | Přebírá se z Rekapitulace stavby | String | 120
Objekt |  |  | A |  | Kód a název objektu | String | 20 + 120
Soupis |  |  | A |  | Kód a název soupisu | String | 20 + 120
KSO |  |  | N |  | Klasifikace stavebního objektu | String | 15
CC-CZ |  |  | N |  | Klasifikace stavbeních děl | String | 15
CZ-CPV |  |  | N |  | Společný slovník pro veřejné zakázky | String | 20
CZ-CPA |  |  | N |  | Klasifikace produkce podle činností | String | 20
Místo |  |  | N |  | Přebírá se z Rekapitulace stavby | String | 50
Zadavatel |  |  | N |  | Přebírá se z Rekapitulace stavby | String | 50
Uchazeč |  |  | N |  | Přebírá se z Rekapitulace stavby | String | 50
Projektant |  |  | N |  | Přebírá se z Rekapitulace stavby | String | 50
Poznámka |  |  | N |  | Poznámka k soupisu prací | String | 255
Sazba DPH |  |  | A |  | Rekapitulace sazeb DPH na položkách aktuálního soupisu | eGSazbaDph
Základna DPH |  |  | A |  | Základna DPH určena součtem celkové ceny z položek aktuálního soupisu | Double
Hodnota DPH |  |  | A |  | Hodnota DPH | Double
Cena bez DPH |  |  | A |  | Cena bez DPH za daný soupis | Double
Cena s DPH |  |  | A |  | Cena s DPH za daný soupis | Double
Rekapitulace členění soupisu prací
Název |  |  | Povinný |  | Popis | Typ | Max. počet
atributu |  |  | (A/N) |  |  |  | znaků
Stavba |  |  | A |  | Přebírá se z Rekapitulace stavby | String | 120
Objekt |  |  | A |  | Kód a název objektu, přebírá se z Krycího listu soupisu | String | 20 + 120
Soupis |  |  | A |  | Kód a název objektu, přebírá se z Krycího listu soupisu | String | 20 + 120
Místo |  |  | N |  | Přebírá se z Rekapitulace stavby | String | 50
Datum |  |  | A |  | Přebírá se z Rekapitulace stavby | Date
Zadavatel |  |  | N |  | Přebírá se z Rekapitulace stavby | String | 50
Projektant |  |  | N |  | Přebírá se z Rekapitulace stavby | String | 50
Uchazeč |  |  | N |  | Přebírá se z Rekapitulace stavby | String | 50
Kód dílu - Popis |  |  | A |  | Kód a název dílu ze soupisu | String | 20 + 100
Cena celkem |  |  | A |  | Cena celkem za díl ze soupisu | Double
Soupis prací
Název |  |  | Povinný |  | Popis | Typ | Max. počet
atributu |  |  | (A/N) |  |  |  | znaků
Stavba |  |  | A |  | Přebírá se z Rekapitulace stavby | String | 120
Objekt |  |  | A |  | Kód a název objektu | String | 20 + 120
Soupis |  |  | A |  | Přebírá se z Krycího listu soupisu | String | 20 + 120
Místo |  |  | N |  | Přebírá se z Krycího listu soupisu | String | 50
Datum |  |  | A |  | Přebírá se z Krycího listu soupisu | Date
Zadavatel |  |  | N |  | Přebírá se z Krycího listu soupisu | String | 50
Projektant |  |  | N |  | Přebírá se z Krycího listu soupisu | String | 50
Uchazeč |  |  | N |  | Přebírá se z Krycího listu soupisu | String | 50
PČ |  |  | A |  | Pořadové číslo položky soupisu | Long
Typ |  |  | A |  | Typ položky soupisu | eGTypPolozky | 1
Kód |  |  | A |  | Kód položky ze soupisu | String | 20
Popis |  |  | A |  | Popis položky ze soupisu | String | 255
MJ |  |  | A |  | Měrná jednotka položky | String | 10
Množství |  |  | A |  | Množství položky soupisu | Double
J.Cena |  |  | A |  | Jednotková cena položky | Double
Cena celkem |  |  | A |  | Cena celkem vyčíslena jako J.Cena * Množství | Double
Cenová soustava |  |  | N |  | Zařazení položky do cenové soustavy | String | 50
p |  |  | N |  | Poznámka položky ze soupisu | Memo
psc |  |  | N |  | Poznámka k souboru cen ze soupisu | Memo
pp |  |  | N |  | Plný popis položky ze soupisu | Memo
vv |  |  | N |  | Výkaz výměr (figura, výraz, výměra) ze soupisu | Text,Text,Double | 20, 150
DPH |  |  | A |  | Sazba DPH pro položku | eGSazbaDPH
Hmotnost |  |  | A |  | Hmotnost položky ze soupisu | Double
Suť |  |  | A |  | Suť položky ze soupisu | Double
Nh |  |  | N |  | Normohodiny položky ze soupisu | Double
Datová věta
Typ věty |  |  | Hodnota |  | Význam
eGSazbaDPH |  |  | základní |  | Základní sazba DPH
|  |  | snížená |  | Snížená sazba DPH
|  |  | nulová |  | Nulová sazba DPH
|  |  | zákl. přenesená |  | Základní sazba DPH přenesená
|  |  | sníž. přenesená |  | Snížená sazba DPH přenesená
eGTypZakazky |  |  | STA |  | Stavební objekt
|  |  | PRO |  | Provozní soubor
|  |  | ING |  | Inženýrský objekt
|  |  | VON |  | Vedlejší a ostatní náklady
|  |  | OST |  | Ostatní náklady
eGTypPolozky |  |  | 1 |  | Položka typu HSV
|  |  | 2 |  | Položka typu PSV
|  |  | 3 |  | Položka typu M
|  |  | 4 |  | Položka typu OST