## Rekapitulace stavby
Export Komplet | [27 empty] | 2.0 | ZAMOK |  |  |  | False | False | {ef270d28-136d-4c82-bd56-cd36188743ed}
[32 empty] | 0,01 | 21
[32 empty] | 0,01 | 15
|  | REKAPITULACE STAVBY | [17 empty] | v --- níže se nacházejí doplnkové a pomocné údaje k sestavám --- v | [11 empty] | 0,001
|  | Kód: |  |  |  |  | 210030-02 | [24 empty] | 0,01
|  | Stavba: |  |  |  |  | Stavba Větrolamu TEO 2 v k.ú. Ves Touškov | [24 empty] | 0,01
|  | KSO: | [13 empty] | CC-CZ: | [15 empty] | 0,01
|  | Místo: |  |  |  |  | k.ú. Ves Touškov | [8 empty] | Datum: |  | 8. 9. 2021 | [13 empty] | 0,01
0,01
|  | Zadavatel: | [13 empty] | IČ: | [15 empty] | 0,01
|  |  | SPÚ, Pobočka Plzeň | [12 empty] | DIČ: | [15 empty] | 0,01
0,01
|  | Zhotovitel: | [13 empty] | IČ: | [15 empty] | 0,01
[16 empty] | DIČ: | [15 empty] | 0,01
False
|  | Projektant: | [13 empty] | IČ: | [15 empty] | False
|  |  | Geocart CZ a.s. | [12 empty] | DIČ: | [15 empty] | True
0,01
|  | Zpracovatel: | [13 empty] | IČ: | [15 empty] | 0,01
|  |  | Ing. Petr Chytka | [12 empty] | DIČ: | [15 empty] | False
Poznámka:
Soupis prací je sestaven s využitím Cenové soustavy ÚRS. Položky, které pochází z této cenové soustavy, jsou ve sloupci 'Cenová soustava' označeny popisem 'CS ÚRS' a úrovní příslušného kalendářního pololetí. Veškeré další informace vymezující popis a podmínky použití těchto položek z Cenové soustavy, které nejsou uvedeny přímo v soupisu prací, jsou neomezeně dálkově k dispozici na webu podminky.urs.cz.
|  | Cena bez DPH | [13 empty] | 3447652.24
[8 empty] | Sazba daně |  |  | Základ daně |  |  |  |  | Výše daně
|  | DPH |  | základní |  |  |  | 21% |  |  | 3447652.24 |  |  |  |  | 724006.97
|  |  |  | snížená |  |  |  | 15% |  |  | 0 |  |  |  |  | 0
|  |  |  | zákl. přenesená |  |  |  | 21% |  |  | 0 |  |  |  |  | 0
|  |  |  | sníž. přenesená |  |  |  | 15% |  |  | 0 |  |  |  |  | 0
|  |  |  | nulová |  |  |  | 0% |  |  | 0 |  |  |  |  | 0
|  | Cena s DPH | [6 empty] | v |  |  | CZK |  |  |  | 4171659.21
|  | Projektant | [11 empty] | Zpracovatel
|  | Datum a podpis: | [7 empty] | Razítko |  |  |  | Datum a podpis: |  |  | Razítko
|  | Objednavatel | [11 empty] | Zhotovitel
|  | Datum a podpis: | [7 empty] | Razítko |  |  |  | Datum a podpis: |  |  | Razítko
REKAPITULACE OBJEKTŮ STAVBY A SOUPISŮ PRACÍ
| Kód: | [6 empty] | 210030-02
| Stavba: | [6 empty] | Stavba Větrolamu TEO 2 v k.ú. Ves Touškov
| Místo: | [6 empty] | k.ú. Ves Touškov | [6 empty] | Datum: |  | 8. 9. 2021
| Zadavatel: | [6 empty] | SPÚ, Pobočka Plzeň | [6 empty] | Projektant: |  | Geocart CZ a.s. |  |  | Informatívní údaje z listů zakázek
| Zhotovitel: | [13 empty] | Zpracovatel: |  | Ing. Petr Chytka
| Kód |  |  |  | Popis | [7 empty] | Cena bez DPH [CZK] |  |  |  |  | Cena s DPH [CZK] | Typ | z toho Ostat. náklady [CZK] | DPH [CZK] | Normohodiny [h] | DPH základní [CZK] | DPH snížená [CZK] | DPH základní přenesená [CZK] | DPH snížená přenesená [CZK] | Základna DPH základní | Základna DPH snížená | Základna DPH zákl. přenesená | Základna DPH sníž. přenesená | Základna DPH nulová
| Náklady z rozpočtů | [11 empty] | 3447652.24 |  |  |  |  | 4171659.21 |  | 0 | 724006.97 | 5272.2628 | 724006.97 | 0 | 0 | 0 | 3447652.24 | 0 | 0 | 0 | 0 | D | 0 | ###NOIMPORT### | IMPORT | {ef270d28-136d-4c82-bd56-cd36188743ed} | {00000000-0000-0000-0000-000000000000}
/ |  | 210030-02-01 |  |  |  | Příprava staveniště | [6 empty] | 974760.93 |  |  |  |  | 1179460.73 | STA | 0 | 204699.8 | 1690.8543 | 204699.8 | 0 | 0 | 0 | 974760.93 | 0 | 0 | 0 | 0 |  | 1 |  | IMPORT | {62286907-53d8-4792-8b30-20ae3560327e} | {ef270d28-136d-4c82-bd56-cd36188743ed} | 2
/ |  | 210030-02-02 |  |  |  | Výsadba | [6 empty] | 1117522.61 |  |  |  |  | 1352202.36 | STA | 0 | 234679.75 | 1458.9888 | 234679.75 | 0 | 0 | 0 | 1117522.61 | 0 | 0 | 0 | 0 |  | 1 |  | IMPORT | {1b704347-22c9-4a58-8d88-2b3983ceea70} | {ef270d28-136d-4c82-bd56-cd36188743ed} | 2
|  | 210030-02-03 |  |  |  | Následná péče | [6 empty] | 1285368.7 |  |  |  |  | 1555296.13 | STA | 0 | 269927.43 | 2122.4198 | 269927.43 | 0 | 0 | 0 | 1285368.7 | 0 | 0 | 0 | 0 | D | 1 | ###NOIMPORT### | IMPORT | {48e0d2c9-ee33-47a7-bd2b-524b56d9ee30} | {ef270d28-136d-4c82-bd56-cd36188743ed} | 2
/ |  |  | 210030-02-03-01 |  |  |  | Následná péče - 1. rok | [5 empty] | 495611.71 |  |  |  |  | 599690.17 | Soupis | 0 | 104078.46 | 834.5702 | 104078.46 | 0 | 0 | 0 | 495611.71 | 0 | 0 | 0 | 0 |  | 2 |  | IMPORT | {a78d3437-c276-40b5-a848-0cd6027b43a5} | {48e0d2c9-ee33-47a7-bd2b-524b56d9ee30}
/ |  |  | 210030-02-03-02 |  |  |  | Následná péče - 2. rok | [5 empty] | 428937.94 |  |  |  |  | 519014.91 | Soupis | 0 | 90076.97 | 708.9033 | 90076.97 | 0 | 0 | 0 | 428937.94 | 0 | 0 | 0 | 0 |  | 2 |  | IMPORT | {41e9554f-c3b5-434e-93a7-a0cdc973e0d9} | {48e0d2c9-ee33-47a7-bd2b-524b56d9ee30}
/ |  |  | 210030-02-03-03 |  |  |  | Následná péče - 3. rok | [5 empty] | 360819.05 |  |  |  |  | 436591.05 | Soupis | 0 | 75772 | 578.9463 | 75772 | 0 | 0 | 0 | 360819.05 | 0 | 0 | 0 | 0 |  | 2 |  | IMPORT | {77d90e31-e46b-4adb-b90e-624985f3b1fd} | {48e0d2c9-ee33-47a7-bd2b-524b56d9ee30}
/ |  | 210030-02-04 |  |  |  | VRN | [6 empty] | 70000 |  |  |  |  | 84700 | STA | 0 | 14700 | 0 | 14700 | 0 | 0 | 0 | 70000 | 0 | 0 | 0 | 0 |  | 1 |  | IMPORT | {9d1a00ea-4efc-486c-864b-50e24becdd3e} | {ef270d28-136d-4c82-bd56-cd36188743ed} | 2

## 210030-02-01 - Příprava s...
{62286907-53d8-4792-8b30-20ae3560327e}
2
| KRYCÍ LIST SOUPISU PRACÍ | [7 empty] | v --- níže se nacházejí doplnkové a pomocné údaje k sestavám --- v | [8 empty] | False
Stavba:
Stavba Větrolamu TEO 2 v k.ú. Ves Touškov
Objekt:
210030-02-01 - Příprava staveniště
| KSO: |  |  |  |  | CC-CZ:
| Místo: |  | k.ú. Ves Touškov |  |  | Datum: | 8. 9. 2021
| Zadavatel: |  |  |  |  | IČ:
|  | SPÚ, Pobočka Plzeň |  |  |  | DIČ:
| Zhotovitel: |  |  |  |  | IČ:
DIČ:
| Projektant: |  |  |  |  | IČ:
|  | Geocart CZ a.s. |  |  |  | DIČ:
| Zpracovatel: |  |  |  |  | IČ:
|  | Ing. Petr Chytka |  |  |  | DIČ:
Poznámka:
| Cena bez DPH | [5 empty] | 974760.93
|  |  | Základ daně |  |  | Sazba daně | Výše daně
| DPH | základní | 974760.93 |  |  | 21% | 204699.8
|  | snížená | 0 |  |  | 15% | 0
|  | zákl. přenesená | 0 |  |  | 21% | 0
|  | sníž. přenesená | 0 |  |  | 15% | 0
|  | nulová | 0 |  |  | 0% | 0
| Cena s DPH |  |  | v | CZK |  | 1179460.73
| Projektant |  |  | Zpracovatel
| Datum a podpis: |  | Razítko | Datum a podpis: |  |  | Razítko
| Objednavatel |  |  | Zhotovitel
| Datum a podpis: |  | Razítko | Datum a podpis: |  |  | Razítko
REKAPITULACE ČLENĚNÍ SOUPISU PRACÍ
Stavba:
Stavba Větrolamu TEO 2 v k.ú. Ves Touškov
Objekt:
210030-02-01 - Příprava staveniště
Místo: |  |  | k.ú. Ves Touškov |  |  | Datum: | 8. 9. 2021
Zadavatel: |  |  | SPÚ, Pobočka Plzeň |  |  | Projektant: | Geocart CZ a.s.
Zhotovitel: | [5 empty] | Zpracovatel: | Ing. Petr Chytka
Kód dílu - Popis | [6 empty] | Cena celkem [CZK]
Náklady ze soupisu prací | [6 empty] | 974760.93 | [11 empty] | -1
| HSV - Práce a dodávky HSV | [5 empty] | 974760.93
| 1 - Zemní práce | [5 empty] | 324209.8
| 3 - Svislé a kompletní konstrukce | [5 empty] | 535442.57
| 998 - Přesun hmot | [5 empty] | 115108.56
SOUPIS PRACÍ
Stavba:
Stavba Větrolamu TEO 2 v k.ú. Ves Touškov
Objekt:
210030-02-01 - Příprava staveniště
Místo: |  |  | k.ú. Ves Touškov |  |  | Datum: | 8. 9. 2021
Zadavatel: |  |  | SPÚ, Pobočka Plzeň |  |  | Projektant: | Geocart CZ a.s.
Zhotovitel: | [5 empty] | Zpracovatel: | Ing. Petr Chytka
PČ | Typ | Kód | Popis | MJ | Množství | J.cena [CZK] | Cena celkem [CZK] | Cenová soustava |  | DPH | J. Nh [h] | Nh celkem [h] | J. hmotnost [t] | Hmotnost celkem [t] | J. suť [t] | Suť Celkem [t]
Náklady soupisu celkem | [6 empty] | 974760.93 |  |  |  |  | 1690.8543 |  | 10.1816 |  | 0 |  | D | -1 | [10 empty] | 974760.93
| D | HSV | Práce a dodávky HSV |  |  |  | 974760.93 |  |  |  |  | 1690.8543 |  | 10.1816 |  | 0 | 1 | D | 0 |  |  |  | ROZPOCET | [6 empty] | 974760.93
| D | 1 | Zemní práce |  |  |  | 324209.8 |  |  |  |  | 444.2855 |  | 0.045525 |  | 0 | 1 | D | 1 |  |  |  | ROZPOCET | [6 empty] | 324209.8
1 | K | 111111331 | Odstranění ruderálního porostu přes 500 m2 naložení a odvoz do 20 km v rovině nebo svahu do 1:5 | m2 | 9105 | 8.43 | 76755.15 | CS ÚRS 2022 02 |  | základní | 0.007 | 63.735 | 0 | 0 | 0 | 0 | 4 | K | 2 |  |  |  | ROZPOCET | 76755.15 | 0 | 0 | 0 | 0 | 1 | 76755.15 | 4 | 2139448447
| Online PSC |  | https://podminky.urs.cz/item/CS_URS_2022_02/111111331 | [14 empty] | Online PSC | 2
| VV |  | "Celoplošné" 9105 |  | 9105 | [12 empty] | VV | 2 | 2 | True | 1 | ROZPOCET
2 | K | 111151231 | Pokosení trávníku lučního pl do 10000 m2 s odvozem do 20 km v rovině a svahu do 1:5 | m2 | 18210 | 2.94 | 53537.4 | CS ÚRS 2022 02 |  | základní | 0.005 | 91.05 | 0 | 0 | 0 | 0 | 4 | K | 2 |  |  |  | ROZPOCET | 53537.4 | 0 | 0 | 0 | 0 | 1 | 53537.4 | 4 | 694275099
| Online PSC |  | https://podminky.urs.cz/item/CS_URS_2022_02/111151231 | [14 empty] | Online PSC | 2
| VV |  | "Koseni 2x před výsadbou se shrabáním a odvozem" 9105*2 |  | 18210 | [12 empty] | VV | 2 | 2 | True | 1 | ROZPOCET
3 | K | 119005131 | Vytyčení výsadeb zapojených nebo v záhonu pl přes 100 m2 s rozmístěním rostlin ve sponu | m2 | 4250 | 8.52 | 36210 | CS ÚRS 2022 02 |  | základní | 0.02 | 85 | 0 | 0 | 0 | 0 | 4 | K | 2 |  |  |  | ROZPOCET | 36210 | 0 | 0 | 0 | 0 | 1 | 36210 | 4 | 1389522731
| Online PSC |  | https://podminky.urs.cz/item/CS_URS_2022_02/119005131 | [14 empty] | Online PSC | 2
| VV |  | "Plocha výsadeb" 4250 |  | 4250 | [12 empty] | VV | 2 | 2 | True | 1 | ROZPOCET
4 | K | 181451311 | Založení trávníku strojně v jedné operaci v rovině nebo na svahu do 1:5 | m2 | 9105 | 8.16 | 74296.8 | CS ÚRS 2022 02 |  | základní | 0.02 | 182.1 | 0 | 0 | 0 | 0 | 4 | K | 2 |  |  |  | ROZPOCET | 74296.8 | 0 | 0 | 0 | 0 | 1 | 74296.8 | 4 | 1788899989
| Online PSC |  | https://podminky.urs.cz/item/CS_URS_2022_02/181451311 | [14 empty] | Online PSC | 2
| VV |  | "Celoplošné vysetí travinobylinného porostu" 9105 |  | 9105 | [12 empty] | VV | 2 | 2 | True | 1 | ROZPOCET
5 | M | R01 | osivo směs travinobylinná krajinná-rovinná | kg | 45.525 | 1400 | 63735 |  |  | základní | 0 | 0 | 0.001 | 0.045525 | 0 | 0 | 8 | M | 2 |  |  |  | ROZPOCET | 63735 | 0 | 0 | 0 | 0 | 1 | 63735 | 4 | -236612989
| VV |  | 9105*0,005 |  | 45.525 | [12 empty] | VV | 2 | 2 | True | 1 | ROZPOCET
6 | K | 183403151 | Obdělání půdy smykováním v rovině a svahu do 1:5 | m2 | 9105 | 0.85 | 7739.25 | CS ÚRS 2022 02 |  | základní | 0.001 | 9.105 | 0 | 0 | 0 | 0 | 4 | K | 2 |  |  |  | ROZPOCET | 7739.25 | 0 | 0 | 0 | 0 | 1 | 7739.25 | 4 | 1112115519
| Online PSC |  | https://podminky.urs.cz/item/CS_URS_2022_02/183403151 | [14 empty] | Online PSC | 2
| VV |  | "Celoplošná úprava půdy smykováním" 9105 |  | 9105 | [12 empty] | VV | 2 | 2 | True | 1 | ROZPOCET
7 | K | 183403161 | Obdělání půdy válením v rovině a svahu do 1:5 | m2 | 9105 | 0.52 | 4734.6 | CS ÚRS 2022 02 |  | základní | 0.001 | 9.105 | 0 | 0 | 0 | 0 | 4 | K | 2 |  |  |  | ROZPOCET | 4734.6 | 0 | 0 | 0 | 0 | 1 | 4734.6 | 4 | 1598747760
| Online PSC |  | https://podminky.urs.cz/item/CS_URS_2022_02/183403161 | [14 empty] | Online PSC | 2
| VV |  | "Celoplošná úprava půdy válením" 9105 |  | 9105 | [12 empty] | VV | 2 | 2 | True | 1 | ROZPOCET
8 | K | 183408252 | Orba střední na hl od 180 do 250 mm na plochách do 1 ha v půdě střední | ha | 0.911 | 3100 | 2824.1 | CS ÚRS 2022 02 |  | základní | 3.31 | 3.0154 | 0 | 0 | 0 | 0 | 4 | K | 2 |  |  |  | ROZPOCET | 2824.1 | 0 | 0 | 0 | 0 | 1 | 2824.1 | 4 | 246847943
| Online PSC |  | https://podminky.urs.cz/item/CS_URS_2022_02/183408252 | [14 empty] | Online PSC | 2
| VV |  | "Celoplošná orba" 9105/10000 |  | 0.911 | [12 empty] | VV | 2 | 2 | True | 1 | ROZPOCET
9 | K | 183551613 | Úprava půdy hloubkovým melioračním kypřením do 0,8 m ploch do 5 ha sklonu do 5° | ha | 0.425 | 10300 | 4377.5 | CS ÚRS 2022 02 |  | základní | 2.765 | 1.1751 | 0 | 0 | 0 | 0 | 4 | K | 2 |  |  |  | ROZPOCET | 4377.5 | 0 | 0 | 0 | 0 | 1 | 4377.5 | 4 | 1145427696
| Online PSC |  | https://podminky.urs.cz/item/CS_URS_2022_02/183551613 | [14 empty] | Online PSC | 2
| VV |  | "Rozrušení podorničí naoráním do hl. 0,6 m" 4250/10000 |  | 0.425 | [12 empty] | VV | 2 | 2 | True | 1 | ROZPOCET
| D | 3 | Svislé a kompletní konstrukce |  |  |  | 535442.57 |  |  |  |  | 1033.085 |  | 10.1361 |  | 0 | 1 | D | 1 |  |  |  | ROZPOCET | [6 empty] | 535442.57
10 | K | 348951256 | Osazení oplocení lesních kultur výšky přes 1,5 m s drátěným pletivem | m | 1519 | 319 | 484561 | CS ÚRS 2022 02 |  | základní | 0.665 | 1010.135 | 0.00123 | 1.8684 | 0 | 0 | 4 | K | 2 |  |  |  | ROZPOCET | 484561 | 0 | 0 | 0 | 0 | 1 | 484561 | 4 | 2087242333
| Online PSC |  | https://podminky.urs.cz/item/CS_URS_2022_02/348951256 | [14 empty] | Online PSC | 2
| VV |  | "lesnické pletivo typ 160/20/15" 1519 |  | 1519 | [12 empty] | VV | 2 | 2 | True | 1 | ROZPOCET
11 | M | 05213011 | výřezy tyčové | m3 | 11.857 | 2870 | 34029.59 | CS ÚRS 2022 02 |  | základní | 0 | 0 | 0.65 | 7.707 | 0 | 0 | 8 | M | 2 |  |  |  | ROZPOCET | 34029.59 | 0 | 0 | 0 | 0 | 1 | 34029.59 | 4 | -1058362225
| VV |  | "akátové nebo dubové kůly výšky 2,2 m, d = min. 10 cm (483 ks)" 483*2,2*0,05*0,05*3,14 |  | 8.341 | [12 empty] | VV | 2 | 2 | True | 0 | ROZPOCET
| VV |  | "vzpěry proti vyvrácení u každého třetího kůlu (174 ks)" 174*2*0,05*0,05*3,14 |  | 2.732 | [12 empty] | VV | 2 | 2 | True | 0 | ROZPOCET
| VV |  | "každý pátnáctý kůl výšky 2,7 m (36 ks)" 36*2,7*0,05*0,05*3,14 |  | 0.763 | [12 empty] | VV | 2 | 2 | True | 0 | ROZPOCET
| VV |  | "Berličky (29 ks)" 36*0,3*0,025*0,025*3,14 |  | 0.021 | [12 empty] | VV | 2 | 2 | True | 0 | ROZPOCET
| VV |  | Součet |  | 11.857 | [12 empty] | VV | 2 | 4 | True | 1 | ROZPOCET
12 | K | 348952178 | Osazení vrat z plotových tyček výšky přes 1,5 m plochy do 10 m2 | m | 18 | 816 | 14688 | CS ÚRS 2022 02 |  | základní | 1.275 | 22.95 | 0.00392 | 0.07056 | 0 | 0 | 4 | K | 2 |  |  |  | ROZPOCET | 14688 | 0 | 0 | 0 | 0 | 1 | 14688 | 4 | 502690821
| Online PSC |  | https://podminky.urs.cz/item/CS_URS_2022_02/348952178 | [14 empty] | Online PSC | 2
| VV |  | "6 ks vrat šířky 3 m" 6*3 |  | 18 | [12 empty] | VV | 2 | 2 | True | 1 | ROZPOCET
13 | M | 05213011 | výřezy tyčové | m3 | 0.754 | 2870 | 2163.98 | CS ÚRS 2022 02 |  | základní | 0 | 0 | 0.65 | 0.4901 | 0 | 0 | 8 | M | 2 |  |  |  | ROZPOCET | 2163.98 | 0 | 0 | 0 | 0 | 1 | 2163.98 | 4 | -560364789
| VV |  | "16 m tyčoviny pro 1 ks vrat, d = 0,1 m" 6*16*0,05*0,05*3,14 |  | 0.754 | [12 empty] | VV | 2 | 2 | True | 1 | ROZPOCET
| D | 998 | Přesun hmot |  |  |  | 115108.56 |  |  |  |  | 213.4837 |  | 0 |  | 0 | 1 | D | 1 |  |  |  | ROZPOCET | [6 empty] | 115108.56
14 | K | 998231311 | Přesun hmot pro sadovnické a krajinářské úpravy vodorovně do 5000 m | t | 106.582 | 1080 | 115108.56 | CS ÚRS 2022 02 |  | základní | 2.003 | 213.4837 | 0 | 0 | 0 | 0 | 4 | K | 2 |  |  |  | ROZPOCET | 115108.56 | 0 | 0 | 0 | 0 | 1 | 115108.56 | 4 | 1592767303
| Online PSC |  | https://podminky.urs.cz/item/CS_URS_2022_02/998231311 | [14 empty] | Online PSC | 2

## 210030-02-02 - Výsadba
{1b704347-22c9-4a58-8d88-2b3983ceea70}
2
| KRYCÍ LIST SOUPISU PRACÍ | [7 empty] | v --- níže se nacházejí doplnkové a pomocné údaje k sestavám --- v | [8 empty] | False
Stavba:
Stavba Větrolamu TEO 2 v k.ú. Ves Touškov
Objekt:
210030-02-02 - Výsadba
| KSO: |  |  |  |  | CC-CZ:
| Místo: |  | k.ú. Ves Touškov |  |  | Datum: | 8. 9. 2021
| Zadavatel: |  |  |  |  | IČ:
|  | SPÚ, Pobočka Plzeň |  |  |  | DIČ:
| Zhotovitel: |  |  |  |  | IČ:
DIČ:
| Projektant: |  |  |  |  | IČ:
|  | Geocart CZ a.s. |  |  |  | DIČ:
| Zpracovatel: |  |  |  |  | IČ:
|  | Ing. Petr Chytka |  |  |  | DIČ:
Poznámka:
| Cena bez DPH | [5 empty] | 1117522.61
|  |  | Základ daně |  |  | Sazba daně | Výše daně
| DPH | základní | 1117522.61 |  |  | 21% | 234679.75
|  | snížená | 0 |  |  | 15% | 0
|  | zákl. přenesená | 0 |  |  | 21% | 0
|  | sníž. přenesená | 0 |  |  | 15% | 0
|  | nulová | 0 |  |  | 0% | 0
| Cena s DPH |  |  | v | CZK |  | 1352202.36
| Projektant |  |  | Zpracovatel
| Datum a podpis: |  | Razítko | Datum a podpis: |  |  | Razítko
| Objednavatel |  |  | Zhotovitel
| Datum a podpis: |  | Razítko | Datum a podpis: |  |  | Razítko
REKAPITULACE ČLENĚNÍ SOUPISU PRACÍ
Stavba:
Stavba Větrolamu TEO 2 v k.ú. Ves Touškov
Objekt:
210030-02-02 - Výsadba
Místo: |  |  | k.ú. Ves Touškov |  |  | Datum: | 8. 9. 2021
Zadavatel: |  |  | SPÚ, Pobočka Plzeň |  |  | Projektant: | Geocart CZ a.s.
Zhotovitel: | [5 empty] | Zpracovatel: | Ing. Petr Chytka
Kód dílu - Popis | [6 empty] | Cena celkem [CZK]
Náklady ze soupisu prací | [6 empty] | 1117522.61 | [11 empty] | -1
| HSV - Práce a dodávky HSV | [5 empty] | 1117522.61
| 1 - Zemní práce | [5 empty] | 1067809.13
| 998 - Přesun hmot | [5 empty] | 49713.48
SOUPIS PRACÍ
Stavba:
Stavba Větrolamu TEO 2 v k.ú. Ves Touškov
Objekt:
210030-02-02 - Výsadba
Místo: |  |  | k.ú. Ves Touškov |  |  | Datum: | 8. 9. 2021
Zadavatel: |  |  | SPÚ, Pobočka Plzeň |  |  | Projektant: | Geocart CZ a.s.
Zhotovitel: | [5 empty] | Zpracovatel: | Ing. Petr Chytka
PČ | Typ | Kód | Popis | MJ | Množství | J.cena [CZK] | Cena celkem [CZK] | Cenová soustava |  | DPH | J. Nh [h] | Nh celkem [h] | J. hmotnost [t] | Hmotnost celkem [t] | J. suť [t] | Suť Celkem [t]
Náklady soupisu celkem | [6 empty] | 1117522.61 |  |  |  |  | 1458.9888 |  | 46.0311 |  | 0 |  | D | -1 | [10 empty] | 1117522.61
| D | HSV | Práce a dodávky HSV |  |  |  | 1117522.61 |  |  |  |  | 1458.9888 |  | 46.0311 |  | 0 | 1 | D | 0 |  |  |  | ROZPOCET | [6 empty] | 1117522.61
| D | 1 | Zemní práce |  |  |  | 1067809.13 |  |  |  |  | 1366.7887 |  | 46.0311 |  | 0 | 1 | D | 1 |  |  |  | ROZPOCET | [6 empty] | 1067809.13
1 | K | 183101113 | Hloubení jamek bez výměny půdy zeminy tř 1 až 4 obj přes 0,02 do 0,05 m3 v rovině a svahu do 1:5 | kus | 1129 | 48 | 54192 | CS ÚRS 2022 02 |  | základní | 0.141 | 159.189 | 0 | 0 | 0 | 0 | 4 | K | 2 |  |  |  | ROZPOCET | 54192 | 0 | 0 | 0 | 0 | 1 | 54192 | 4 | 1139380174
| Online PSC |  | https://podminky.urs.cz/item/CS_URS_2022_02/183101113 | [14 empty] | Online PSC | 2
| VV |  | "Keře - sazenice" 1129 |  | 1129 | [12 empty] | VV | 2 | 2 | True | 1 | ROZPOCET
2 | K | 183101114 | Hloubení jamek bez výměny půdy zeminy tř 1 až 4 obj přes 0,05 do 0,125 m3 v rovině a svahu do 1:5 | kus | 1374 | 92.6 | 127232.4 | CS ÚRS 2022 02 |  | základní | 0.272 | 373.728 | 0 | 0 | 0 | 0 | 4 | K | 2 |  |  |  | ROZPOCET | 127232.4 | 0 | 0 | 0 | 0 | 1 | 127232.4 | 4 | 1921684125
| Online PSC |  | https://podminky.urs.cz/item/CS_URS_2022_02/183101114 | [14 empty] | Online PSC | 2
| VV |  | "Poloodrostky" 1374 |  | 1374 | [12 empty] | VV | 2 | 2 | True | 1 | ROZPOCET
3 | K | 184102110 | Výsadba dřeviny s balem D do 0,1 m do jamky se zalitím v rovině a svahu do 1:5 | kus | 1129 | 36.3 | 40982.7 | CS ÚRS 2022 02 |  | základní | 0.104 | 117.416 | 0 | 0 | 0 | 0 | 4 | K | 2 |  |  |  | ROZPOCET | 40982.7 | 0 | 0 | 0 | 0 | 1 | 40982.7 | 4 | -504440445
| Online PSC |  | https://podminky.urs.cz/item/CS_URS_2022_02/184102110 | [14 empty] | Online PSC | 2
4 | M | R03 | Krytokořenné sazenice keřů 40 - 60 cm | kus | 1129 | 35 | 39515 |  |  | základní | 0 | 0 | 0.001 | 1.129 | 0 | 0 | 8 | M | 2 |  |  |  | ROZPOCET | 39515 | 0 | 0 | 0 | 0 | 1 | 39515 | 4 | -1452623976
| VV |  | "Trnka obecná" 300 |  | 300 | [12 empty] | VV | 2 | 2 | True | 0 | ROZPOCET
| VV |  | "Hloh jednosemenný" 195 |  | 195 | [12 empty] | VV | 2 | 2 | True | 0 | ROZPOCET
| VV |  | "Bez černý" 150 |  | 150 | [12 empty] | VV | 2 | 2 | True | 0 | ROZPOCET
| VV |  | "Líska obecná" 216 |  | 216 | [12 empty] | VV | 2 | 2 | True | 0 | ROZPOCET
| VV |  | "Růže šípková" 268 |  | 268 | [12 empty] | VV | 2 | 2 | True | 0 | ROZPOCET
| VV |  | Součet |  | 1129 | [12 empty] | VV | 2 | 4 | True | 1 | ROZPOCET
5 | K | 184102111 | Výsadba dřeviny s balem D přes 0,1 do 0,2 m do jamky se zalitím v rovině a svahu do 1:5 | kus | 1374 | 56.1 | 77081.4 | CS ÚRS 2022 02 |  | základní | 0.162 | 222.588 | 0 | 0 | 0 | 0 | 4 | K | 2 |  |  |  | ROZPOCET | 77081.4 | 0 | 0 | 0 | 0 | 1 | 77081.4 | 4 | 850988520
| Online PSC |  | https://podminky.urs.cz/item/CS_URS_2022_02/184102111 | [14 empty] | Online PSC | 2
6 | M | R02 | Krytokořenné poloodrostky listnatých dřevin, 81 - 120 cm | kus | 1374 | 80 | 109920 |  |  | základní | 0 | 0 | 0.01 | 13.74 | 0 | 0 | 8 | M | 2 |  |  |  | ROZPOCET | 109920 | 0 | 0 | 0 | 0 | 1 | 109920 | 4 | 2058547615
| VV |  | "Dub zimní" 120 |  | 120 | [12 empty] | VV | 2 | 2 | True | 0 | ROZPOCET
| VV |  | "Lípa srdčitá" 120 |  | 120 | [12 empty] | VV | 2 | 2 | True | 0 | ROZPOCET
| VV |  | "Javor mléč" 114 |  | 114 | [12 empty] | VV | 2 | 2 | True | 0 | ROZPOCET
| VV |  | "Javor babyka" 204 |  | 204 | [12 empty] | VV | 2 | 2 | True | 0 | ROZPOCET
| VV |  | "Habr obecný" 204 |  | 204 | [12 empty] | VV | 2 | 2 | True | 0 | ROZPOCET
| VV |  | "Třešeň ptačí" 162 |  | 162 | [12 empty] | VV | 2 | 2 | True | 0 | ROZPOCET
| VV |  | "Hrušeň polnička" 144 |  | 144 | [12 empty] | VV | 2 | 2 | True | 0 | ROZPOCET
| VV |  | "Jeřáb ptačí" 144 |  | 144 | [12 empty] | VV | 2 | 2 | True | 0 | ROZPOCET
| VV |  | "Jabloň lesní" 162 |  | 162 | [12 empty] | VV | 2 | 2 | True | 0 | ROZPOCET
| VV |  | Součet |  | 1374 | [12 empty] | VV | 2 | 4 | True | 1 | ROZPOCET
7 | K | 184215112 | Ukotvení kmene dřevin jedním kůlem D do 0,1 m dl přes 1 do 2 m | kus | 1374 | 59.6 | 81890.4 | CS ÚRS 2022 02 |  | základní | 0.141 | 193.734 | 5e-05 | 0.0687 | 0 | 0 | 4 | K | 2 |  |  |  | ROZPOCET | 81890.4 | 0 | 0 | 0 | 0 | 1 | 81890.4 | 4 | 22716880
| Online PSC |  | https://podminky.urs.cz/item/CS_URS_2022_02/184215112 | [14 empty] | Online PSC | 2
| VV |  | "Ukotvení stromů - poloodrostků" 1374 |  | 1374 | [12 empty] | VV | 2 | 2 | True | 1 | ROZPOCET
8 | M | R14 | úvazek s dutinkou (80 cm na strom) | m | 1099.2 | 12 | 13190.4 |  |  | základní | 0 | 0 | 5e-05 | 0.05496 | 0 | 0 | 8 | M | 2 |  |  |  | ROZPOCET | 13190.4 | 0 | 0 | 0 | 0 | 1 | 13190.4 | 4 | -1536518132
| VV |  | 1374*0,8 |  | 1099.2 | [12 empty] | VV | 2 | 2 | True | 1 | ROZPOCET
9 | M | 60591253 | kůl vyvazovací dřevěný impregnovaný D 8cm dl 2m | kus | 1374 | 137 | 188238 | CS ÚRS 2022 02 |  | základní | 0 | 0 | 0.00472 | 6.4853 | 0 | 0 | 8 | M | 2 |  |  |  | ROZPOCET | 188238 | 0 | 0 | 0 | 0 | 1 | 188238 | 4 | -1321132392
10 | K | 184813133 | Ochrana listnatých dřevin do 70 cm před okusem chemickým nátěrem v rovině a svahu do 1:5 | 100 kus | 11.29 | 191 | 2156.39 | CS ÚRS 2022 02 |  | základní | 0.56 | 6.3224 | 0 | 0 | 0 | 0 | 4 | K | 2 |  |  |  | ROZPOCET | 2156.39 | 0 | 0 | 0 | 0 | 1 | 2156.39 | 4 | 1989151306
| Online PSC |  | https://podminky.urs.cz/item/CS_URS_2022_02/184813133 | [14 empty] | Online PSC | 2
| VV |  | "Keře - sazenice" 1129/100 |  | 11.29 | [12 empty] | VV | 2 | 2 | True | 1 | ROZPOCET
11 | M | R05 | repelent proti okusu zvěři | kg | 5.645 | 50 | 282.25 |  |  | základní | 0 | 0 | 0.001 | 0.005645 | 0 | 0 | 8 | M | 2 |  |  |  | ROZPOCET | 282.25 | 0 | 0 | 0 | 0 | 1 | 282.25 | 4 | 1418560943
12 | K | 184813134 | Ochrana listnatých dřevin přes 70 cm před okusem chemickým nátěrem v rovině a svahu do 1:5 | 100 kus | 13.74 | 255 | 3503.7 | CS ÚRS 2022 02 |  | základní | 0.75 | 10.305 | 0 | 0 | 0 | 0 | 4 | K | 2 |  |  |  | ROZPOCET | 3503.7 | 0 | 0 | 0 | 0 | 1 | 3503.7 | 4 | 794117922
| Online PSC |  | https://podminky.urs.cz/item/CS_URS_2022_02/184813134 | [14 empty] | Online PSC | 2
| VV |  | "Stromy - poloodrostky" 1374/100 |  | 13.74 | [12 empty] | VV | 2 | 2 | True | 1 | ROZPOCET
13 | M | R04 | repelent proti okusu zvěři | kg | 6.87 | 50 | 343.5 |  |  | základní | 0 | 0 | 0.001 | 0.00687 | 0 | 0 | 8 | M | 2 |  |  |  | ROZPOCET | 343.5 | 0 | 0 | 0 | 0 | 1 | 343.5 | 4 | -97941467
14 | K | 184911431 | Mulčování rostlin kůrou tl přes 0,1 do 0,15 m v rovině a svahu do 1:5 | m2 | 675.28 | 65.7 | 44365.9 | CS ÚRS 2022 02 |  | základní | 0.181 | 122.2257 | 0 | 0 | 0 | 0 | 4 | K | 2 |  |  |  | ROZPOCET | 44365.9 | 0 | 0 | 0 | 0 | 1 | 44365.9 | 4 | -273247194
| Online PSC |  | https://podminky.urs.cz/item/CS_URS_2022_02/184911431 | [14 empty] | Online PSC | 2
| VV |  | "Stromy - poloodrostky" 0,6*0,6*1374 |  | 494.64 | [12 empty] | VV | 2 | 2 | True | 0 | ROZPOCET
| VV |  | "Keře - sazenice" 0,4*0,4*1129 |  | 180.64 | [12 empty] | VV | 2 | 2 | True | 0 | ROZPOCET
| VV |  | Součet |  | 675.28 | [12 empty] | VV | 2 | 4 | True | 1 | ROZPOCET
15 | M | 10391100 | kůra mulčovací VL | m3 | 103.318 | 1570 | 162209.26 | CS ÚRS 2022 02 |  | základní | 0 | 0 | 0.2 | 20.6636 | 0 | 0 | 8 | M | 2 |  |  |  | ROZPOCET | 162209.26 | 0 | 0 | 0 | 0 | 1 | 162209.26 | 4 | -391823450
| VV |  | 675,28 * 0,153 " Přepočtené koeficientem množství |  | 103.318 | [12 empty] | VV | 2 | 2 | True | 1 | ROZPOCET
16 | K | 185851121 | Dovoz vody pro zálivku rostlin za vzdálenost do 1000 m | m3 | 38.77 | 389 | 15081.53 | CS ÚRS 2022 02 |  | základní | 0.452 | 17.524 | 0 | 0 | 0 | 0 | 4 | K | 2 |  |  |  | ROZPOCET | 15081.53 | 0 | 0 | 0 | 0 | 1 | 15081.53 | 4 | -1388517608
| Online PSC |  | https://podminky.urs.cz/item/CS_URS_2022_02/185851121 | [14 empty] | Online PSC | 2
| VV |  | "Dovoz vody z obecního rybníku" | [14 empty] | VV | 2 | 1 | True | 0 | ROZPOCET
| VV |  | "Stromy 20 l" 1374*0,02 |  | 27.48 | [12 empty] | VV | 2 | 2 | True | 0 | ROZPOCET
| VV |  | "keře 10l" 1129*0,01 |  | 11.29 | [12 empty] | VV | 2 | 2 | True | 0 | ROZPOCET
| VV |  | Součet |  | 38.77 | [12 empty] | VV | 2 | 4 | True | 1 | ROZPOCET
17 | K | 185851129 | Příplatek k dovozu vody pro zálivku rostlin do 1000 m ZKD 1000 m | m3 | 38.77 | 23.5 | 911.1 | CS ÚRS 2022 02 |  | základní | 0.028 | 1.0856 | 0 | 0 | 0 | 0 | 4 | K | 2 |  |  |  | ROZPOCET | 911.1 | 0 | 0 | 0 | 0 | 1 | 911.1 | 4 | 2141121528
| Online PSC |  | https://podminky.urs.cz/item/CS_URS_2022_02/185851129 | [14 empty] | Online PSC | 2
| VV |  | 38,77 |  | 38.77 | [12 empty] | VV | 2 | 2 | True | 1 | ROZPOCET
18 | K | R06 | Aplikace přírodního minerálního hnojiva v množství přes 1 do 2 kg k jedné sazenici | kus | 2503 | 19.4 | 48558.2 |  |  | základní | 0.057 | 142.671 | 0 | 0 | 0 | 0 | 4 | K | 2 |  |  |  | ROZPOCET | 48558.2 | 0 | 0 | 0 | 0 | 1 | 48558.2 | 4 | 489372267
| VV |  | "Stromy - poloodrostky - 2 kg" 1374 |  | 1374 | [12 empty] | VV | 2 | 2 | True | 0 | ROZPOCET
| VV |  | "Keře - sazenice- 1 kg" 1129 |  | 1129 | [12 empty] | VV | 2 | 2 | True | 0 | ROZPOCET
| VV |  | Součet |  | 2503 | [12 empty] | VV | 2 | 4 | True | 1 | ROZPOCET
19 | M | R07 | hnojivo pro výsadby | kg | 3877 | 15 | 58155 |  |  | základní | 0 | 0 | 0.001 | 3.877 | 0 | 0 | 8 | M | 2 |  |  |  | ROZPOCET | 58155 | 0 | 0 | 0 | 0 | 1 | 58155 | 4 | -2007376744
| VV |  | "Stromy - poloodrostky - 2 kg" 1374*2 |  | 2748 | [12 empty] | VV | 2 | 2 | True | 0 | ROZPOCET
| VV |  | "Keře - sazenice - 1 kg" 1129*1 |  | 1129 | [12 empty] | VV | 2 | 2 | True | 0 | ROZPOCET
| VV |  | Součet |  | 3877 | [12 empty] | VV | 2 | 4 | True | 1 | ROZPOCET
| D | 998 | Přesun hmot |  |  |  | 49713.48 |  |  |  |  | 92.2001 |  | 0 |  | 0 | 1 | D | 1 |  |  |  | ROZPOCET | [6 empty] | 49713.48
20 | K | 998231311 | Přesun hmot pro sadovnické a krajinářské úpravy vodorovně do 5000 m | t | 46.031 | 1080 | 49713.48 | CS ÚRS 2022 02 |  | základní | 2.003 | 92.2001 | 0 | 0 | 0 | 0 | 4 | K | 2 |  |  |  | ROZPOCET | 49713.48 | 0 | 0 | 0 | 0 | 1 | 49713.48 | 4 | 1552305682
| Online PSC |  | https://podminky.urs.cz/item/CS_URS_2022_02/998231311 | [14 empty] | Online PSC | 2

## 210030-02-03-01 - Následn...
{a78d3437-c276-40b5-a848-0cd6027b43a5}
2
| KRYCÍ LIST SOUPISU PRACÍ | [7 empty] | v --- níže se nacházejí doplnkové a pomocné údaje k sestavám --- v | [8 empty] | False
Stavba:
Stavba Větrolamu TEO 2 v k.ú. Ves Touškov
Objekt:
210030-02-03 - Následná péče
Soupis:
210030-02-03-01 - Následná péče - 1. rok
| KSO: |  |  |  |  | CC-CZ:
| Místo: |  | k.ú. Ves Touškov |  |  | Datum: | 8. 9. 2021
| Zadavatel: |  |  |  |  | IČ:
|  | SPÚ, Pobočka Plzeň |  |  |  | DIČ:
| Zhotovitel: |  |  |  |  | IČ:
DIČ:
| Projektant: |  |  |  |  | IČ:
|  | Geocart CZ a.s. |  |  |  | DIČ:
| Zpracovatel: |  |  |  |  | IČ:
|  | Ing. Petr Chytka |  |  |  | DIČ:
Poznámka:
| Cena bez DPH | [5 empty] | 495611.71
|  |  | Základ daně |  |  | Sazba daně | Výše daně
| DPH | základní | 495611.71 |  |  | 21% | 104078.46
|  | snížená | 0 |  |  | 15% | 0
|  | zákl. přenesená | 0 |  |  | 21% | 0
|  | sníž. přenesená | 0 |  |  | 15% | 0
|  | nulová | 0 |  |  | 0% | 0
| Cena s DPH |  |  | v | CZK |  | 599690.17
| Projektant |  |  | Zpracovatel
| Datum a podpis: |  | Razítko | Datum a podpis: |  |  | Razítko
| Objednavatel |  |  | Zhotovitel
| Datum a podpis: |  | Razítko | Datum a podpis: |  |  | Razítko
REKAPITULACE ČLENĚNÍ SOUPISU PRACÍ
Stavba:
Stavba Větrolamu TEO 2 v k.ú. Ves Touškov
Objekt:
210030-02-03 - Následná péče
Soupis:
210030-02-03-01 - Následná péče - 1. rok
Místo: |  |  | k.ú. Ves Touškov |  |  | Datum: | 8. 9. 2021
Zadavatel: |  |  | SPÚ, Pobočka Plzeň |  |  | Projektant: | Geocart CZ a.s.
Zhotovitel: | [5 empty] | Zpracovatel: | Ing. Petr Chytka
Kód dílu - Popis | [6 empty] | Cena celkem [CZK]
Náklady ze soupisu prací | [6 empty] | 495611.71 | [11 empty] | -1
| HSV - Práce a dodávky HSV | [5 empty] | 495611.71
| 1 - Zemní práce | [5 empty] | 466940.39
| 3 - Svislé a kompletní konstrukce | [5 empty] | 20000
| 998 - Přesun hmot | [5 empty] | 8671.32
SOUPIS PRACÍ
Stavba:
Stavba Větrolamu TEO 2 v k.ú. Ves Touškov
Objekt:
210030-02-03 - Následná péče
Soupis:
210030-02-03-01 - Následná péče - 1. rok
Místo: |  |  | k.ú. Ves Touškov |  |  | Datum: | 8. 9. 2021
Zadavatel: |  |  | SPÚ, Pobočka Plzeň |  |  | Projektant: | Geocart CZ a.s.
Zhotovitel: | [5 empty] | Zpracovatel: | Ing. Petr Chytka
PČ | Typ | Kód | Popis | MJ | Množství | J.cena [CZK] | Cena celkem [CZK] | Cenová soustava |  | DPH | J. Nh [h] | Nh celkem [h] | J. hmotnost [t] | Hmotnost celkem [t] | J. suť [t] | Suť Celkem [t]
Náklady soupisu celkem | [6 empty] | 495611.71 |  |  |  |  | 834.5702 |  | 8.0291 |  | 0 |  | D | -1 | [10 empty] | 495611.71
| D | HSV | Práce a dodávky HSV |  |  |  | 495611.71 |  |  |  |  | 834.5702 |  | 8.0291 |  | 0 | 1 | D | 0 |  |  |  | ROZPOCET | [6 empty] | 495611.71
| D | 1 | Zemní práce |  |  |  | 466940.39 |  |  |  |  | 817.8231 |  | 8.0278 |  | 0 | 1 | D | 1 |  |  |  | ROZPOCET | [6 empty] | 466940.39
1 | K | 184813133 | Ochrana listnatých dřevin do 70 cm před okusem chemickým nátěrem v rovině a svahu do 1:5 | 100 kus | 22.58 | 191 | 4312.78 | CS ÚRS 2022 02 |  | základní | 0.56 | 12.6448 | 0 | 0 | 0 | 0 | 4 | K | 2 |  |  |  | ROZPOCET | 4312.78 | 0 | 0 | 0 | 0 | 1 | 4312.78 | 4 | -1827245164
| Online PSC |  | https://podminky.urs.cz/item/CS_URS_2022_02/184813133 | [14 empty] | Online PSC | 2
| VV |  | "Keře - sazenice - 2x ročně" 1129/100*2 |  | 22.58 | [12 empty] | VV | 2 | 2 | True | 1 | ROZPOCET
2 | M | R05 | repelent proti okusu zvěři | kg | 11.29 | 50 | 564.5 |  |  | základní | 0 | 0 | 0.001 | 0.01129 | 0 | 0 | 8 | M | 2 |  |  |  | ROZPOCET | 564.5 | 0 | 0 | 0 | 0 | 1 | 564.5 | 4 | 1033260865
| VV |  | "Aplikace 5 kg/1000 sazenic - 2x ročně" 5*1129/1000*2 |  | 11.29 | [12 empty] | VV | 2 | 2 | True | 1 | ROZPOCET
3 | K | 184813134 | Ochrana listnatých dřevin přes 70 cm před okusem chemickým nátěrem v rovině a svahu do 1:5 | 100 kus | 27.48 | 255 | 7007.4 | CS ÚRS 2022 02 |  | základní | 0.75 | 20.61 | 0 | 0 | 0 | 0 | 4 | K | 2 |  |  |  | ROZPOCET | 7007.4 | 0 | 0 | 0 | 0 | 1 | 7007.4 | 4 | 1431260615
| Online PSC |  | https://podminky.urs.cz/item/CS_URS_2022_02/184813134 | [14 empty] | Online PSC | 2
| VV |  | "Stromy - poloodrostky - 2x ročně" 1374/100*2 |  | 27.48 | [12 empty] | VV | 2 | 2 | True | 1 | ROZPOCET
4 | M | R04 | repelent proti okusu zvěři | kg | 13.74 | 50 | 687 |  |  | základní | 0 | 0 | 0.001 | 0.01374 | 0 | 0 | 8 | M | 2 |  |  |  | ROZPOCET | 687 | 0 | 0 | 0 | 0 | 1 | 687 | 4 | 998711765
| VV |  | "Aplikace 5 kg/1000 sazenic - 2x ročně" 5*1374/1000*2 |  | 13.74 | [12 empty] | VV | 2 | 2 | True | 1 | ROZPOCET
5 | K | 184851613 | Ruční ožínání sazenic v pruzích sklon do 1:5 dobrá viditelnost a v buřeně přes 60 cm | ha | 1.821 | 8280 | 15077.88 | CS ÚRS 2022 02 |  | základní | 20.992 | 38.2264 | 0 | 0 | 0 | 0 | 4 | K | 2 |  |  |  | ROZPOCET | 15077.88 | 0 | 0 | 0 | 0 | 1 | 15077.88 | 4 | -1057176832
| Online PSC |  | https://podminky.urs.cz/item/CS_URS_2022_02/184851613 | [14 empty] | Online PSC | 2
| VV |  | "Koseni 2x během roku s ponecháním pokosené hmoty na místě" 9105*2/10000 |  | 1.821 | [12 empty] | VV | 2 | 2 | True | 1 | ROZPOCET
6 | K | 184911421 | Mulčování rostlin kůrou tl do 0,1 m v rovině a svahu do 1:5 | m2 | 675.28 | 42.5 | 28699.4 | CS ÚRS 2022 02 |  | základní | 0.113 | 76.3066 | 0 | 0 | 0 | 0 | 4 | K | 2 |  |  |  | ROZPOCET | 28699.4 | 0 | 0 | 0 | 0 | 1 | 28699.4 | 4 | 984397370
| Online PSC |  | https://podminky.urs.cz/item/CS_URS_2022_02/184911421 | [14 empty] | Online PSC | 2
| VV |  | "Stromy - poloodrostky" 0,6*0,6*1374 |  | 494.64 | [12 empty] | VV | 2 | 2 | True | 0 | ROZPOCET
| VV |  | "Keře - sazenice" 0,4*0,4*1129 |  | 180.64 | [12 empty] | VV | 2 | 2 | True | 0 | ROZPOCET
| VV |  | Součet |  | 675.28 | [12 empty] | VV | 2 | 4 | True | 1 | ROZPOCET
7 | M | 10391100 | kůra mulčovací VL | m3 | 33.764 | 1570 | 53009.48 | CS ÚRS 2022 02 |  | základní | 0 | 0 | 0.2 | 6.7528 | 0 | 0 | 8 | M | 2 |  |  |  | ROZPOCET | 53009.48 | 0 | 0 | 0 | 0 | 1 | 53009.48 | 4 | 369145354
| VV |  | "Stromy - poloodrostky" 0,6*0,6*1374*0,05 |  | 24.732 | [12 empty] | VV | 2 | 2 | True | 0 | ROZPOCET
| VV |  | "Keře - sazenice" 0,4*0,4*1129*0,05 |  | 9.032 | [12 empty] | VV | 2 | 2 | True | 0 | ROZPOCET
| VV |  | Součet |  | 33.764 | [12 empty] | VV | 2 | 4 | True | 1 | ROZPOCET
8 | K | 185804311 | Zalití rostlin vodou plocha do 20 m2 | m3 | 387.7 | 466 | 180668.2 | CS ÚRS 2022 02 |  | základní | 1.196 | 463.6892 | 0 | 0 | 0 | 0 | 4 | K | 2 |  |  |  | ROZPOCET | 180668.2 | 0 | 0 | 0 | 0 | 1 | 180668.2 | 4 | -1820900129
| Online PSC |  | https://podminky.urs.cz/item/CS_URS_2022_02/185804311 | [14 empty] | Online PSC | 2
| VV |  | "Zalití 10x za 1. rok" | [14 empty] | VV | 2 | 1 | True | 0 | ROZPOCET
| VV |  | "Stromy 20 l" 1374*0,02*10 |  | 274.8 | [12 empty] | VV | 2 | 2 | True | 0 | ROZPOCET
| VV |  | "keře 10l" 1129*0,01*10 |  | 112.9 | [12 empty] | VV | 2 | 2 | True | 0 | ROZPOCET
| VV |  | Součet |  | 387.7 | [12 empty] | VV | 2 | 4 | True | 1 | ROZPOCET
9 | K | 185851121 | Dovoz vody pro zálivku rostlin za vzdálenost do 1000 m | m3 | 387.7 | 389 | 150815.3 | CS ÚRS 2022 02 |  | základní | 0.452 | 175.2404 | 0 | 0 | 0 | 0 | 4 | K | 2 |  |  |  | ROZPOCET | 150815.3 | 0 | 0 | 0 | 0 | 1 | 150815.3 | 4 | 252035402
| Online PSC |  | https://podminky.urs.cz/item/CS_URS_2022_02/185851121 | [14 empty] | Online PSC | 2
| VV |  | "Dovoz vody z obecního rybníku" 38,77*10 |  | 387.7 | [12 empty] | VV | 2 | 2 | True | 1 | ROZPOCET
10 | K | 185851129 | Příplatek k dovozu vody pro zálivku rostlin do 1000 m ZKD 1000 m | m3 | 387.7 | 23.5 | 9110.95 | CS ÚRS 2022 02 |  | základní | 0.028 | 10.8556 | 0 | 0 | 0 | 0 | 4 | K | 2 |  |  |  | ROZPOCET | 9110.95 | 0 | 0 | 0 | 0 | 1 | 9110.95 | 4 | 36686895
| Online PSC |  | https://podminky.urs.cz/item/CS_URS_2022_02/185851129 | [14 empty] | Online PSC | 2
| VV |  | 38,77*10 |  | 387.7 | [12 empty] | VV | 2 | 2 | True | 1 | ROZPOCET
11 | K | R09 | Doplnění úhynu sazenic všech kategorií a druhů | kus | 125 | 55.9 | 6987.5 |  |  | základní | 0.162 | 20.25 | 0 | 0 | 0 | 0 | 4 | K | 2 |  |  |  | ROZPOCET | 6987.5 | 0 | 0 | 0 | 0 | 1 | 6987.5 | 4 | 215924807
| VV |  | "Předpoklad úhynu 5 %" (1374+1129)*0,05 |  | 125.15 | [12 empty] | VV | 2 | 2 | True | 0 | ROZPOCET
| VV |  | Součet |  | 125.15 | [12 empty] | VV | 2 | 4 | True | 0 | ROZPOCET
| VV |  | 125 |  | 125 | [12 empty] | VV | 2 | 2 | True | 0 | ROZPOCET
| VV |  | Součet |  | 125 | [12 empty] | VV | 2 | 4 | True | 1 | ROZPOCET
12 | M | R08 | Krytokořenné sazenice | kus | 125 | 80 | 10000 |  |  | základní | 0 | 0 | 0.01 | 1.25 | 0 | 0 | 8 | M | 2 |  |  |  | ROZPOCET | 10000 | 0 | 0 | 0 | 0 | 1 | 10000 | 4 | -388490462
| D | 3 | Svislé a kompletní konstrukce |  |  |  | 20000 |  |  |  |  | 0.665 |  | 0.00123 |  | 0 | 1 | D | 1 |  |  |  | ROZPOCET | [6 empty] | 20000
13 | K | R10 | Kontrola a oprava oplocení, kontrola zdravotního stavu dřevin, oprava úvazků 4x ročně | kpl | 1 | 20000 | 20000 |  |  | základní | 0.665 | 0.665 | 0.00123 | 0.00123 | 0 | 0 | 4 | K | 2 |  |  |  | ROZPOCET | 20000 | 0 | 0 | 0 | 0 | 1 | 20000 | 4 | 679852616
| D | 998 | Přesun hmot |  |  |  | 8671.32 |  |  |  |  | 16.0821 |  | 0 |  | 0 | 1 | D | 1 |  |  |  | ROZPOCET | [6 empty] | 8671.32
14 | K | 998231311 | Přesun hmot pro sadovnické a krajinářské úpravy vodorovně do 5000 m | t | 8.029 | 1080 | 8671.32 | CS ÚRS 2022 02 |  | základní | 2.003 | 16.0821 | 0 | 0 | 0 | 0 | 4 | K | 2 |  |  |  | ROZPOCET | 8671.32 | 0 | 0 | 0 | 0 | 1 | 8671.32 | 4 | -338243196
| Online PSC |  | https://podminky.urs.cz/item/CS_URS_2022_02/998231311 | [14 empty] | Online PSC | 2

## 210030-02-03-02 - Následn...
{41e9554f-c3b5-434e-93a7-a0cdc973e0d9}
2
| KRYCÍ LIST SOUPISU PRACÍ | [7 empty] | v --- níže se nacházejí doplnkové a pomocné údaje k sestavám --- v | [8 empty] | False
Stavba:
Stavba Větrolamu TEO 2 v k.ú. Ves Touškov
Objekt:
210030-02-03 - Následná péče
Soupis:
210030-02-03-02 - Následná péče - 2. rok
| KSO: |  |  |  |  | CC-CZ:
| Místo: |  | k.ú. Ves Touškov |  |  | Datum: | 8. 9. 2021
| Zadavatel: |  |  |  |  | IČ:
|  | SPÚ, Pobočka Plzeň |  |  |  | DIČ:
| Zhotovitel: |  |  |  |  | IČ:
DIČ:
| Projektant: |  |  |  |  | IČ:
|  | Geocart CZ a.s. |  |  |  | DIČ:
| Zpracovatel: |  |  |  |  | IČ:
|  | Ing. Petr Chytka |  |  |  | DIČ:
Poznámka:
| Cena bez DPH | [5 empty] | 428937.94
|  |  | Základ daně |  |  | Sazba daně | Výše daně
| DPH | základní | 428937.94 |  |  | 21% | 90076.97
|  | snížená | 0 |  |  | 15% | 0
|  | zákl. přenesená | 0 |  |  | 21% | 0
|  | sníž. přenesená | 0 |  |  | 15% | 0
|  | nulová | 0 |  |  | 0% | 0
| Cena s DPH |  |  | v | CZK |  | 519014.91
| Projektant |  |  | Zpracovatel
| Datum a podpis: |  | Razítko | Datum a podpis: |  |  | Razítko
| Objednavatel |  |  | Zhotovitel
| Datum a podpis: |  | Razítko | Datum a podpis: |  |  | Razítko
REKAPITULACE ČLENĚNÍ SOUPISU PRACÍ
Stavba:
Stavba Větrolamu TEO 2 v k.ú. Ves Touškov
Objekt:
210030-02-03 - Následná péče
Soupis:
210030-02-03-02 - Následná péče - 2. rok
Místo: |  |  | k.ú. Ves Touškov |  |  | Datum: | 8. 9. 2021
Zadavatel: |  |  | SPÚ, Pobočka Plzeň |  |  | Projektant: | Geocart CZ a.s.
Zhotovitel: | [5 empty] | Zpracovatel: | Ing. Petr Chytka
Kód dílu - Popis | [6 empty] | Cena celkem [CZK]
Náklady ze soupisu prací | [6 empty] | 428937.94 | [11 empty] | -1
| HSV - Práce a dodávky HSV | [5 empty] | 428937.94
| 1 - Zemní práce | [5 empty] | 400266.62
| 3 - Svislé a kompletní konstrukce | [5 empty] | 20000
| 998 - Přesun hmot | [5 empty] | 8671.32
SOUPIS PRACÍ
Stavba:
Stavba Větrolamu TEO 2 v k.ú. Ves Touškov
Objekt:
210030-02-03 - Následná péče
Soupis:
210030-02-03-02 - Následná péče - 2. rok
Místo: |  |  | k.ú. Ves Touškov |  |  | Datum: | 8. 9. 2021
Zadavatel: |  |  | SPÚ, Pobočka Plzeň |  |  | Projektant: | Geocart CZ a.s.
Zhotovitel: | [5 empty] | Zpracovatel: | Ing. Petr Chytka
PČ | Typ | Kód | Popis | MJ | Množství | J.cena [CZK] | Cena celkem [CZK] | Cenová soustava |  | DPH | J. Nh [h] | Nh celkem [h] | J. hmotnost [t] | Hmotnost celkem [t] | J. suť [t] | Suť Celkem [t]
Náklady soupisu celkem | [6 empty] | 428937.94 |  |  |  |  | 708.9033 |  | 8.0291 |  | 0 |  | D | -1 | [10 empty] | 428937.94
| D | HSV | Práce a dodávky HSV |  |  |  | 428937.94 |  |  |  |  | 708.9033 |  | 8.0291 |  | 0 | 1 | D | 0 |  |  |  | ROZPOCET | [6 empty] | 428937.94
| D | 1 | Zemní práce |  |  |  | 400266.62 |  |  |  |  | 692.1562 |  | 8.0278 |  | 0 | 1 | D | 1 |  |  |  | ROZPOCET | [6 empty] | 400266.62
1 | K | 184813134 | Ochrana listnatých dřevin přes 70 cm před okusem chemickým nátěrem v rovině a svahu do 1:5 | 100 kus | 50.06 | 255 | 12765.3 | CS ÚRS 2022 02 |  | základní | 0.75 | 37.545 | 0 | 0 | 0 | 0 | 4 | K | 2 |  |  |  | ROZPOCET | 12765.3 | 0 | 0 | 0 | 0 | 1 | 12765.3 | 4 | -842985004
| Online PSC |  | https://podminky.urs.cz/item/CS_URS_2022_02/184813134 | [14 empty] | Online PSC | 2
| VV |  | "Keře - sazenice - 2x ročně" 1129/100*2 |  | 22.58 | [12 empty] | VV | 2 | 2 | True | 0 | ROZPOCET
| VV |  | "Stromy - poloodrostky - 2x ročně" 1374/100*2 |  | 27.48 | [12 empty] | VV | 2 | 2 | True | 0 | ROZPOCET
| VV |  | Součet |  | 50.06 | [12 empty] | VV | 2 | 4 | True | 1 | ROZPOCET
2 | M | R04 | repelent proti okusu zvěři | kg | 25.03 | 50 | 1251.5 |  |  | základní | 0 | 0 | 0.001 | 0.02503 | 0 | 0 | 8 | M | 2 |  |  |  | ROZPOCET | 1251.5 | 0 | 0 | 0 | 0 | 1 | 1251.5 | 4 | 529480207
| VV |  | "Aplikace 5 kg/1000 sazenic - 2x ročně" 5*1129/1000*2 |  | 11.29 | [12 empty] | VV | 2 | 2 | True | 0 | ROZPOCET
| VV |  | "Aplikace 5 kg/1000 sazenic - 2x ročně" 5*1374/1000*2 |  | 13.74 | [12 empty] | VV | 2 | 2 | True | 0 | ROZPOCET
| VV |  | Součet |  | 25.03 | [12 empty] | VV | 2 | 4 | True | 1 | ROZPOCET
3 | K | 184851613 | Ruční ožínání sazenic v pruzích sklon do 1:5 dobrá viditelnost a v buřeně přes 60 cm | ha | 1.821 | 8280 | 15077.88 | CS ÚRS 2022 02 |  | základní | 20.992 | 38.2264 | 0 | 0 | 0 | 0 | 4 | K | 2 |  |  |  | ROZPOCET | 15077.88 | 0 | 0 | 0 | 0 | 1 | 15077.88 | 4 | -942659718
| Online PSC |  | https://podminky.urs.cz/item/CS_URS_2022_02/184851613 | [14 empty] | Online PSC | 2
| VV |  | "Koseni 2x během roku s ponecháním pokosené hmoty na místě" 9105*2/10000 |  | 1.821 | [12 empty] | VV | 2 | 2 | True | 1 | ROZPOCET
4 | K | 184911421 | Mulčování rostlin kůrou tl do 0,1 m v rovině a svahu do 1:5 | m2 | 675.28 | 42.5 | 28699.4 | CS ÚRS 2022 02 |  | základní | 0.113 | 76.3066 | 0 | 0 | 0 | 0 | 4 | K | 2 |  |  |  | ROZPOCET | 28699.4 | 0 | 0 | 0 | 0 | 1 | 28699.4 | 4 | -69831333
| Online PSC |  | https://podminky.urs.cz/item/CS_URS_2022_02/184911421 | [14 empty] | Online PSC | 2
| VV |  | "Stromy - poloodrostky" 0,6*0,6*1374 |  | 494.64 | [12 empty] | VV | 2 | 2 | True | 0 | ROZPOCET
| VV |  | "Keře - sazenice" 0,4*0,4*1129 |  | 180.64 | [12 empty] | VV | 2 | 2 | True | 0 | ROZPOCET
| VV |  | Součet |  | 675.28 | [12 empty] | VV | 2 | 4 | True | 1 | ROZPOCET
5 | M | 10391100 | kůra mulčovací VL | m3 | 33.764 | 1570 | 53009.48 | CS ÚRS 2022 02 |  | základní | 0 | 0 | 0.2 | 6.7528 | 0 | 0 | 8 | M | 2 |  |  |  | ROZPOCET | 53009.48 | 0 | 0 | 0 | 0 | 1 | 53009.48 | 4 | -363181266
| VV |  | "Stromy - poloodrostky" 0,6*0,6*1374*0,05 |  | 24.732 | [12 empty] | VV | 2 | 2 | True | 0 | ROZPOCET
| VV |  | "Keře - sazenice" 0,4*0,4*1129*0,05 |  | 9.032 | [12 empty] | VV | 2 | 2 | True | 0 | ROZPOCET
| VV |  | Součet |  | 33.764 | [12 empty] | VV | 2 | 4 | True | 1 | ROZPOCET
6 | K | 185804311 | Zalití rostlin vodou plocha do 20 m2 | m3 | 310.16 | 466 | 144534.56 | CS ÚRS 2022 02 |  | základní | 1.196 | 370.9514 | 0 | 0 | 0 | 0 | 4 | K | 2 |  |  |  | ROZPOCET | 144534.56 | 0 | 0 | 0 | 0 | 1 | 144534.56 | 4 | -1889586014
| Online PSC |  | https://podminky.urs.cz/item/CS_URS_2022_02/185804311 | [14 empty] | Online PSC | 2
| VV |  | "Zalití 8x za 2. rok" | [14 empty] | VV | 2 | 1 | True | 0 | ROZPOCET
| VV |  | "Stromy 20 l" 1374*0,02*8 |  | 219.84 | [12 empty] | VV | 2 | 2 | True | 0 | ROZPOCET
| VV |  | "keře 10l" 1129*0,01*8 |  | 90.32 | [12 empty] | VV | 2 | 2 | True | 0 | ROZPOCET
| VV |  | Součet |  | 310.16 | [12 empty] | VV | 2 | 4 | True | 1 | ROZPOCET
7 | K | 185851121 | Dovoz vody pro zálivku rostlin za vzdálenost do 1000 m | m3 | 310.16 | 389 | 120652.24 | CS ÚRS 2022 02 |  | základní | 0.452 | 140.1923 | 0 | 0 | 0 | 0 | 4 | K | 2 |  |  |  | ROZPOCET | 120652.24 | 0 | 0 | 0 | 0 | 1 | 120652.24 | 4 | -429387566
| Online PSC |  | https://podminky.urs.cz/item/CS_URS_2022_02/185851121 | [14 empty] | Online PSC | 2
| VV |  | "Dovoz vody z obecního rybníku" 310,16 |  | 310.16 | [12 empty] | VV | 2 | 2 | True | 1 | ROZPOCET
8 | K | 185851129 | Příplatek k dovozu vody pro zálivku rostlin do 1000 m ZKD 1000 m | m3 | 310.16 | 23.5 | 7288.76 | CS ÚRS 2022 02 |  | základní | 0.028 | 8.6845 | 0 | 0 | 0 | 0 | 4 | K | 2 |  |  |  | ROZPOCET | 7288.76 | 0 | 0 | 0 | 0 | 1 | 7288.76 | 4 | -18107681
| Online PSC |  | https://podminky.urs.cz/item/CS_URS_2022_02/185851129 | [14 empty] | Online PSC | 2
| VV |  | 310,16 |  | 310.16 | [12 empty] | VV | 2 | 2 | True | 1 | ROZPOCET
9 | K | R09 | Doplnění úhynu sazenic všech kategorií a druhů | kus | 125 | 55.9 | 6987.5 |  |  | základní | 0.162 | 20.25 | 0 | 0 | 0 | 0 | 4 | K | 2 |  |  |  | ROZPOCET | 6987.5 | 0 | 0 | 0 | 0 | 1 | 6987.5 | 4 | -2051555924
| VV |  | "Předpoklad úhynu 5 %" (1374+1129)*0,05 |  | 125.15 | [12 empty] | VV | 2 | 2 | True | 0 | ROZPOCET
| VV |  | Součet |  | 125.15 | [12 empty] | VV | 2 | 4 | True | 0 | ROZPOCET
| VV |  | 125 |  | 125 | [12 empty] | VV | 2 | 2 | True | 0 | ROZPOCET
| VV |  | Součet |  | 125 | [12 empty] | VV | 2 | 4 | True | 1 | ROZPOCET
10 | M | R08 | Krytokořenné sazenice | kus | 125 | 80 | 10000 |  |  | základní | 0 | 0 | 0.01 | 1.25 | 0 | 0 | 8 | M | 2 |  |  |  | ROZPOCET | 10000 | 0 | 0 | 0 | 0 | 1 | 10000 | 4 | 2106729553
| D | 3 | Svislé a kompletní konstrukce |  |  |  | 20000 |  |  |  |  | 0.665 |  | 0.00123 |  | 0 | 1 | D | 1 |  |  |  | ROZPOCET | [6 empty] | 20000
11 | K | R10 | Kontrola a oprava oplocení, kontrola zdravotního stavu dřevin, oprava úvazků 4x ročně | kpl | 1 | 20000 | 20000 |  |  | základní | 0.665 | 0.665 | 0.00123 | 0.00123 | 0 | 0 | 4 | K | 2 |  |  |  | ROZPOCET | 20000 | 0 | 0 | 0 | 0 | 1 | 20000 | 4 | -1599895036
| D | 998 | Přesun hmot |  |  |  | 8671.32 |  |  |  |  | 16.0821 |  | 0 |  | 0 | 1 | D | 1 |  |  |  | ROZPOCET | [6 empty] | 8671.32
12 | K | 998231311 | Přesun hmot pro sadovnické a krajinářské úpravy vodorovně do 5000 m | t | 8.029 | 1080 | 8671.32 | CS ÚRS 2022 02 |  | základní | 2.003 | 16.0821 | 0 | 0 | 0 | 0 | 4 | K | 2 |  |  |  | ROZPOCET | 8671.32 | 0 | 0 | 0 | 0 | 1 | 8671.32 | 4 | 1489183981
| Online PSC |  | https://podminky.urs.cz/item/CS_URS_2022_02/998231311 | [14 empty] | Online PSC | 2

## 210030-02-03-03 - Následn...
{77d90e31-e46b-4adb-b90e-624985f3b1fd}
2
| KRYCÍ LIST SOUPISU PRACÍ | [7 empty] | v --- níže se nacházejí doplnkové a pomocné údaje k sestavám --- v | [8 empty] | False
Stavba:
Stavba Větrolamu TEO 2 v k.ú. Ves Touškov
Objekt:
210030-02-03 - Následná péče
Soupis:
210030-02-03-03 - Následná péče - 3. rok
| KSO: |  |  |  |  | CC-CZ:
| Místo: |  | k.ú. Ves Touškov |  |  | Datum: | 8. 9. 2021
| Zadavatel: |  |  |  |  | IČ:
|  | SPÚ, Pobočka Plzeň |  |  |  | DIČ:
| Zhotovitel: |  |  |  |  | IČ:
DIČ:
| Projektant: |  |  |  |  | IČ:
|  | Geocart CZ a.s. |  |  |  | DIČ:
| Zpracovatel: |  |  |  |  | IČ:
|  | Ing. Petr Chytka |  |  |  | DIČ:
Poznámka:
| Cena bez DPH | [5 empty] | 360819.05
|  |  | Základ daně |  |  | Sazba daně | Výše daně
| DPH | základní | 360819.05 |  |  | 21% | 75772
|  | snížená | 0 |  |  | 15% | 0
|  | zákl. přenesená | 0 |  |  | 21% | 0
|  | sníž. přenesená | 0 |  |  | 15% | 0
|  | nulová | 0 |  |  | 0% | 0
| Cena s DPH |  |  | v | CZK |  | 436591.05
| Projektant |  |  | Zpracovatel
| Datum a podpis: |  | Razítko | Datum a podpis: |  |  | Razítko
| Objednavatel |  |  | Zhotovitel
| Datum a podpis: |  | Razítko | Datum a podpis: |  |  | Razítko
REKAPITULACE ČLENĚNÍ SOUPISU PRACÍ
Stavba:
Stavba Větrolamu TEO 2 v k.ú. Ves Touškov
Objekt:
210030-02-03 - Následná péče
Soupis:
210030-02-03-03 - Následná péče - 3. rok
Místo: |  |  | k.ú. Ves Touškov |  |  | Datum: | 8. 9. 2021
Zadavatel: |  |  | SPÚ, Pobočka Plzeň |  |  | Projektant: | Geocart CZ a.s.
Zhotovitel: | [5 empty] | Zpracovatel: | Ing. Petr Chytka
Kód dílu - Popis | [6 empty] | Cena celkem [CZK]
Náklady ze soupisu prací | [6 empty] | 360819.05 | [11 empty] | -1
| HSV - Práce a dodávky HSV | [5 empty] | 360819.05
| 1 - Zemní práce | [5 empty] | 332147.73
| 3 - Svislé a kompletní konstrukce | [5 empty] | 20000
| 998 - Přesun hmot | [5 empty] | 8671.32
SOUPIS PRACÍ
Stavba:
Stavba Větrolamu TEO 2 v k.ú. Ves Touškov
Objekt:
210030-02-03 - Následná péče
Soupis:
210030-02-03-03 - Následná péče - 3. rok
Místo: |  |  | k.ú. Ves Touškov |  |  | Datum: | 8. 9. 2021
Zadavatel: |  |  | SPÚ, Pobočka Plzeň |  |  | Projektant: | Geocart CZ a.s.
Zhotovitel: | [5 empty] | Zpracovatel: | Ing. Petr Chytka
PČ | Typ | Kód | Popis | MJ | Množství | J.cena [CZK] | Cena celkem [CZK] | Cenová soustava |  | DPH | J. Nh [h] | Nh celkem [h] | J. hmotnost [t] | Hmotnost celkem [t] | J. suť [t] | Suť Celkem [t]
Náklady soupisu celkem | [6 empty] | 360819.05 |  |  |  |  | 578.9463 |  | 8.0291 |  | 0 |  | D | -1 | [10 empty] | 360819.05
| D | HSV | Práce a dodávky HSV |  |  |  | 360819.05 |  |  |  |  | 578.9463 |  | 8.0291 |  | 0 | 1 | D | 0 |  |  |  | ROZPOCET | [6 empty] | 360819.05
| D | 1 | Zemní práce |  |  |  | 332147.73 |  |  |  |  | 562.1992 |  | 8.0278 |  | 0 | 1 | D | 1 |  |  |  | ROZPOCET | [6 empty] | 332147.73
1 | K | 184813134 | Ochrana listnatých dřevin přes 70 cm před okusem chemickým nátěrem v rovině a svahu do 1:5 | 100 kus | 50.06 | 255 | 12765.3 | CS ÚRS 2022 02 |  | základní | 0.75 | 37.545 | 0 | 0 | 0 | 0 | 4 | K | 2 |  |  |  | ROZPOCET | 12765.3 | 0 | 0 | 0 | 0 | 1 | 12765.3 | 4 | -104853982
| Online PSC |  | https://podminky.urs.cz/item/CS_URS_2022_02/184813134 | [14 empty] | Online PSC | 2
| VV |  | "Keře - sazenice - 2x ročně" 1129/100*2 |  | 22.58 | [12 empty] | VV | 2 | 2 | True | 0 | ROZPOCET
| VV |  | "Stromy - poloodrostky - 2x ročně" 1374/100*2 |  | 27.48 | [12 empty] | VV | 2 | 2 | True | 0 | ROZPOCET
| VV |  | Součet |  | 50.06 | [12 empty] | VV | 2 | 4 | True | 1 | ROZPOCET
2 | M | R04 | repelent proti okusu zvěři | kg | 25.03 | 50 | 1251.5 |  |  | základní | 0 | 0 | 0.001 | 0.02503 | 0 | 0 | 8 | M | 2 |  |  |  | ROZPOCET | 1251.5 | 0 | 0 | 0 | 0 | 1 | 1251.5 | 4 | 107957220
| VV |  | "Aplikace 5 kg/1000 sazenic - 2x ročně" 5*1129/1000*2 |  | 11.29 | [12 empty] | VV | 2 | 2 | True | 0 | ROZPOCET
| VV |  | "Aplikace 5 kg/1000 sazenic - 2x ročně" 5*1374/1000*2 |  | 13.74 | [12 empty] | VV | 2 | 2 | True | 0 | ROZPOCET
| VV |  | Součet |  | 25.03 | [12 empty] | VV | 2 | 4 | True | 1 | ROZPOCET
3 | K | 184851613 | Ruční ožínání sazenic v pruzích sklon do 1:5 dobrá viditelnost a v buřeně přes 60 cm | ha | 1.821 | 8280 | 15077.88 | CS ÚRS 2022 02 |  | základní | 20.992 | 38.2264 | 0 | 0 | 0 | 0 | 4 | K | 2 |  |  |  | ROZPOCET | 15077.88 | 0 | 0 | 0 | 0 | 1 | 15077.88 | 4 | 1353377997
| Online PSC |  | https://podminky.urs.cz/item/CS_URS_2022_02/184851613 | [14 empty] | Online PSC | 2
| VV |  | "Koseni 2x během roku s ponecháním pokosené hmoty na místě" 9105*2/10000 |  | 1.821 | [12 empty] | VV | 2 | 2 | True | 1 | ROZPOCET
4 | K | 184911421 | Mulčování rostlin kůrou tl do 0,1 m v rovině a svahu do 1:5 | m2 | 675.28 | 42.5 | 28699.4 | CS ÚRS 2022 02 |  | základní | 0.113 | 76.3066 | 0 | 0 | 0 | 0 | 4 | K | 2 |  |  |  | ROZPOCET | 28699.4 | 0 | 0 | 0 | 0 | 1 | 28699.4 | 4 | -714732810
| Online PSC |  | https://podminky.urs.cz/item/CS_URS_2022_02/184911421 | [14 empty] | Online PSC | 2
| VV |  | "Stromy - poloodrostky" 0,6*0,6*1374 |  | 494.64 | [12 empty] | VV | 2 | 2 | True | 0 | ROZPOCET
| VV |  | "Keře - sazenice" 0,4*0,4*1129 |  | 180.64 | [12 empty] | VV | 2 | 2 | True | 0 | ROZPOCET
| VV |  | Součet |  | 675.28 | [12 empty] | VV | 2 | 4 | True | 1 | ROZPOCET
5 | M | 10391100 | kůra mulčovací VL | m3 | 33.764 | 1570 | 53009.48 | CS ÚRS 2022 02 |  | základní | 0 | 0 | 0.2 | 6.7528 | 0 | 0 | 8 | M | 2 |  |  |  | ROZPOCET | 53009.48 | 0 | 0 | 0 | 0 | 1 | 53009.48 | 4 | -493499931
| VV |  | "Stromy - poloodrostky" 0,6*0,6*1374*0,05 |  | 24.732 | [12 empty] | VV | 2 | 2 | True | 0 | ROZPOCET
| VV |  | "Keře - sazenice" 0,4*0,4*1129*0,05 |  | 9.032 | [12 empty] | VV | 2 | 2 | True | 0 | ROZPOCET
| VV |  | Součet |  | 33.764 | [12 empty] | VV | 2 | 4 | True | 1 | ROZPOCET
6 | K | 185804311 | Zalití rostlin vodou plocha do 20 m2 | m3 | 232.62 | 466 | 108400.92 | CS ÚRS 2022 02 |  | základní | 1.196 | 278.2135 | 0 | 0 | 0 | 0 | 4 | K | 2 |  |  |  | ROZPOCET | 108400.92 | 0 | 0 | 0 | 0 | 1 | 108400.92 | 4 | -1874353125
| Online PSC |  | https://podminky.urs.cz/item/CS_URS_2022_02/185804311 | [14 empty] | Online PSC | 2
| VV |  | "Zalití 6x za 3. rok" | [14 empty] | VV | 2 | 1 | True | 0 | ROZPOCET
| VV |  | "Stromy 20 l" 1374*0,02*6 |  | 164.88 | [12 empty] | VV | 2 | 2 | True | 0 | ROZPOCET
| VV |  | "keře 10l" 1129*0,01*6 |  | 67.74 | [12 empty] | VV | 2 | 2 | True | 0 | ROZPOCET
| VV |  | Součet |  | 232.62 | [12 empty] | VV | 2 | 4 | True | 1 | ROZPOCET
7 | K | 185851121 | Dovoz vody pro zálivku rostlin za vzdálenost do 1000 m | m3 | 232.62 | 389 | 90489.18 | CS ÚRS 2022 02 |  | základní | 0.452 | 105.1442 | 0 | 0 | 0 | 0 | 4 | K | 2 |  |  |  | ROZPOCET | 90489.18 | 0 | 0 | 0 | 0 | 1 | 90489.18 | 4 | -977213309
| Online PSC |  | https://podminky.urs.cz/item/CS_URS_2022_02/185851121 | [14 empty] | Online PSC | 2
| VV |  | "Dovoz vody z obecního rybníku" 232,62 |  | 232.62 | [12 empty] | VV | 2 | 2 | True | 1 | ROZPOCET
8 | K | 185851129 | Příplatek k dovozu vody pro zálivku rostlin do 1000 m ZKD 1000 m | m3 | 232.62 | 23.5 | 5466.57 | CS ÚRS 2022 02 |  | základní | 0.028 | 6.5134 | 0 | 0 | 0 | 0 | 4 | K | 2 |  |  |  | ROZPOCET | 5466.57 | 0 | 0 | 0 | 0 | 1 | 5466.57 | 4 | 2100294743
| Online PSC |  | https://podminky.urs.cz/item/CS_URS_2022_02/185851129 | [14 empty] | Online PSC | 2
| VV |  | 232,62 |  | 232.62 | [12 empty] | VV | 2 | 2 | True | 1 | ROZPOCET
9 | K | R09 | Doplnění úhynu sazenic všech kategorií a druhů | kus | 125 | 55.9 | 6987.5 |  |  | základní | 0.162 | 20.25 | 0 | 0 | 0 | 0 | 4 | K | 2 |  |  |  | ROZPOCET | 6987.5 | 0 | 0 | 0 | 0 | 1 | 6987.5 | 4 | 2013319429
| VV |  | "Předpoklad úhynu 5 %" (1374+1129)*0,05 |  | 125.15 | [12 empty] | VV | 2 | 2 | True | 0 | ROZPOCET
| VV |  | Součet |  | 125.15 | [12 empty] | VV | 2 | 4 | True | 0 | ROZPOCET
| VV |  | 125 |  | 125 | [12 empty] | VV | 2 | 2 | True | 0 | ROZPOCET
| VV |  | Součet |  | 125 | [12 empty] | VV | 2 | 4 | True | 1 | ROZPOCET
10 | M | R08 | Krytokořenné sazenice | kus | 125 | 80 | 10000 |  |  | základní | 0 | 0 | 0.01 | 1.25 | 0 | 0 | 8 | M | 2 |  |  |  | ROZPOCET | 10000 | 0 | 0 | 0 | 0 | 1 | 10000 | 4 | -2069926848
| D | 3 | Svislé a kompletní konstrukce |  |  |  | 20000 |  |  |  |  | 0.665 |  | 0.00123 |  | 0 | 1 | D | 1 |  |  |  | ROZPOCET | [6 empty] | 20000
11 | K | R10 | Kontrola a oprava oplocení, kontrola zdravotního stavu dřevin, oprava úvazků 4x ročně | kpl | 1 | 20000 | 20000 |  |  | základní | 0.665 | 0.665 | 0.00123 | 0.00123 | 0 | 0 | 4 | K | 2 |  |  |  | ROZPOCET | 20000 | 0 | 0 | 0 | 0 | 1 | 20000 | 4 | -1430811876
| D | 998 | Přesun hmot |  |  |  | 8671.32 |  |  |  |  | 16.0821 |  | 0 |  | 0 | 1 | D | 1 |  |  |  | ROZPOCET | [6 empty] | 8671.32
12 | K | 998231311 | Přesun hmot pro sadovnické a krajinářské úpravy vodorovně do 5000 m | t | 8.029 | 1080 | 8671.32 | CS ÚRS 2021 02 |  | základní | 2.003 | 16.0821 | 0 | 0 | 0 | 0 | 4 | K | 2 |  |  |  | ROZPOCET | 8671.32 | 0 | 0 | 0 | 0 | 1 | 8671.32 | 4 | -63646283
| Online PSC |  | https://podminky.urs.cz/item/CS_URS_2021_02/998231311 | [14 empty] | Online PSC | 2

## 210030-02-04 - VRN
{9d1a00ea-4efc-486c-864b-50e24becdd3e}
2
| KRYCÍ LIST SOUPISU PRACÍ | [7 empty] | v --- níže se nacházejí doplnkové a pomocné údaje k sestavám --- v | [8 empty] | False
Stavba:
Stavba Větrolamu TEO 2 v k.ú. Ves Touškov
Objekt:
210030-02-04 - VRN
| KSO: |  |  |  |  | CC-CZ:
| Místo: |  | k.ú. Ves Touškov |  |  | Datum: | 8. 9. 2021
| Zadavatel: |  |  |  |  | IČ:
|  | SPÚ, Pobočka Plzeň |  |  |  | DIČ:
| Zhotovitel: |  |  |  |  | IČ:
DIČ:
| Projektant: |  |  |  |  | IČ:
|  | Geocart CZ a.s. |  |  |  | DIČ:
| Zpracovatel: |  |  |  |  | IČ:
|  | Ing. Petr Chytka |  |  |  | DIČ:
Poznámka:
| Cena bez DPH | [5 empty] | 70000
|  |  | Základ daně |  |  | Sazba daně | Výše daně
| DPH | základní | 70000 |  |  | 21% | 14700
|  | snížená | 0 |  |  | 15% | 0
|  | zákl. přenesená | 0 |  |  | 21% | 0
|  | sníž. přenesená | 0 |  |  | 15% | 0
|  | nulová | 0 |  |  | 0% | 0
| Cena s DPH |  |  | v | CZK |  | 84700
| Projektant |  |  | Zpracovatel
| Datum a podpis: |  | Razítko | Datum a podpis: |  |  | Razítko
| Objednavatel |  |  | Zhotovitel
| Datum a podpis: |  | Razítko | Datum a podpis: |  |  | Razítko
REKAPITULACE ČLENĚNÍ SOUPISU PRACÍ
Stavba:
Stavba Větrolamu TEO 2 v k.ú. Ves Touškov
Objekt:
210030-02-04 - VRN
Místo: |  |  | k.ú. Ves Touškov |  |  | Datum: | 8. 9. 2021
Zadavatel: |  |  | SPÚ, Pobočka Plzeň |  |  | Projektant: | Geocart CZ a.s.
Zhotovitel: | [5 empty] | Zpracovatel: | Ing. Petr Chytka
Kód dílu - Popis | [6 empty] | Cena celkem [CZK]
Náklady ze soupisu prací | [6 empty] | 70000 | [11 empty] | -1
| VRN - Vedlejší rozpočtové náklady | [5 empty] | 70000
| VRN1 - Průzkumné, geodetické a projektové práce | [5 empty] | 50000
| VRN3 - Zařízení staveniště | [5 empty] | 20000
SOUPIS PRACÍ
Stavba:
Stavba Větrolamu TEO 2 v k.ú. Ves Touškov
Objekt:
210030-02-04 - VRN
Místo: |  |  | k.ú. Ves Touškov |  |  | Datum: | 8. 9. 2021
Zadavatel: |  |  | SPÚ, Pobočka Plzeň |  |  | Projektant: | Geocart CZ a.s.
Zhotovitel: | [5 empty] | Zpracovatel: | Ing. Petr Chytka
PČ | Typ | Kód | Popis | MJ | Množství | J.cena [CZK] | Cena celkem [CZK] | Cenová soustava |  | DPH | J. Nh [h] | Nh celkem [h] | J. hmotnost [t] | Hmotnost celkem [t] | J. suť [t] | Suť Celkem [t]
Náklady soupisu celkem | [6 empty] | 70000 |  |  |  |  | 0 |  | 0 |  | 0 |  | D | -1 | [10 empty] | 70000
| D | VRN | Vedlejší rozpočtové náklady |  |  |  | 70000 |  |  |  |  | 0 |  | 0 |  | 0 | 5 | D | 0 |  |  |  | ROZPOCET | [6 empty] | 70000
| D | VRN1 | Průzkumné, geodetické a projektové práce |  |  |  | 50000 |  |  |  |  | 0 |  | 0 |  | 0 | 5 | D | 1 |  |  |  | ROZPOCET | [6 empty] | 50000
1 | K | 011314000 | Archeologický dohled | kpl | 1 | 5000 | 5000 | CS ÚRS 2021 02 |  | základní | 0 | 0 | 0 | 0 | 0 | 0 | 1024 | K | 2 |  |  |  | ROZPOCET | 5000 | 0 | 0 | 0 | 0 | 1 | 5000 | 1024 | 1129607398
| Online PSC |  | https://podminky.urs.cz/item/CS_URS_2021_02/011314000 | [14 empty] | Online PSC | 2
| VV |  | 1 |  | 1 | [12 empty] | VV | 2 | 2 | True | 1 | ROZPOCET
2 | K | 012103000 | Geodetické práce před výstavbou | kpl | 1 | 10000 | 10000 | CS ÚRS 2021 02 |  | základní | 0 | 0 | 0 | 0 | 0 | 0 | 1024 | K | 2 |  |  |  | ROZPOCET | 10000 | 0 | 0 | 0 | 0 | 1 | 10000 | 1024 | 100496880
| Online PSC |  | https://podminky.urs.cz/item/CS_URS_2021_02/012103000 | [14 empty] | Online PSC | 2
| VV |  | "Vytyčení hranic parcely p. č. 2027, k.ú. Ves Touškov a 30 bodů dle výkresu C.4. Vytyčovací situace" 1 |  | 1 | [12 empty] | VV | 2 | 2 | True | 1 | ROZPOCET
3 | K | 012303000 | Geodetické práce po výstavbě | kpl | 1 | 10000 | 10000 | CS ÚRS 2021 02 |  | základní | 0 | 0 | 0 | 0 | 0 | 0 | 1024 | K | 2 |  |  |  | ROZPOCET | 10000 | 0 | 0 | 0 | 0 | 1 | 10000 | 1024 | 838661397
| Online PSC |  | https://podminky.urs.cz/item/CS_URS_2021_02/012303000 | [14 empty] | Online PSC | 2
| VV |  | "Zaměření skutečného stavu po dokončení stavby" 1 |  | 1 | [12 empty] | VV | 2 | 2 | True | 1 | ROZPOCET
4 | K | 013254000 | Dokumentace skutečného provedení stavby | kpl | 1 | 15000 | 15000 | CS ÚRS 2021 02 |  | základní | 0 | 0 | 0 | 0 | 0 | 0 | 1024 | K | 2 |  |  |  | ROZPOCET | 15000 | 0 | 0 | 0 | 0 | 1 | 15000 | 1024 | -1986671901
| Online PSC |  | https://podminky.urs.cz/item/CS_URS_2021_02/013254000 | [14 empty] | Online PSC | 2
5 | K | R12 | Zajištění publicity realizované stavby - informační bilbord dané velikosti, včetně konstrukce - trvalé | kpl | 1 | 10000 | 10000 |  |  | základní | 0 | 0 | 0 | 0 | 0 | 0 | 4 | K | 2 |  |  |  | ROZPOCET | 10000 | 0 | 0 | 0 | 0 | 1 | 10000 | 4 | -2049637748
| P |  | Poznámka k položce: Zhotovení a instalace informačního billboardu na sloupku dle podmínek dotačního titulu. Nejpozději do 1 měsíce od převzetí staveniště osazení na místě realizace (dočasná publicita) a osazení na sloupku po dokončení stavby (stálá publicita). | [14 empty] | P | 2
| VV |  | 1 |  | 1 | [12 empty] | VV | 2 | 2 | True | 1 | ROZPOCET
| D | VRN3 | Zařízení staveniště |  |  |  | 20000 |  |  |  |  | 0 |  | 0 |  | 0 | 5 | D | 1 |  |  |  | ROZPOCET | [6 empty] | 20000
6 | K | R11 | Zařízení staveniště včetně jeho označení a zrušení | kpl | 1 | 20000 | 20000 |  |  | základní | 0 | 0 | 0 | 0 | 0 | 0 | 1024 | K | 2 |  |  |  | ROZPOCET | 20000 | 0 | 0 | 0 | 0 | 1 | 20000 | 1024 | 1315554849