## Rekapitulace stavby
Export Komplet | [27 empty] | 2.0 | ZAMOK |  |  |  |  | False | False | {47f4671c-bcf2-4b26-b7e5-12343abc7cb2}
[33 empty] | 0,01 | 21
[33 empty] | 0,01 | 15
|  | REKAPITULACE STAVBY | [17 empty] | v --- níže se nacházejí doplnkové a pomocné údaje k sestavám --- v | [11 empty] | Návod na vyplnění | 0,001
|  | Kód: |  |  |  |  | 2017-029-0169 | [24 empty] | Měnit lze pouze buňky se žlutým podbarvením! 1) na prvním listu Rekapitulace stavby vyplňte v sestavě a) Souhrnný list - údaje o Uchazeči (přenesou se do ostatních sestav i v jiných listech) b) Rekapitulace objektů - potřebné Ostatní náklady 2) na vybraných listech vyplňte v sestavě a) Krycí list - údaje o Uchazeči, pokud se liší od údajů o Uchazeči na Souhrnném listu (údaje se přenesou do ostatních sestav v daném listu) b) Rekapitulace rozpočtu - potřebné Ostatní náklady c) Celkové náklady za stavbu - ceny u položek - množství, pokud má žluté podbarvení - a v případě potřeby poznámku (ta je ve skrytém sloupci) | 0,01
|  | Stavba: |  |  |  |  | Záchlumí - cesta od Valachu do České Rybné | [25 empty] | 0,01
|  | KSO: | [13 empty] | CC-CZ: | [16 empty] | 0,01
|  | Místo: | [13 empty] | Datum: |  | 23. 3. 2023 | [14 empty] | 0,01
0,01
|  | Zadavatel: | [13 empty] | IČ: | [16 empty] | 0,01
[16 empty] | DIČ: | [16 empty] | 0,01
0,01
|  | Uchazeč: | [13 empty] | IČ: |  | Vyplň údaj | [14 empty] | 0,01
|  |  | Vyplň údaj | [12 empty] | DIČ: |  | Vyplň údaj | [14 empty] | 0,01
False
|  | Projektant: | [13 empty] | IČ: |  | 02497247 | [14 empty] | False
|  |  | IDProjekt s.r.o., Sokolovská 94, 570 01 Litomyšl | [12 empty] | DIČ: |  | CZ02497247 | [14 empty] | True
0,01
|  | Zpracovatel: | [13 empty] | IČ: | [16 empty] | 0,01
[16 empty] | DIČ: | [16 empty] | False
Poznámka:
|  | Cena bez DPH | [13 empty] | 0
[8 empty] | Sazba daně |  |  | Základ daně |  |  |  |  | Výše daně
|  | DPH |  | základní |  |  |  | 21% |  |  | 0 |  |  |  |  | 0
|  |  |  | snížená |  |  |  | 15% |  |  | 0 |  |  |  |  | 0
|  |  |  | zákl. přenesená |  |  |  | 21% |  |  | 0 |  |  |  |  | 0
|  |  |  | sníž. přenesená |  |  |  | 15% |  |  | 0 |  |  |  |  | 0
|  |  |  | nulová |  |  |  | 0% |  |  | 0 |  |  |  |  | 0
|  | Cena s DPH | [6 empty] | v |  |  | CZK |  |  |  | 0
|  | Projektant | [11 empty] | Zpracovatel
|  | Datum a podpis: | [7 empty] | Razítko |  |  |  | Datum a podpis: |  |  | Razítko
|  | Objednavatel | [11 empty] | Uchazeč
|  | Datum a podpis: | [7 empty] | Razítko |  |  |  | Datum a podpis: |  |  | Razítko
REKAPITULACE OBJEKTŮ STAVBY A SOUPISŮ PRACÍ
| Kód: | [6 empty] | 2017-029-0169
| Stavba: | [6 empty] | Záchlumí - cesta od Valachu do České Rybné
| Místo: | [13 empty] | Datum: |  | 23. 3. 2023
| Zadavatel: | [13 empty] | Projektant: |  | IDProjekt s.r.o., Sokolovská 94, 570 01 Litomyšl |  |  | Informatívní údaje z listů zakázek
| Uchazeč: | [13 empty] | Zpracovatel:
| Kód |  |  |  | Popis | [7 empty] | Cena bez DPH [CZK] |  |  |  |  | Cena s DPH [CZK] | Typ | z toho Ostat. náklady [CZK] | DPH [CZK] | Normohodiny [h] | DPH základní [CZK] | DPH snížená [CZK] | DPH základní přenesená [CZK] | DPH snížená přenesená [CZK] | Základna DPH základní | Základna DPH snížená | Základna DPH zákl. přenesená | Základna DPH sníž. přenesená | Základna DPH nulová
| Náklady z rozpočtů | [11 empty] | 0 |  |  |  |  | 0 |  | 0 | 0 | 0 | 0 | 0 | 0 | 0 | 0 | 0 | 0 | 0 | 0 |  | D | 0 | ###NOIMPORT### | IMPORT | {47f4671c-bcf2-4b26-b7e5-12343abc7cb2} | {00000000-0000-0000-0000-000000000000}
/ |  | SO 001.1 |  |  |  | Vedlejší a ostatní náklady | [6 empty] | 0 |  |  |  |  | 0 | STA | 0 | 0 | 0 | 0 | 0 | 0 | 0 | 0 | 0 | 0 | 0 | 0 |  |  | 1 |  | IMPORT | {9b2f528b-f22e-49fe-a5e6-fb2ed2277246} | {47f4671c-bcf2-4b26-b7e5-12343abc7cb2} | 2
/ |  | SO 001.2 |  |  |  | Vedlejší a ostatní náklady - Stavební úpravy mimo obvod pozemkových úprav (investor obec Záchlumí) | [6 empty] | 0 |  |  |  |  | 0 | STA | 0 | 0 | 0 | 0 | 0 | 0 | 0 | 0 | 0 | 0 | 0 | 0 |  |  | 1 |  | IMPORT | {22014078-ca60-47c5-ab27-2723aebf30ac} | {47f4671c-bcf2-4b26-b7e5-12343abc7cb2} | 2
/ |  | SO 101.1 |  |  |  | Komunikace | [6 empty] | 0 |  |  |  |  | 0 | STA | 0 | 0 | 0 | 0 | 0 | 0 | 0 | 0 | 0 | 0 | 0 | 0 |  |  | 1 |  | IMPORT | {fc241553-e5d1-41e8-a597-b909c6ebb87e} | {47f4671c-bcf2-4b26-b7e5-12343abc7cb2} | 2
/ |  | SO 101.2 |  |  |  | Komunikace - Stavební úpravy mimo obvod pozemkových úprav (investor obec Záchlumí) | [6 empty] | 0 |  |  |  |  | 0 | STA | 0 | 0 | 0 | 0 | 0 | 0 | 0 | 0 | 0 | 0 | 0 | 0 |  |  | 1 |  | IMPORT | {afd02bd0-cf40-4edd-a4a5-284e89f01aad} | {47f4671c-bcf2-4b26-b7e5-12343abc7cb2} | 2
/ |  | SO 102.1 |  |  |  | Rámový propust v km0,120 | [6 empty] | 0 |  |  |  |  | 0 | STA | 0 | 0 | 0 | 0 | 0 | 0 | 0 | 0 | 0 | 0 | 0 | 0 |  |  | 1 |  | IMPORT | {92809773-4f67-4efe-9af2-6125ba5f6aba} | {47f4671c-bcf2-4b26-b7e5-12343abc7cb2} | 2
/ |  | SO 102.2 |  |  |  | Rámový propust v km 0,120 - Stavební úpravy mimo obvod pozemkových úprav (investor obec Záchlumí) | [6 empty] | 0 |  |  |  |  | 0 | STA | 0 | 0 | 0 | 0 | 0 | 0 | 0 | 0 | 0 | 0 | 0 | 0 |  |  | 1 |  | IMPORT | {1f38631e-d607-42e6-be35-1832b800c811} | {47f4671c-bcf2-4b26-b7e5-12343abc7cb2} | 2
/ |  | SO 103 |  |  |  | Propust km 0,228 | [6 empty] | 0 |  |  |  |  | 0 | STA | 0 | 0 | 0 | 0 | 0 | 0 | 0 | 0 | 0 | 0 | 0 | 0 |  |  | 1 |  | IMPORT | {0239f5cf-6020-4998-885a-1b0fe5a9f013} | {47f4671c-bcf2-4b26-b7e5-12343abc7cb2} | 2
/ |  | SO 104 |  |  |  | Propust km 1,757 | [6 empty] | 0 |  |  |  |  | 0 | STA | 0 | 0 | 0 | 0 | 0 | 0 | 0 | 0 | 0 | 0 | 0 | 0 |  |  | 1 |  | IMPORT | {94120764-5598-42df-97fa-6121222bd6af} | {47f4671c-bcf2-4b26-b7e5-12343abc7cb2} | 2

## SO 001.1 - Vedlejší a ost...
{9b2f528b-f22e-49fe-a5e6-fb2ed2277246}
2
| KRYCÍ LIST SOUPISU PRACÍ | [7 empty] | v --- níže se nacházejí doplnkové a pomocné údaje k sestavám --- v | [8 empty] | False
Stavba:
Záchlumí - cesta od Valachu do České Rybné
Objekt:
SO 001.1 - Vedlejší a ostatní náklady
| KSO: |  |  |  |  | CC-CZ:
| Místo: |  |  |  |  | Datum: | 23. 3. 2023
| Zadavatel: |  |  |  |  | IČ:
DIČ:
| Uchazeč: |  |  |  |  | IČ: | Vyplň údaj
|  | Vyplň údaj |  |  |  | DIČ: | Vyplň údaj
| Projektant: |  |  |  |  | IČ:
|  | IDProjekt s.r.o. |  |  |  | DIČ:
| Zpracovatel: |  |  |  |  | IČ:
DIČ:
Poznámka:
| Cena bez DPH | [5 empty] | 0
|  |  | Základ daně |  |  | Sazba daně | Výše daně
| DPH | základní | 0 |  |  | 21% | 0
|  | snížená | 0 |  |  | 15% | 0
|  | zákl. přenesená | 0 |  |  | 21% | 0
|  | sníž. přenesená | 0 |  |  | 15% | 0
|  | nulová | 0 |  |  | 0% | 0
| Cena s DPH |  |  | v | CZK |  | 0
| Projektant |  |  | Zpracovatel
| Datum a podpis: |  | Razítko | Datum a podpis: |  |  | Razítko
| Objednavatel |  |  | Uchazeč
| Datum a podpis: |  | Razítko | Datum a podpis: |  |  | Razítko
REKAPITULACE ČLENĚNÍ SOUPISU PRACÍ
Stavba:
Záchlumí - cesta od Valachu do České Rybné
Objekt:
SO 001.1 - Vedlejší a ostatní náklady
Místo: | [5 empty] | Datum: | 23. 3. 2023
Zadavatel: | [5 empty] | Projektant: | IDProjekt s.r.o.
Uchazeč: |  |  | Vyplň údaj |  |  | Zpracovatel:
Kód dílu - Popis | [6 empty] | Cena celkem [CZK]
Náklady ze soupisu prací | [6 empty] | 0 | [11 empty] | -1
| VRN - Vedlejší rozpočtové náklady | [5 empty] | 0
| VRN1 - Průzkumné, geodetické a projektové práce | [5 empty] | 0
| VRN7 - Provozní vlivy | [5 empty] | 0
SOUPIS PRACÍ
Stavba:
Záchlumí - cesta od Valachu do České Rybné
Objekt:
SO 001.1 - Vedlejší a ostatní náklady
Místo: | [5 empty] | Datum: | 23. 3. 2023
Zadavatel: | [5 empty] | Projektant: | IDProjekt s.r.o.
Uchazeč: |  |  | Vyplň údaj |  |  | Zpracovatel:
PČ | Typ | Kód | Popis | MJ | Množství | J.cena [CZK] | Cena celkem [CZK] | Cenová soustava |  | DPH | J. Nh [h] | Nh celkem [h] | J. hmotnost [t] | Hmotnost celkem [t] | J. suť [t] | Suť Celkem [t]
Náklady soupisu celkem | [6 empty] | 0 |  |  |  |  | 0 |  | 0 |  | 0 |  | D | -1 | [7 empty] | 0
| D | VRN | Vedlejší rozpočtové náklady |  |  |  | 0 |  |  |  |  | 0 |  | 0 |  | 0 | 5 | D | 0 | ROZPOCET | [6 empty] | 0
| D | VRN1 | Průzkumné, geodetické a projektové práce |  |  |  | 0 |  |  |  |  | 0 |  | 0 |  | 0 | 5 | D | 1 | ROZPOCET | [6 empty] | 0
1 | K | 011114000 | Inženýrsko-geologický průzkum | kpl | 1 |  | 0 |  |  | základní |  | 0 | 0 | 0 | 0 | 0 | 1024 | K | 2 | ROZPOCET | 0 | 0 | 0 | 0 | 0 | 1 | 0 | 1024 | 1664138401
| P |  | Poznámka k položce: průkazní zkouška - určení množství pojiva pro stabilizaci zeminy | [14 empty] | P | 2
2 | K | 011324000 | Archeologický průzkum | kpl | 1 |  | 0 |  |  | základní |  | 0 | 0 | 0 | 0 | 0 | 1024 | K | 2 | ROZPOCET | 0 | 0 | 0 | 0 | 0 | 1 | 0 | 1024 | -1331151352
| P |  | Poznámka k položce: - předběžný záchranný archeologický výzkum | [14 empty] | P | 2
3 | K | 012103000 | Geodetické práce před výstavbou | kpl | 1 |  | 0 |  |  | základní |  | 0 | 0 | 0 | 0 | 0 | 1024 | K | 2 | ROZPOCET | 0 | 0 | 0 | 0 | 0 | 1 | 0 | 1024 | 1652135729
| P |  | Poznámka k položce: zaměření stavby před výstavbou, vytčení stavby, obvodu staveniště | [14 empty] | P | 2
4 | K | 012203000 | Geodetické práce při provádění stavby | kpl | 1 |  | 0 |  |  | základní |  | 0 | 0 | 0 | 0 | 0 | 1024 | K | 2 | ROZPOCET | 0 | 0 | 0 | 0 | 0 | 1 | 0 | 1024 | -197094750
| P |  | Poznámka k položce: vč. zaměření vrstev pro určení kubatur sanací a pro určení kubatur konstrukčeních vrstev a celkových plošných a délkových výměr. | [14 empty] | P | 2
5 | K | 012303000 | Geodetické práce po výstavbě | kpl | 1 |  | 0 |  |  | základní |  | 0 | 0 | 0 | 0 | 0 | 1024 | K | 2 | ROZPOCET | 0 | 0 | 0 | 0 | 0 | 1 | 0 | 1024 | -1249527215
| P |  | Poznámka k položce: Zaměření nutná k uvedení stavby do úžívání a předání dokončeného díla. Zaměření skutečného provedení díla ke kolaudaci stavby. 3x tištěné paré + 1x CD | [14 empty] | P | 2
6 | K | 013244000 | Dokumentace pro provádění stavby | kpl | 1 |  | 0 |  |  | základní |  | 0 | 0 | 0 | 0 | 0 | 1024 | K | 2 | ROZPOCET | 0 | 0 | 0 | 0 | 0 | 1 | 0 | 1024 | 480317930
| P |  | Poznámka k položce: Realizační dokumentace stavby | [14 empty] | P | 2
7 | K | 013254000 | Dokumentace skutečného provedení stavby | kpl | 1 |  | 0 |  |  | základní |  | 0 | 0 | 0 | 0 | 0 | 1024 | K | 2 | ROZPOCET | 0 | 0 | 0 | 0 | 0 | 1 | 0 | 1024 | -1311630368
| P |  | Poznámka k položce: Dokumentace skutečného provedení stavby. Výkresy a související písemnosti zhotovené stavby potřebné pro evidenci pozemní komunikace. Výkresy odchylek a změn stavby oproti DSP. Ověření podpisem odpovědného zástupce zhotovitele a správce stavby. | [14 empty] | P | 2
8 | K | 013274000 | Pasportizace objektu před započetím prací | kpl | 1 |  | 0 |  |  | základní |  | 0 | 0 | 0 | 0 | 0 | 1024 | K | 2 | ROZPOCET | 0 | 0 | 0 | 0 | 0 | 1 | 0 | 1024 | -792646725
| P |  | Poznámka k položce: Zajištění a zdokumentování stávajícího stavu zástavby a objektů, které mohou být dotčeny stavbou před započetím | [14 empty] | P | 2
9 | K | 013284000 | Pasportizace objektu po provedení prací | kpl | 1 |  | 0 |  |  | základní |  | 0 | 0 | 0 | 0 | 0 | 1024 | K | 2 | ROZPOCET | 0 | 0 | 0 | 0 | 0 | 1 | 0 | 1024 | -1735997747
| P |  | Poznámka k položce: Zajištění a zdokumentování stávajícího stavu zástavby a objektů, které mohou být dotčeny stavbou v průběhu a na konci stavebních prací. | [14 empty] | P | 2
| D | VRN7 | Provozní vlivy |  |  |  | 0 |  |  |  |  | 0 |  | 0 |  | 0 | 5 | D | 1 | ROZPOCET | [6 empty] | 0
10 | K | 072103001 | Projednání DIO a zajištění DIR komunikace II.a III. třídy | kpl | 1 |  | 0 |  |  | základní |  | 0 | 0 | 0 | 0 | 0 | 1024 | K | 2 | ROZPOCET | 0 | 0 | 0 | 0 | 0 | 1 | 0 | 1024 | 947611487
| P |  | Poznámka k položce: "Úhrnná částka musí obsahovat veškeré náklady na dočasné úpravy a regulaci dopravy (i pěší) na staveništi a nezbytné značení a opatření vyplývající z požadavků BOZP na staveništi vč. provizorních lávek, nájezdů,... Trasy pro pěší v souladu s vyhl. č. 398/2009 Sb., o obecných technických požadavcích zabezpečujících bezbariérové užívání staveb. Po dobu realizace stavby zajištěn přístup k objektům pro požární techniku, policii, záchranné služby. " | [14 empty] | P | 2
11 | K | 075002000 | Ochranná pásma | kpl | 1 |  | 0 |  |  | základní |  | 0 | 0 | 0 | 0 | 0 | 1024 | K | 2 | ROZPOCET | 0 | 0 | 0 | 0 | 0 | 1 | 0 | 1024 | -876590747
| P |  | Poznámka k položce: Zajištštění inženýrských sítí během realizace stavby dle požadavků správců. Nutné vytyčení všech podzemních sítí s protokolárním zápisem příslušných správců. Přesnou polohu podzemních vedení ověřit ručně kopanými sondami. Podzemní plynovod, sdělovací kabely, elektrické vedení včetně vrchního vedení, vodovod, v trase příčné přechody. Přchody nutno ochránit. Zajištění stavby proti škodám na okolních pozemcích a objektech. | [14 empty] | P | 2

## SO 001.2 - Vedlejší a ost...
{22014078-ca60-47c5-ab27-2723aebf30ac}
2
| KRYCÍ LIST SOUPISU PRACÍ | [7 empty] | v --- níže se nacházejí doplnkové a pomocné údaje k sestavám --- v | [8 empty] | False
Stavba:
Záchlumí - cesta od Valachu do České Rybné
Objekt:
SO 001.2 - Vedlejší a ostatní náklady - Stavební úpravy mimo obvod pozemkových úprav (investor obec Záchlumí)
| KSO: |  |  |  |  | CC-CZ:
| Místo: |  |  |  |  | Datum: | 23. 3. 2023
| Zadavatel: |  |  |  |  | IČ:
DIČ:
| Uchazeč: |  |  |  |  | IČ: | Vyplň údaj
|  | Vyplň údaj |  |  |  | DIČ: | Vyplň údaj
| Projektant: |  |  |  |  | IČ:
|  | IDProjekt s.r.o. |  |  |  | DIČ:
| Zpracovatel: |  |  |  |  | IČ:
DIČ:
Poznámka:
| Cena bez DPH | [5 empty] | 0
|  |  | Základ daně |  |  | Sazba daně | Výše daně
| DPH | základní | 0 |  |  | 21% | 0
|  | snížená | 0 |  |  | 15% | 0
|  | zákl. přenesená | 0 |  |  | 21% | 0
|  | sníž. přenesená | 0 |  |  | 15% | 0
|  | nulová | 0 |  |  | 0% | 0
| Cena s DPH |  |  | v | CZK |  | 0
| Projektant |  |  | Zpracovatel
| Datum a podpis: |  | Razítko | Datum a podpis: |  |  | Razítko
| Objednavatel |  |  | Uchazeč
| Datum a podpis: |  | Razítko | Datum a podpis: |  |  | Razítko
REKAPITULACE ČLENĚNÍ SOUPISU PRACÍ
Stavba:
Záchlumí - cesta od Valachu do České Rybné
Objekt:
SO 001.2 - Vedlejší a ostatní náklady - Stavební úpravy mimo obvod pozemkových úprav (investor obec Záchlumí)
Místo: | [5 empty] | Datum: | 23. 3. 2023
Zadavatel: | [5 empty] | Projektant: | IDProjekt s.r.o.
Uchazeč: |  |  | Vyplň údaj |  |  | Zpracovatel:
Kód dílu - Popis | [6 empty] | Cena celkem [CZK]
Náklady ze soupisu prací | [6 empty] | 0 | [11 empty] | -1
| VRN - Vedlejší rozpočtové náklady | [5 empty] | 0
| VRN1 - Průzkumné, geodetické a projektové práce | [5 empty] | 0
SOUPIS PRACÍ
Stavba:
Záchlumí - cesta od Valachu do České Rybné
Objekt:
SO 001.2 - Vedlejší a ostatní náklady - Stavební úpravy mimo obvod pozemkových úprav (investor obec Záchlumí)
Místo: | [5 empty] | Datum: | 23. 3. 2023
Zadavatel: | [5 empty] | Projektant: | IDProjekt s.r.o.
Uchazeč: |  |  | Vyplň údaj |  |  | Zpracovatel:
PČ | Typ | Kód | Popis | MJ | Množství | J.cena [CZK] | Cena celkem [CZK] | Cenová soustava |  | DPH | J. Nh [h] | Nh celkem [h] | J. hmotnost [t] | Hmotnost celkem [t] | J. suť [t] | Suť Celkem [t]
Náklady soupisu celkem | [6 empty] | 0 |  |  |  |  | 0 |  | 0 |  | 0 |  | D | -1 | [7 empty] | 0
| D | VRN | Vedlejší rozpočtové náklady |  |  |  | 0 |  |  |  |  | 0 |  | 0 |  | 0 | 5 | D | 0 | ROZPOCET | [6 empty] | 0
| D | VRN1 | Průzkumné, geodetické a projektové práce |  |  |  | 0 |  |  |  |  | 0 |  | 0 |  | 0 | 5 | D | 1 | ROZPOCET | [6 empty] | 0
1 | K | 012303000 | Geodetické práce po výstavbě | kpl | 1 |  | 0 |  |  | základní |  | 0 | 0 | 0 | 0 | 0 | 1024 | K | 2 | ROZPOCET | 0 | 0 | 0 | 0 | 0 | 1 | 0 | 1024 | -1249527215
| P |  | Poznámka k položce: Geometrický plán pro majetkové vypořádání vlastnických vztahů, potrvzený katastrálním úřadem. | [14 empty] | P | 2

## SO 101.1 - Komunikace
{fc241553-e5d1-41e8-a597-b909c6ebb87e}
2
| KRYCÍ LIST SOUPISU PRACÍ | [7 empty] | v --- níže se nacházejí doplnkové a pomocné údaje k sestavám --- v | [8 empty] | False
Stavba:
Záchlumí - cesta od Valachu do České Rybné
Objekt:
SO 101.1 - Komunikace
| KSO: |  |  |  |  | CC-CZ:
| Místo: |  |  |  |  | Datum: | 23. 3. 2023
| Zadavatel: |  |  |  |  | IČ:
DIČ:
| Uchazeč: |  |  |  |  | IČ: | Vyplň údaj
|  | Vyplň údaj |  |  |  | DIČ: | Vyplň údaj
| Projektant: |  |  |  |  | IČ:
|  | IDProjekt s.r.o. |  |  |  | DIČ:
| Zpracovatel: |  |  |  |  | IČ:
DIČ:
Poznámka:
| Cena bez DPH | [5 empty] | 0
|  |  | Základ daně |  |  | Sazba daně | Výše daně
| DPH | základní | 0 |  |  | 21% | 0
|  | snížená | 0 |  |  | 15% | 0
|  | zákl. přenesená | 0 |  |  | 21% | 0
|  | sníž. přenesená | 0 |  |  | 15% | 0
|  | nulová | 0 |  |  | 0% | 0
| Cena s DPH |  |  | v | CZK |  | 0
| Projektant |  |  | Zpracovatel
| Datum a podpis: |  | Razítko | Datum a podpis: |  |  | Razítko
| Objednavatel |  |  | Uchazeč
| Datum a podpis: |  | Razítko | Datum a podpis: |  |  | Razítko
REKAPITULACE ČLENĚNÍ SOUPISU PRACÍ
Stavba:
Záchlumí - cesta od Valachu do České Rybné
Objekt:
SO 101.1 - Komunikace
Místo: | [5 empty] | Datum: | 23. 3. 2023
Zadavatel: | [5 empty] | Projektant: | IDProjekt s.r.o.
Uchazeč: |  |  | Vyplň údaj |  |  | Zpracovatel:
Kód dílu - Popis | [6 empty] | Cena celkem [CZK]
Náklady ze soupisu prací | [6 empty] | 0 | [11 empty] | -1
| HSV - Práce a dodávky HSV | [5 empty] | 0
| 1 - Zemní práce | [5 empty] | 0
| 2 - Zakládání | [5 empty] | 0
| 4 - Vodorovné konstrukce | [5 empty] | 0
| 5 - Komunikace pozemní | [5 empty] | 0
| 8 - Trubní vedení | [5 empty] | 0
| 9 - Ostatní konstrukce a práce, bourání | [5 empty] | 0
| 997 - Přesun sutě | [5 empty] | 0
| 998 - Přesun hmot | [5 empty] | 0
SOUPIS PRACÍ
Stavba:
Záchlumí - cesta od Valachu do České Rybné
Objekt:
SO 101.1 - Komunikace
Místo: | [5 empty] | Datum: | 23. 3. 2023
Zadavatel: | [5 empty] | Projektant: | IDProjekt s.r.o.
Uchazeč: |  |  | Vyplň údaj |  |  | Zpracovatel:
PČ | Typ | Kód | Popis | MJ | Množství | J.cena [CZK] | Cena celkem [CZK] | Cenová soustava |  | DPH | J. Nh [h] | Nh celkem [h] | J. hmotnost [t] | Hmotnost celkem [t] | J. suť [t] | Suť Celkem [t]
Náklady soupisu celkem | [6 empty] | 0 |  |  |  |  | 0 |  | 4164.4997 |  | 6894.4015 |  | D | -1 | [10 empty] | 0
| D | HSV | Práce a dodávky HSV |  |  |  | 0 |  |  |  |  | 0 |  | 4164.4997 |  | 6894.4015 | 1 | D | 0 |  |  |  | ROZPOCET | [6 empty] | 0
| D | 1 | Zemní práce |  |  |  | 0 |  |  |  |  | 0 |  | 3092.7847 |  | 6885 | 1 | D | 1 |  |  |  | ROZPOCET | [6 empty] | 0
1 | K | 111251101 | Odstranění křovin a stromů s odstraněním kořenů strojně průměru kmene do 100 mm v rovině nebo ve svahu sklonu terénu do 1:5, při celkové ploše do 100 m2 | m2 | 20 |  | 0 |  |  | základní |  | 0 | 0 | 0 | 0 | 0 | 4 | K | 2 |  |  |  | ROZPOCET | 0 | 0 | 0 | 0 | 0 | 1 | 0 | 4 | 1963472650
| P |  | Poznámka k položce: Odstranění náletových dřevin | [14 empty] | P | 2
2 | K | 112101104 | Odstranění stromů s odřezáním kmene a s odvětvením listnatých, průměru kmene přes 700 do 900 mm | kus | 44 |  | 0 |  |  | základní |  | 0 | 0 | 0 | 0 | 0 | 4 | K | 2 |  |  |  | ROZPOCET | 0 | 0 | 0 | 0 | 0 | 1 | 0 | 4 | 827413301
3 | K | 112251104 | Odstranění pařezů strojně s jejich vykopáním, vytrháním nebo odstřelením průměru přes 700 do 900 mm | kus | 44 |  | 0 |  |  | základní |  | 0 | 0 | 0 | 0 | 0 | 4 | K | 2 |  |  |  | ROZPOCET | 0 | 0 | 0 | 0 | 0 | 1 | 0 | 4 | -221240231
4 | K | 113107225 | Odstranění podkladů nebo krytů strojně plochy jednotlivě přes 200 m2 s přemístěním hmot na skládku na vzdálenost do 20 m nebo s naložením na dopravní prostředek z kameniva hrubého drceného, o tl. vrstvy přes 400 do 500 mm | m2 | 9180 |  | 0 |  |  | základní |  | 0 | 0 | 0 | 0.75 | 6885 | 4 | K | 2 |  |  |  | ROZPOCET | 0 | 0 | 0 | 0 | 0 | 1 | 0 | 4 | 1513988152
| P |  | Poznámka k položce: tl. 460 mm | [14 empty] | P | 2
5 | K | 121151123 | Sejmutí ornice strojně při souvislé ploše přes 500 m2, tl. vrstvy do 200 mm | m2 | 6872 |  | 0 |  |  | základní |  | 0 | 0 | 0 | 0 | 0 | 4 | K | 2 |  |  |  | ROZPOCET | 0 | 0 | 0 | 0 | 0 | 1 | 0 | 4 | -2053249318
| P |  | Poznámka k položce: Sejmutí ornice v tl. 0,15 m | [14 empty] | P | 2
6 | K | 122151106 | Odkopávky a prokopávky nezapažené strojně v hornině třídy těžitelnosti I skupiny 1 a 2 přes 1 000 do 5 000 m3 | m3 | 4260 |  | 0 |  |  | základní |  | 0 | 0 | 0 | 0 | 0 | 4 | K | 2 |  |  |  | ROZPOCET | 0 | 0 | 0 | 0 | 0 | 1 | 0 | 4 | 393034772
| P |  | Poznámka k položce: Odkopávky pro nové příkopy | [14 empty] | P | 2
7 | K | 122151406 | Vykopávky v zemnících na suchu strojně zapažených i nezapažených v hornině třídy těžitelnosti I skupiny 1 a 2 přes 1 000 do 5 000 m3 | m3 | 1300.65 |  | 0 |  |  | základní |  | 0 | 0 | 0 | 0 | 0 | 4 | K | 2 |  |  |  | ROZPOCET | 0 | 0 | 0 | 0 | 0 | 1 | 0 | 4 | 609703631
| P |  | Poznámka k položce: Ornice ze zemníku na stavbu v tl. 0,15 m, odvoz na stavbu | [14 empty] | P | 2
| VV |  | 8671*0,15 |  | 1300.65 | [12 empty] | VV | 2 | 2 | True | 1 | ROZPOCET
8 | K | 132151101 | Hloubení nezapažených rýh šířky do 800 mm strojně s urovnáním dna do předepsaného profilu a spádu v hornině třídy těžitelnosti I skupiny 1 a 2 do 20 m3 | m3 | 2.232 |  | 0 |  |  | základní |  | 0 | 0 | 0 | 0 | 0 | 4 | K | 2 |  |  |  | ROZPOCET | 0 | 0 | 0 | 0 | 0 | 1 | 0 | 4 | 1564658346
| P |  | Poznámka k položce: Hloubení rýh pro betonový stabilizační práh dlažby v rámci úpravy čel podélných propustků a potrubí, š. 0,20 m a v. 0,60 m C 20/25n, XF3 Potrubí v km 0,283 54: 3,1m*0,2m*0,6m=0,372 [A] Propustek v km 0,690 48: 3,1m*0,2m*0,6m+3,5m*0,2m*0,6m=0,792 [B] Propustek v km 1,204 86: 2,9m*0,2m*0,6m+2,5m*0,2m*0,6m=0,648 [C] Propustek v km 1,748 26: 3,5m*0,2m*0,6m=0,420 [D] Celkem: A+B+C+D=2,232 [E] | [14 empty] | P | 2
| VV |  | 2,232 |  | 2.232 | [12 empty] | VV | 2 | 2 | True | 1 | ROZPOCET
9 | K | 132151251 | Hloubení nezapažených rýh šířky do 800 mm strojně s urovnáním dna do předepsaného profilu a spádu v hornině třídy těžitelnosti I skupiny 1 a 2 do 20 m3 | m3 | 18 |  | 0 |  |  | základní |  | 0 | 0 | 0 | 0 | 0 | 4 | K | 2 |  |  |  | ROZPOCET | 0 | 0 | 0 | 0 | 0 | 1 | 0 | 4 | -2049671766
| P |  | Poznámka k položce: Hloubení rýhy š. 1,0 m a hl. 1,0 m pro kanalizační přípojky od mikro-štěrbinových žlabů a UV (8m+5m+5m)*1m(š.)*1m(hl.)=18,000 | [14 empty] | P | 2
10 | K | 132151102 | Hloubení nezapažených rýh šířky do 800 mm strojně s urovnáním dna do předepsaného profilu a spádu v hornině třídy těžitelnosti I skupiny 1 a 2 přes 20 do 50 m3 | m3 | 30.417 |  | 0 |  |  | základní |  | 0 | 0 | 0 | 0 | 0 | 4 | K | 2 |  |  |  | ROZPOCET | 0 | 0 | 0 | 0 | 0 | 1 | 0 | 4 | 724574304
| P |  | Poznámka k položce: Hloubení rýhy v místě podélného propustku km 0,030 Propust v km 0,030: 3,5m2*8,15m=28,525 [A] Vtoková jímka km 0,030: 2,2m2*3,3m=7,260 [B] Celkem: A+B=35,785 [C] c*0,85 (85%) =30,417 [D] | [14 empty] | P | 2
11 | K | 132151104 | Hloubení nezapažených rýh šířky do 800 mm strojně s urovnáním dna do předepsaného profilu a spádu v hornině třídy těžitelnosti I skupiny 1 a 2 přes 100 m3 | m3 | 193.705 |  | 0 |  |  | základní |  | 0 | 0 | 0 | 0 | 0 | 4 | K | 2 |  |  |  | ROZPOCET | 0 | 0 | 0 | 0 | 0 | 1 | 0 | 4 | 1667235290
| P |  | Poznámka k položce: Hloubení rýhy v rámci zasakovací příkopu v km 1,365 09 - km 1,652 06 dl. 286,97 m | [14 empty] | P | 2
| VV |  | 1,35*0,5*286,97 |  | 193.705 | [12 empty] | VV | 2 | 2 | True | 1 | ROZPOCET
12 | K | 162201404 | Vodorovné přemístění větví, kmenů nebo pařezů s naložením, složením a dopravou do 1000 m větví stromů listnatých, průměru kmene přes 700 do 900 mm | kus | 44 |  | 0 |  |  | základní |  | 0 | 0 | 0 | 0 | 0 | 4 | K | 2 |  |  |  | ROZPOCET | 0 | 0 | 0 | 0 | 0 | 1 | 0 | 4 | -1189804252
13 | K | 162301934 | Vodorovné přemístění větví, kmenů nebo pařezů s naložením, složením a dopravou Příplatek k cenám za každých dalších i započatých 1000 m přes 1000 m větví stromů listnatých, průměru kmene přes 700 do 900 mm | kus | 616 |  | 0 |  |  | základní |  | 0 | 0 | 0 | 0 | 0 | 4 | K | 2 |  |  |  | ROZPOCET | 0 | 0 | 0 | 0 | 0 | 1 | 0 | 4 | -1715889915
| VV |  | 44*14 |  | 616 | [12 empty] | VV | 2 | 2 | True | 1 | ROZPOCET
14 | K | 162751117 | Vodorovné přemístění výkopku nebo sypaniny po suchu na obvyklém dopravním prostředku, bez naložení výkopku, avšak se složením bez rozhrnutí z horniny třídy těžitelnosti I skupiny 1 až 3 na vzdálenost přes 9 000 do 10 000 m | m3 | 6843.576 |  | 0 |  |  | základní |  | 0 | 0 | 0 | 0 | 0 | 4 | K | 2 |  |  |  | ROZPOCET | 0 | 0 | 0 | 0 | 0 | 1 | 0 | 4 | -680809063
| VV |  | 5542,926+1300,65 |  | 6843.576 | [12 empty] | VV | 2 | 2 | True | 1 | ROZPOCET
15 | K | 162751119 | Vodorovné přemístění výkopku nebo sypaniny po suchu na obvyklém dopravním prostředku, bez naložení výkopku, avšak se složením bez rozhrnutí z horniny třídy těžitelnosti I skupiny 1 až 3 na vzdálenost Příplatek k ceně za každých dalších i započatých 1 000 m | m3 | 34217.88 |  | 0 |  |  | základní |  | 0 | 0 | 0 | 0 | 0 | 4 | K | 2 |  |  |  | ROZPOCET | 0 | 0 | 0 | 0 | 0 | 1 | 0 | 4 | -1130966510
| VV |  | 6843,576*5 |  | 34217.88 | [12 empty] | VV | 2 | 2 | True | 1 | ROZPOCET
16 | K | 171201231 | Poplatek za uložení stavebního odpadu na skládce (skládkovné) zeminy a kamení zatříděného do Katalogu odpadů pod kódem 17 05 04 | t | 11085.852 |  | 0 |  |  | základní |  | 0 | 0 | 0 | 0 | 0 | 4 | K | 2 |  |  |  | ROZPOCET | 0 | 0 | 0 | 0 | 0 | 1 | 0 | 4 | -1536221087
| P |  | Poznámka k položce: Materiál z odkopu pro nové příkopy, z odkop pro případnou sanaci podloží a z hloubení rýh, Ornice 1 030,800 4 260,000 27,5*3,14*0,3*0,3=7,772 193,705 2,232 18,000 30,417 Celkem: 5 542,926 2 t/m3 | [14 empty] | P | 2
| VV |  | 5542,926*2 |  | 11085.852 | [12 empty] | VV | 2 | 2 | True | 1 | ROZPOCET
17 | K | 171251201 | Uložení sypaniny na skládky nebo meziskládky bez hutnění s upravením uložené sypaniny do předepsaného tvaru | m3 | 7822.676 |  | 0 |  |  | základní |  | 0 | 0 | 0 | 0 | 0 | 4 | K | 2 |  |  |  | ROZPOCET | 0 | 0 | 0 | 0 | 0 | 1 | 0 | 4 | 1770906187
18 | K | 174151101 | Zásyp sypaninou z jakékoliv horniny ručně s uložením výkopku ve vrstvách se zhutněním jam, šachet, rýh nebo kolem objektů v těchto vykopávkách | m3 | 30.417 |  | 0 |  |  | základní |  | 0 | 0 | 0 | 0 | 0 | 4 | K | 2 |  |  |  | ROZPOCET | 0 | 0 | 0 | 0 | 0 | 1 | 0 | 4 | 1673336687
| P |  | Poznámka k položce: Hutněný zásyp po vrstvách 300 mm okolo propustku v km 0,030 z nenamrzavé zeminy, vhodné do násypu dle ČSN 736133 Propust v km 0,030: 3,5m2*8,15m=28,525 [A] Vtoková jímka km 0,030: 2,2m2*3,3m=7,260 [B] Celkem: A+B=35,785 [C] c*0,85 (85%)=30,417 [D] | [14 empty] | P | 2
19 | M | 10364100 | zemina pro terénní úpravy - tříděná | t | 60.834 |  | 0 |  |  | základní |  | 0 | 1 | 60.834 | 0 | 0 | 8 | M | 2 |  |  |  | ROZPOCET | 0 | 0 | 0 | 0 | 0 | 1 | 0 | 4 | 2060833250
| P |  | Poznámka k položce: hutněný násyp okolo propustku v km 0,030 z nenamrzavé zeminy | [14 empty] | P | 2
| VV |  | 30,417*2 |  | 60.834 | [12 empty] | VV | 2 | 2 | True | 1 | ROZPOCET
20 | K | 174151101 | Zásyp sypaninou z jakékoliv horniny ručně s uložením výkopku ve vrstvách se zhutněním jam, šachet, rýh nebo kolem objektů v těchto vykopávkách | m3 | 143.485 |  | 0 |  |  | základní |  | 0 | 0 | 0 | 0 | 0 | 4 | K | 2 |  |  |  | ROZPOCET | 0 | 0 | 0 | 0 | 0 | 1 | 0 | 4 | -1724897102
| P |  | Poznámka k položce: Štěrk fr. 32-63 mm, v rámci zasakovací příkopu v km 1,365 09 - km 1,652 06 | [14 empty] | P | 2
| VV |  | 1*0,5*286,97 |  | 143.485 | [12 empty] | VV | 2 | 2 | True | 1 | ROZPOCET
21 | M | 58343959 | kamenivo drcené hrubé frakce 32/63 | t | 286.97 |  | 0 |  |  | základní |  | 0 | 1 | 286.97 | 0 | 0 | 8 | M | 2 |  |  |  | ROZPOCET | 0 | 0 | 0 | 0 | 0 | 1 | 0 | 4 | 1581673555
| VV |  | 143,485*2 |  | 286.97 | [12 empty] | VV | 2 | 2 | True | 1 | ROZPOCET
22 | K | 174151101 | Zásyp sypaninou z jakékoliv horniny ručně s uložením výkopku ve vrstvách se zhutněním jam, šachet, rýh nebo kolem objektů v těchto vykopávkách | m3 | 7.2 |  | 0 |  |  | základní |  | 0 | 0 | 0 | 0 | 0 | 4 | K | 2 |  |  |  | ROZPOCET | 0 | 0 | 0 | 0 | 0 | 1 | 0 | 4 | -1184781870
| P |  | Poznámka k položce: ŠDa fr. 0/32 mm, zásyp okolo kanalizačního potrubí od mirko-štěrbinových žlabů (5m+5m+8m)*1,0m*0,4m=7,200 | [14 empty] | P | 2
| VV |  | 7,2 |  | 7.2 | [12 empty] | VV | 2 | 2 | True | 1 | ROZPOCET
23 | M | 58344171 | štěrkodrť frakce 0/32 | t | 14.4 |  | 0 |  |  | základní |  | 0 | 1 | 14.4 | 0 | 0 | 8 | M | 2 |  |  |  | ROZPOCET | 0 | 0 | 0 | 0 | 0 | 1 | 0 | 4 | 1176137096
| P |  | Poznámka k položce: ŠDa fr. 0/32 | [14 empty] | P | 2
| VV |  | 7,2*2 |  | 14.4 | [12 empty] | VV | 2 | 2 | True | 1 | ROZPOCET
24 | K | 174151101 | Zásyp sypaninou z jakékoliv horniny ručně s uložením výkopku ve vrstvách se zhutněním jam, šachet, rýh nebo kolem objektů v těchto vykopávkách | m3 | 50.22 |  | 0 |  |  | základní |  | 0 | 0 | 0 | 0 | 0 | 4 | K | 2 |  |  |  | ROZPOCET | 0 | 0 | 0 | 0 | 0 | 1 | 0 | 4 | 67294058
| P |  | Poznámka k položce: Štěrkopísek v rámci zasakovací příkopu v km 1,365 09 - km 1,652 06 | [14 empty] | P | 2
| VV |  | 00,35*0,5*286,97 |  | 50.22 | [12 empty] | VV | 2 | 2 | True | 1 | ROZPOCET
25 | M | 58337302 | štěrkopísek frakce 0/16 | t | 100.44 |  | 0 |  |  | základní |  | 0 | 1 | 100.44 | 0 | 0 | 8 | M | 2 |  |  |  | ROZPOCET | 0 | 0 | 0 | 0 | 0 | 1 | 0 | 4 | 1441158478
| VV |  | 50,22*2 |  | 100.44 | [12 empty] | VV | 2 | 2 | True | 1 | ROZPOCET
26 | K | 175151101 | Obsypání potrubí strojně sypaninou z vhodných třídy těžitelnosti I a II, skupiny 1 až 4 nebo materiálem připraveným podél výkopu ve vzdálenosti do 3 m od jeho kraje, pro jakoukoliv hloubku výkopu a míru zhutnění bez prohození sypaniny | m3 | 10.8 |  | 0 |  |  | základní |  | 0 | 0 | 0 | 0 | 0 | 4 | K | 2 |  |  |  | ROZPOCET | 0 | 0 | 0 | 0 | 0 | 1 | 0 | 4 | 2112008775
| P |  | Poznámka k položce: Obsyp potrubí DN 160 kanalizačních přípojek od mikro-štěrbinových žlabů Rýha o rozměrzu š. 1,0 m a hl. 1,0 m Písek 0/4 (8m+5m+5m)*1m*0,6m=10,800 | [14 empty] | P | 2
27 | M | 58337310 | štěrkopísek frakce 0/4 | t | 21.6 |  | 0 |  |  | základní |  | 0 | 1 | 21.6 | 0 | 0 | 8 | M | 2 |  |  |  | ROZPOCET | 0 | 0 | 0 | 0 | 0 | 1 | 0 | 4 | -175200713
| VV |  | 10,8 |  | 10.8 | [12 empty] | VV | 2 | 2 | True | 1 | ROZPOCET
| VV |  | 10,8*2 'Přepočtené koeficientem množství |  | 21.6 | [12 empty] | VV | 2 | 2 | False | 1 | ROZPOCET
28 | K | 181351113 | Rozprostření a urovnání ornice v rovině nebo ve svahu sklonu do 1:5 strojně při souvislé ploše přes 500 m2, tl. vrstvy do 200 mm | m2 | 8671 |  | 0 |  |  | základní |  | 0 | 0 | 0 | 0 | 0 | 4 | K | 2 |  |  |  | ROZPOCET | 0 | 0 | 0 | 0 | 0 | 1 | 0 | 4 | -1255894505
| P |  | Poznámka k položce: tl. 150 mm | [14 empty] | P | 2
| VV |  | 8671 |  | 8671 | [12 empty] | VV | 2 | 2 | True | 1 | ROZPOCET
29 | M | 10364101 | zemina pro terénní úpravy - ornice | t | 2601.3 |  | 0 |  |  | základní |  | 0 | 1 | 2601.3 | 0 | 0 | 8 | M | 2 |  |  |  | ROZPOCET | 0 | 0 | 0 | 0 | 0 | 1 | 0 | 4 | 880255711
| VV |  | 8671*0,15*2 |  | 2601.3 | [12 empty] | VV | 2 | 2 | True | 1 | ROZPOCET
30 | K | 181451131 | Založení trávníku na půdě předem připravené plochy přes 1000 m2 výsevem včetně utažení parkového v rovině nebo na svahu do 1:5 | m2 | 8671 |  | 0 |  |  | základní |  | 0 | 0 | 0 | 0 | 0 | 4 | K | 2 |  |  |  | ROZPOCET | 0 | 0 | 0 | 0 | 0 | 1 | 0 | 4 | 1684650224
31 | M | 00572410 | osivo směs travní parková | kg | 173.42 |  | 0 |  |  | základní |  | 0 | 0.001 | 0.17342 | 0 | 0 | 8 | M | 2 |  |  |  | ROZPOCET | 0 | 0 | 0 | 0 | 0 | 1 | 0 | 4 | -1040824463
| VV |  | 8671*0,02 'Přepočtené koeficientem množství |  | 173.42 | [12 empty] | VV | 2 | 2 | False | 1 | ROZPOCET
32 | K | 184201112 | Výsadba stromů bez balu do předem vyhloubené jamky se zalitím v rovině nebo na svahu do 1:5, při výšce kmene přes 1,8 do 2,5 m | kus | 88 |  | 0 |  |  | základní |  | 0 | 0 | 0 | 0 | 0 | 4 | K | 2 |  |  |  | ROZPOCET | 0 | 0 | 0 | 0 | 0 | 1 | 0 | 4 | 678903754
33 | M | 02640445 | habr obecný /Carpinus betulus/ 200-250cm | kus | 88 |  | 0 |  |  | základní |  | 0 | 0.04 | 3.52 | 0 | 0 | 8 | M | 2 |  |  |  | ROZPOCET | 0 | 0 | 0 | 0 | 0 | 1 | 0 | 4 | -1808620736
34 | K | 184215132 | Ukotvení dřeviny kůly třemi kůly, délky přes 1 do 2 m | kus | 88 |  | 0 |  |  | základní |  | 0 | 5e-05 | 0.0044 | 0 | 0 | 4 | K | 2 |  |  |  | ROZPOCET | 0 | 0 | 0 | 0 | 0 | 1 | 0 | 4 | 1897357696
35 | M | 60591253 | kůl vyvazovací dřevěný impregnovaný D 8cm dl 2m | kus | 264 |  | 0 |  |  | základní |  | 0 | 0.00472 | 1.2461 | 0 | 0 | 8 | M | 2 |  |  |  | ROZPOCET | 0 | 0 | 0 | 0 | 0 | 1 | 0 | 4 | -1957387900
| VV |  | 88*3 |  | 264 | [12 empty] | VV | 2 | 2 | True | 1 | ROZPOCET
36 | K | 184813121 | Ochrana dřevin před okusem zvěří ručně v rovině nebo ve svahu do 1:5, pletivem, výšky do 2 m | kus | 88 |  | 0 |  |  | základní |  | 0 | 0.00208 | 0.18304 | 0 | 0 | 4 | K | 2 |  |  |  | ROZPOCET | 0 | 0 | 0 | 0 | 0 | 1 | 0 | 4 | 508486752
37 | K | 184911431 | Mulčování vysazených rostlin mulčovací kůrou, tl. přes 100 do 150 mm v rovině nebo na svahu do 1:5 | m2 | 69.08 |  | 0 |  |  | základní |  | 0 | 0 | 0 | 0 | 0 | 4 | K | 2 |  |  |  | ROZPOCET | 0 | 0 | 0 | 0 | 0 | 1 | 0 | 4 | 1275151580
| P |  | Poznámka k položce: Mulčování v prostoru stromu R=1,00 m 88ks*(3,14*0,5*0,5)=69,080 | [14 empty] | P | 2
38 | M | 10391100 | kůra mulčovací VL | m3 | 10.569 |  | 0 |  |  | základní |  | 0 | 0.2 | 2.1138 | 0 | 0 | 8 | M | 2 |  |  |  | ROZPOCET | 0 | 0 | 0 | 0 | 0 | 1 | 0 | 4 | -709127207
| VV |  | 69,08*0,153 'Přepočtené koeficientem množství |  | 10.569 | [12 empty] | VV | 2 | 2 | False | 1 | ROZPOCET
39 | K | 185803111 | Ošetření trávníku jednorázové v rovině nebo na svahu do 1:5 | m2 | 8671 |  | 0 |  |  | základní |  | 0 | 0 | 0 | 0 | 0 | 4 | K | 2 |  |  |  | ROZPOCET | 0 | 0 | 0 | 0 | 0 | 1 | 0 | 4 | 844032624
| D | 2 | Zakládání |  |  |  | 0 |  |  |  |  | 0 |  | 1.529 |  | 0 | 1 | D | 1 |  |  |  | ROZPOCET | [6 empty] | 0
40 | K | 274311191 | Základové konstrukce z betonu prostého Příplatek k cenám za betonáž malého rozsahu do 25 m3 | m3 | 0.782 |  | 0 |  |  | základní |  | 0 | 0 | 0 | 0 | 0 | 4 | K | 2 |  |  |  | ROZPOCET | 0 | 0 | 0 | 0 | 0 | 1 | 0 | 4 | -1397479300
41 | K | 274315412 | Základové konstrukce z betonu pasy prostého se zvýšenými nároky na prostředí tř. C 25/30 | m3 | 0.782 |  | 0 |  |  | základní |  | 0 | 0 | 0 | 0 | 0 | 4 | K | 2 |  |  |  | ROZPOCET | 0 | 0 | 0 | 0 | 0 | 1 | 0 | 4 | -1100418372
| P |  | Poznámka k položce: C 25/30 XF3, betonový základ u propustku v km 0,030, vč. výkopu rýhy a zp. zásypu 0,4*1*2,3=0,920 [A] a*0,85 (85%)=0,782 [B] | [14 empty] | P | 2
42 | K | 274351111 | Bednění základových konstrukcí pasů tradiční oboustranné | m2 | 4.59 |  | 0 |  |  | základní |  | 0 | 0.0351 | 0.16111 | 0 | 0 | 4 | K | 2 |  |  |  | ROZPOCET | 0 | 0 | 0 | 0 | 0 | 1 | 0 | 4 | 1502248992
| VV |  | 1*2,3*2 |  | 4.6 | [12 empty] | VV | 2 | 2 | True | 0 | ROZPOCET
| VV |  | 0,4*1*2 |  | 0.8 | [12 empty] | VV | 2 | 2 | True | 0 | ROZPOCET
| VV |  | Mezisoučet |  | 5.4 | [12 empty] | VV | 2 | 3 | True | 0 | ROZPOCET
| VV |  | 5,4*0,85 |  | 4.59 | [12 empty] | VV | 2 | 2 | True | 1 | ROZPOCET
43 | K | 275311191 | Základové konstrukce z betonu prostého Příplatek k cenám za betonáž malého rozsahu do 25 m3 | m3 | 0.53 |  | 0 |  |  | základní |  | 0 | 0 | 0 | 0 | 0 | 4 | K | 2 |  |  |  | ROZPOCET | 0 | 0 | 0 | 0 | 0 | 1 | 0 | 4 | -1915769423
44 | K | 275316121 | Základy z betonu prostého patky z betonu se zvýšenými nároky na prostředí tř. C 25/30 | m3 | 0.53 |  | 0 |  |  | základní |  | 0 | 2.5533 | 1.3532 | 0 | 0 | 4 | K | 2 |  |  |  | ROZPOCET | 0 | 0 | 0 | 0 | 0 | 1 | 0 | 4 | -2125086659
| P |  | Poznámka k položce: C25/30 XF3; bet. základ u ukončení podélného propustku v km 0,030, vč. výkopu a zp. zásypu. 0,4*0,8*1,95=0,624 [A] a*0,85 (85%)=0,530 [B] | [14 empty] | P | 2
45 | K | 275356021 | Bednění základů z betonu prostého nebo železového patek pro plochy rovinné zřízení | m2 | 3.196 |  | 0 |  |  | základní |  | 0 | 0.00458 | 0.014638 | 0 | 0 | 4 | K | 2 |  |  |  | ROZPOCET | 0 | 0 | 0 | 0 | 0 | 1 | 0 | 4 | 640751719
| VV |  | 0,4*0,8*2 |  | 0.64 | [12 empty] | VV | 2 | 2 | True | 0 | ROZPOCET
| VV |  | 0,8*1,95*2 |  | 3.12 | [12 empty] | VV | 2 | 2 | True | 0 | ROZPOCET
| VV |  | Mezisoučet |  | 3.76 | [12 empty] | VV | 2 | 3 | True | 0 | ROZPOCET
| VV |  | 3,76*0,85 |  | 3.196 | [12 empty] | VV | 2 | 2 | True | 1 | ROZPOCET
46 | K | 275356022 | Bednění základů z betonu prostého nebo železového patek pro plochy rovinné odstranění | m2 | 3.196 |  | 0 |  |  | základní |  | 0 | 0 | 0 | 0 | 0 | 4 | K | 2 |  |  |  | ROZPOCET | 0 | 0 | 0 | 0 | 0 | 1 | 0 | 4 | 458731697
| D | 4 | Vodorovné konstrukce |  |  |  | 0 |  |  |  |  | 0 |  | 6.3239 |  | 0 | 1 | D | 1 |  |  |  | ROZPOCET | [6 empty] | 0
47 | K | 451317777 | Podklad nebo lože pod dlažbu (přídlažbu) v ploše vodorovné nebo ve sklonu do 1:5, tloušťky od 50 do 100 mm z betonu prostého | m2 | 369.104 |  | 0 |  |  | základní |  | 0 | 0 | 0 | 0 | 0 | 4 | K | 2 |  |  |  | ROZPOCET | 0 | 0 | 0 | 0 | 0 | 1 | 0 | 4 | 206747779
48 | K | 451319777 | Podklad nebo lože pod dlažbu (přídlažbu) Příplatek k cenám za každých dalších i započatých 10 mm tloušťky podkladu nebo lože z betonu prostého | m2 | 1845.52 |  | 0 |  |  | základní |  | 0 | 0 | 0 | 0 | 0 | 4 | K | 2 |  |  |  | ROZPOCET | 0 | 0 | 0 | 0 | 0 | 1 | 0 | 4 | 1314804065
| VV |  | 369,104*5 |  | 1845.52 | [12 empty] | VV | 2 | 2 | True | 1 | ROZPOCET
49 | K | 452218142 | Zajišťovací práh z upraveného lomového kamene na dně a ve svahu melioračních kanálů, s patkami nebo bez patek s dlažbovitou úpravou viditelných ploch na cementovou maltu | m3 | 2.232 |  | 0 |  |  | základní |  | 0 | 2.8333 | 6.3239 | 0 | 0 | 4 | K | 2 |  |  |  | ROZPOCET | 0 | 0 | 0 | 0 | 0 | 1 | 0 | 4 | -1516511099
| P |  | Poznámka k položce: Betonový stabilizační práh dlažby v rámci úpravy čel podélných propustků a potrubí, š. 0,20 m a v. 0,60 m C 20/25n, XF3 Potrubí v km 0,283 54: 3,1m*0,2m*0,6m=0,372 [A] Propustek v km 0,690 48: 3,1m*0,2m*0,6m+3,5m*0,2m*0,6m=0,792 [B] Propustek v km 1,204 86: 2,9m*0,2m*0,6m+2,5m*0,2m*0,6m=0,648 [C] Propustek v km 1,748 26: 3,5m*0,2m*0,6m=0,420 [D] Celkem: A+B+C+D=2,232 [E] | [14 empty] | P | 2
50 | K | 451315124 | Podkladní a výplňové vrstvy z betonu prostého tloušťky do 150 mm, z betonu C 12/15 | m2 | 14.603 |  | 0 |  |  | základní |  | 0 | 0 | 0 | 0 | 0 | 4 | K | 2 |  |  |  | ROZPOCET | 0 | 0 | 0 | 0 | 0 | 1 | 0 | 4 | 958392584
| P |  | Poznámka k položce: Bet. lože u podélného propustku v km 0,030 C12/15, XF3 pod ŽB. trouby: 7,1*1,95 (tl. 0,10 m) pod vtokovou jímkou: 2,3*1,45 (tl. 0,15 m) Celkem*0,85 (85%) | [14 empty] | P | 2
| VV |  | ((7,1*1,95)+(2,3*1,45))*0,85 |  | 14.603 | [12 empty] | VV | 2 | 2 | True | 1 | ROZPOCET
| D | 5 | Komunikace pozemní |  |  |  | 0 |  |  |  |  | 0 |  | 1029.857 |  | 0 | 1 | D | 1 |  |  |  | ROZPOCET | [6 empty] | 0
51 | K | 561031111 | Zřízení podkladu ze zeminy upravené hydraulickými pojivy vápnem, cementem nebo směsnými pojivy (materiál ve specifikaci) s rozprostřením, promísením, vlhčením, zhutněním a ošetřením vodou plochy do 1 000 m2, tloušťka po zhutnění přes 200 do 250 mm | m2 | 3039.667 |  | 0 |  |  | základní |  | 0 | 0 | 0 | 0 | 0 | 4 | K | 2 |  |  |  | ROZPOCET | 0 | 0 | 0 | 0 | 0 | 1 | 0 | 4 | -1442003975
| P |  | Poznámka k položce: tl. 250 mm | [14 empty] | P | 2
| VV |  | 9119/3 |  | 3039.667 | [12 empty] | VV | 2 | 2 | True | 1 | ROZPOCET
52 | M | 58591003 | pojivo hydraulické pro stabilizaci zeminy 70% vápna | t | 49.395 |  | 0 |  |  | základní |  | 0 | 1 | 49.395 | 0 | 0 | 8 | M | 2 |  |  |  | ROZPOCET | 0 | 0 | 0 | 0 | 0 | 1 | 0 | 4 | 762533647
| P |  | Poznámka k položce: Předpokládané množství pojiva je 5%, přesné množství bude určeno na základě průkazní zkoušky. | [14 empty] | P | 2
| VV |  | 9119/3*0,25*0,05*1,3 |  | 49.395 | [12 empty] | VV | 2 | 2 | True | 1 | ROZPOCET
53 | K | 564861111 | Podklad ze štěrkodrti ŠD s rozprostřením a zhutněním plochy přes 100 m2, po zhutnění tl. 200 mm | m2 | 9119 |  | 0 |  |  | základní |  | 0 | 0 | 0 | 0 | 0 | 4 | K | 2 |  |  |  | ROZPOCET | 0 | 0 | 0 | 0 | 0 | 1 | 0 | 4 | -1867130875
| P |  | Poznámka k položce: ŠDa 0-32mm, tl. 200 mm | [14 empty] | P | 2
54 | K | 564952111 | Podklad z mechanicky zpevněného kameniva MZK (minerální beton) s rozprostřením a s hutněním, po zhutnění tl. 150 mm | m2 | 8692 |  | 0 |  |  | základní |  | 0 | 0 | 0 | 0 | 0 | 4 | K | 2 |  |  |  | ROZPOCET | 0 | 0 | 0 | 0 | 0 | 1 | 0 | 4 | 1594763433
| P |  | Poznámka k položce: MZK 0-32 mm, tl. 150 mm | [14 empty] | P | 2
55 | K | 565155111 | Asfaltový beton vrstva podkladní ACP 16 (obalované kamenivo střednězrnné - OKS) s rozprostřením a zhutněním v pruhu šířky přes 1,5 do 3 m, po zhutnění tl. 70 mm | m2 | 8275 |  | 0 |  |  | základní |  | 0 | 0 | 0 | 0 | 0 | 4 | K | 2 |  |  |  | ROZPOCET | 0 | 0 | 0 | 0 | 0 | 1 | 0 | 4 | 1145915629
| P |  | Poznámka k položce: ACP 16+ tl. 70 mm | [14 empty] | P | 2
56 | K | 569851111 | Zpevnění krajnic nebo komunikací pro pěší s rozprostřením a zhutněním, po zhutnění štěrkodrtí tl. 150 mm | m2 | 2023 |  | 0 |  |  | základní |  | 0 | 0.345 | 697.935 | 0 | 0 | 4 | K | 2 |  |  |  | ROZPOCET | 0 | 0 | 0 | 0 | 0 | 1 | 0 | 4 | 1687071407
| P |  | Poznámka k položce: ŠD 0/32, tl. 0,15 m, š. 0,75 Zahutnit 0,03 m pod hranu vozovky | [14 empty] | P | 2
57 | K | 573191111 | Postřik infiltrační kationaktivní emulzí v množství 1,00 kg/m2 | m2 | 8695 |  | 0 |  |  | základní |  | 0 | 0 | 0 | 0 | 0 | 4 | K | 2 |  |  |  | ROZPOCET | 0 | 0 | 0 | 0 | 0 | 1 | 0 | 4 | -493117738
| P |  | Poznámka k položce: PIE 0,60 kg/m2 na MZK | [14 empty] | P | 2
58 | K | 573231108 | Postřik spojovací PS bez posypu kamenivem ze silniční emulze, v množství 0,50 kg/m2 | m2 | 8278 |  | 0 |  |  | základní |  | 0 | 0 | 0 | 0 | 0 | 4 | K | 2 |  |  |  | ROZPOCET | 0 | 0 | 0 | 0 | 0 | 1 | 0 | 4 | 1681493302
| P |  | Poznámka k položce: PSE 0,3 kg/m2 | [14 empty] | P | 2
59 | K | 577134111 | Asfaltový beton vrstva obrusná ACO 11 (ABS) s rozprostřením a se zhutněním z nemodifikovaného asfaltu v pruhu šířky do 3 m tř. I, po zhutnění tl. 40 mm | m2 | 7878 |  | 0 |  |  | základní |  | 0 | 0 | 0 | 0 | 0 | 4 | K | 2 |  |  |  | ROZPOCET | 0 | 0 | 0 | 0 | 0 | 1 | 0 | 4 | 1050728779
| P |  | Poznámka k položce: ACO 11+ tl. 40 mm | [14 empty] | P | 2
60 | K | 594511111 | Dlažba nebo přídlažba z lomového kamene lomařsky upraveného rigolového v ploše vodorovné nebo ve sklonu tl. do 250 mm, bez vyplnění spár, s provedením lože tl. 50 mm z betonu | m2 | 369.104 |  | 0 |  |  | základní |  | 0 | 0.61404 | 226.6446 | 0 | 0 | 4 | K | 2 |  |  |  | ROZPOCET | 0 | 0 | 0 | 0 | 0 | 1 | 0 | 4 | 2044192343
| P |  | Poznámka k položce: Dlažba z lomového kamene tl. 0,20 m, Uložení do betonového lože z C20/25n, XF3, tl. min. 0,20 m, Vyspárování cementovou maltou M25-XF3 Zpevněný příkop v km 0,010 00 - km 0,100 00, dl. 90 m Odláždění šikmých čel propustku a potrubí Zpevněný příkop: (350m2-67m2) Potrubí v km 0,283 54: 16,5m2 Propustek v km 0,690 48: 17,0m Propustek v km 1,204 86: 13m Propustek v km 1,748 26: 30,5m celkem 360 m2 Podélný propustek v km 0,030 00: (0,75m*5m+1,2m*4,8m)*0,85 (85%) =8,0835 m2 Uvnitř vtokové jímky v km 0,030: (0,8m*1,5m)*0,85 (85%)= 1,02 m2 Celkem: 369,104 | [14 empty] | P | 2
61 | K | 599632111 | Vyplnění spár dlažby (přídlažby) z lomového kamene v jakémkoliv sklonu plochy a jakékoliv tloušťky cementovou maltou se zatřením | m2 | 369.104 |  | 0 |  |  | základní |  | 0 | 0.1514 | 55.8823 | 0 | 0 | 4 | K | 2 |  |  |  | ROZPOCET | 0 | 0 | 0 | 0 | 0 | 1 | 0 | 4 | -1949501427
| P |  | Poznámka k položce: vyspárování cementovou maltou M25-XF3 | [14 empty] | P | 2
| D | 8 | Trubní vedení |  |  |  | 0 |  |  |  |  | 0 |  | 0.57674 |  | 0 | 1 | D | 1 |  |  |  | ROZPOCET | [6 empty] | 0
62 | K | 871350310 | Montáž kanalizačního potrubí z plastů z polypropylenu PP hladkého plnostěnného SN 10 DN 200 | m | 11 |  | 0 |  |  | základní |  | 0 | 1e-05 | 0.00011 | 0 | 0 | 4 | K | 2 |  |  |  | ROZPOCET | 0 | 0 | 0 | 0 | 0 | 1 | 0 | 4 | -403153000
| P |  | Poznámka k položce: PP DN 160, SN 8 1m+5m+5m=11,000 | [14 empty] | P | 2
63 | M | 28611164 | trubka kanalizační PVC DN 160x1000mm SN8 | m | 11.165 |  | 0 |  |  | základní |  | 0 | 0.00267 | 0.029811 | 0 | 0 | 8 | M | 2 |  |  |  | ROZPOCET | 0 | 0 | 0 | 0 | 0 | 1 | 0 | 4 | -800073
| VV |  | 11*1,015 'Přepočtené koeficientem množství |  | 11.165 | [12 empty] | VV | 2 | 2 | False | 1 | ROZPOCET
64 | K | 899204112R | Osazení mříží litinových včetně rámů a košů na bahno pro třídu zatížení D400, E600 | kus | 0.85 |  | 0 |  |  | základní |  | 0 | 0.21734 | 0.18474 | 0 | 0 | 4 | K | 2 |  |  |  | ROZPOCET | 0 | 0 | 0 | 0 | 0 | 1 | 0 | 4 | -703152022
| P |  | Poznámka k položce: Mříž na vtokovou jímku v km 0,030 1=1,000 [A] a*0,85 (85%)=0,850 [B] | [14 empty] | P | 2
65 | M | 59224451 | mříž kompozit s rámem B125 pro horskou vpusť betonovou 120x60cm | kus | 0.85 |  | 0 |  |  | základní |  | 0 | 0.06 | 0.051 | 0 | 0 | 8 | M | 2 |  |  |  | ROZPOCET | 0 | 0 | 0 | 0 | 0 | 1 | 0 | 4 | -1867888892
66 | K | 899431111 | Výšková úprava uličního vstupu nebo vpusti do 200 mm zvýšením krycího hrnce, šoupěte nebo hydrantu bez úpravy armatur | kus | 1 |  | 0 |  |  | základní |  | 0 | 0.31108 | 0.31108 | 0 | 0 | 4 | K | 2 |  |  |  | ROZPOCET | 0 | 0 | 0 | 0 | 0 | 1 | 0 | 4 | 1781590467
| P |  | Poznámka k položce: Výšková úprava krycího hrnku hydrantu v km 0,065 11 | [14 empty] | P | 2
67 | K | 899623161 | Obetonování potrubí nebo zdiva stok betonem prostým v otevřeném výkopu, betonem tř. C 20/25 | m3 | 5.423 |  | 0 |  |  | základní |  | 0 | 0 | 0 | 0 | 0 | 4 | K | 2 |  |  |  | ROZPOCET | 0 | 0 | 0 | 0 | 0 | 1 | 0 | 4 | -137251400
| P |  | Poznámka k položce: Obetonování ŽB. trouby u podélného propustku v km 0,030 C20/25n XF3, tl. 0,20 m 1,1m2*5,8m=6,380 [A] a*0,85 (85%)=5,423 [B] | [14 empty] | P | 2
| D | 9 | Ostatní konstrukce a práce, bourání |  |  |  | 0 |  |  |  |  | 0 |  | 33.4283 |  | 9.4015 | 1 | D | 1 |  |  |  | ROZPOCET | [6 empty] | 0
68 | K | 914111111 | Montáž svislé dopravní značky základní velikosti do 1 m2 objímkami na sloupky nebo konzoly | kus | 2 |  | 0 |  |  | základní |  | 0 | 0.0007 | 0.0014 | 0 | 0 | 4 | K | 2 |  |  |  | ROZPOCET | 0 | 0 | 0 | 0 | 0 | 1 | 0 | 4 | 1122099674
| P |  | Poznámka k položce: P2, P6 | [14 empty] | P | 2
69 | M | 40445612 | značky upravující přednost P2, P3, P8 750mm | kus | 1 |  | 0 |  |  | základní |  | 0 | 0.004 | 0.004 | 0 | 0 | 8 | M | 2 |  |  |  | ROZPOCET | 0 | 0 | 0 | 0 | 0 | 1 | 0 | 4 | -1590015787
70 | M | 40445615 | značky upravující přednost P6 700mm | kus | 1 |  | 0 |  |  | základní |  | 0 | 0.005 | 0.005 | 0 | 0 | 8 | M | 2 |  |  |  | ROZPOCET | 0 | 0 | 0 | 0 | 0 | 1 | 0 | 4 | -1230541307
71 | K | 914511111 | Montáž sloupku dopravních značek délky do 3,5 m do betonového základu | kus | 2 |  | 0 |  |  | základní |  | 0 | 0.10941 | 0.21882 | 0 | 0 | 4 | K | 2 |  |  |  | ROZPOCET | 0 | 0 | 0 | 0 | 0 | 1 | 0 | 4 | -514128827
72 | M | 40445225 | sloupek pro dopravní značku Zn D 60mm v 3,5m | kus | 2 |  | 0 |  |  | základní |  | 0 | 0.0061 | 0.0122 | 0 | 0 | 8 | M | 2 |  |  |  | ROZPOCET | 0 | 0 | 0 | 0 | 0 | 1 | 0 | 4 | -253990405
73 | M | 40445240 | patka pro sloupek Al D 60mm | kus | 2 |  | 0 |  |  | základní |  | 0 | 0.003 | 0.006 | 0 | 0 | 8 | M | 2 |  |  |  | ROZPOCET | 0 | 0 | 0 | 0 | 0 | 1 | 0 | 4 | 1209214181
74 | K | 919112213 | Řezání dilatačních spár v živičném krytu vytvoření komůrky pro těsnící zálivku šířky 10 mm, hloubky 25 mm | m | 297 |  | 0 |  |  | základní |  | 0 | 0 | 0 | 0 | 0 | 4 | K | 2 |  |  |  | ROZPOCET | 0 | 0 | 0 | 0 | 0 | 1 | 0 | 4 | -2134279576
| P |  | Poznámka k položce: Frézování drážky pro asfaltovou zálivku 0,01/0,025 m dle TP 115 Pracovní spáry 8,5m+12m+19m+36,5m+15,5m+40,5m+66m+40m+40m+9,5m+9,5m=297,000 | [14 empty] | P | 2
75 | K | 919121112 | Utěsnění dilatačních spár zálivkou za studena v cementobetonovém nebo živičném krytu včetně adhezního nátěru s těsnicím profilem pod zálivkou, pro komůrky šířky 10 mm, hloubky 25 mm | m | 328.5 |  | 0 |  |  | základní |  | 0 | 0.00011 | 0.036135 | 0 | 0 | 4 | K | 2 |  |  |  | ROZPOCET | 0 | 0 | 0 | 0 | 0 | 1 | 0 | 4 | 1521063659
| P |  | Poznámka k položce: Emulzní modifikovaná asfaltová zálivka včetně ošetření do vyfrézované drážky 0,01/0,025 m dle TP115 | [14 empty] | P | 2
| VV |  | 21,5+8,5+12+19+36,5+15,5+40,5+66+40+40+9,5+9,5+10 |  | 328.5 | [12 empty] | VV | 2 | 2 | True | 0 | ROZPOCET
| VV |  | Součet |  | 328.5 | [12 empty] | VV | 2 | 4 | True | 1 | ROZPOCET
76 | K | 919413121 | Vtoková jímka propustku z betonu prostého se zvýšenými nároky na prostředí tř. C 25/30, propustku z trub DN do 800 mm | kus | 0.85 |  | 0 |  |  | základní |  | 0 | 9.895 | 8.4108 | 0 | 0 | 4 | K | 2 |  |  |  | ROZPOCET | 0 | 0 | 0 | 0 | 0 | 1 | 0 | 4 | -973237759
| P |  | Poznámka k položce: Vtoková jímka u podélné propustku ve sjezdu v km 0,030 00 včetně izolačního nátěru 1xNP + 2xNA 1=1,000 [A] a*0,85 (85%)=0,850 [B] | [14 empty] | P | 2
77 | K | 919521130R | Zřízení silničního propustku z trub betonových nebo železobetonových DN 500 mm | kpl | 3.5 |  | 0 |  |  | základní |  | 0 | 0.74932 | 2.6226 | 0 | 0 | 4 | K | 2 |  |  |  | ROZPOCET | 0 | 0 | 0 | 0 | 0 | 1 | 0 | 4 | -324293761
| P |  | Poznámka k položce: Odbourání stávajícího betonového čela na vtoku a výtoku u podélného propustku Osazení ŽB trouby - na každé straně dojde k prosloužení propustku o 1,25 m Zhotovení šikmého čela Položka obsahuje veškeré nutné zemní práce Položka obsahuje naložení, odvoz, uložení a poplatek za skládku vybouraného a nepotřebného materiálu Propustek v km 0,690 48: 1=1,000 [A] Propustek v km 1,204 86: 1=1,000 [B] Propustek v km 1,748 26: 1=1,000 [C] Úprava vtoku odtokového potrubí v km 0,283 54: 0,5=0,500 [E] Celkem: A+B+C+E=3,500 [F] | [14 empty] | P | 2
78 | K | 919521160 | Zřízení silničního propustku z trub betonových nebo železobetonových DN 800 mm | m | 6.928 |  | 0 |  |  | základní |  | 0 | 1.3683 | 9.4794 | 0 | 0 | 4 | K | 2 |  |  |  | ROZPOCET | 0 | 0 | 0 | 0 | 0 | 1 | 0 | 4 | 1210980387
| P |  | Poznámka k položce: Trouby TZH-Q 80/250 Včetně podkladních betonových prahů 8,15=8,150 [A] a*0,85 (85%)=6,928 [B] | [14 empty] | P | 2
79 | M | PFG.71002511 | trouba hrdlová přímá železobet. s integrovaným těsněním DEHA TZH-Q 800/2500 80x250x11,5cm | kus | 3 |  | 0 |  |  | základní |  | 0 | 2.45 | 7.35 | 0 | 0 | 8 | M | 2 |  |  |  | ROZPOCET | 0 | 0 | 0 | 0 | 0 | 1 | 0 | 4 | -1123242223
| VV |  | 3 |  | 3 | [12 empty] | VV | 2 | 2 | True | 1 | ROZPOCET
80 | K | 919735112 | Řezání stávajícího živičného krytu nebo podkladu hloubky přes 50 do 100 mm | m | 51.51 |  | 0 |  |  | základní |  | 0 | 0 | 0 | 0 | 0 | 4 | K | 2 |  |  |  | ROZPOCET | 0 | 0 | 0 | 0 | 0 | 1 | 0 | 4 | -1766765536
| P |  | Poznámka k položce: Řezání asfaltového krytu v místech napojení 17,3m+8,4m+2,81m+23m=51,510 | [14 empty] | P | 2
81 | K | 935114111 | Štěrbinový odvodňovací betonový žlab se základem z betonu prostého a s obetonováním rozměru 220x260 mm (mikroštěrbinový) bez vnitřního spádu | m | 21.5 |  | 0 |  |  | základní |  | 0 | 0.24567 | 5.2819 | 0 | 0 | 4 | K | 2 |  |  |  | ROZPOCET | 0 | 0 | 0 | 0 | 0 | 1 | 0 | 4 | -491724688
| P |  | Poznámka k položce: Mikroštěrbinové trouby včetně záslepek 9,5m+1,5m+4,5m=15,500 m 3 ks M-VO vpusť = 3x 1 m 3 ks M-CO čistící kus = 3x 1 m | [14 empty] | P | 2
82 | K | 938902422 | Čištění propustků s odstraněním travnatého porostu nebo nánosu, s naložením na dopravní prostředek nebo s přemístěním na hromady na vzdálenost do 20 m strojně tlakovou vodou tloušťky nánosu přes 25 do 50% průměru propustku přes 500 do 1000 mm | m | 27.5 |  | 0 |  |  | základní |  | 0 | 0 | 0 | 0.129 | 3.5475 | 4 | K | 2 |  |  |  | ROZPOCET | 0 | 0 | 0 | 0 | 0 | 1 | 0 | 4 | -1826333108
| P |  | Poznámka k položce: Podélné propustky propustky a potrubí Vyčištění propustku od nánosu Odstranění nánosu na vtoku a výtoku Potrubí v km 0,283 54: 5m=5,000 [A] Propustek v km 0,690 48: 7,5m=7,500 [B] Propustek v km 1,204 86: 7,5m=7,500 [C] Propustek v km 1,748 26: 7,5m=7,500 [D] Celkem: A+B+C+D=27,500 [E] | [14 empty] | P | 2
83 | K | 966006132 | Odstranění (demontáž) svislých dopravních značek s odklizením materiálu na skládku na vzdálenost do 20 m nebo s naložením na dopravní prostředek ze sloupů, sloupků nebo konzol | kus | 1 |  | 0 |  |  | základní |  | 0 | 0 | 0 | 0.004 | 0.004 | 4 | K | 2 |  |  |  | ROZPOCET | 0 | 0 | 0 | 0 | 0 | 1 | 0 | 4 | 196333983
84 | K | 966008221 | Bourání odvodňovacího žlabu s odklizením a uložením vybouraného materiálu na skládku na vzdálenost do 10 m nebo s naložením na dopravní prostředek betonového nebo polymerbetonového s krycím roštem šířky do 200 mm | m | 6.5 |  | 0 |  |  | základní |  | 0 | 0 | 0 | 0.9 | 5.85 | 4 | K | 2 |  |  |  | ROZPOCET | 0 | 0 | 0 | 0 | 0 | 1 | 0 | 4 | -1523277088
| P |  | Poznámka k položce: Odstranění stávajícího betonového žlabu | [14 empty] | P | 2
| D | 997 | Přesun sutě |  |  |  | 0 |  |  |  |  | 0 |  | 0 |  | 0 | 1 | D | 1 |  |  |  | ROZPOCET | [6 empty] | 0
85 | K | 997221551 | Vodorovná doprava suti bez naložení, ale se složením a s hrubým urovnáním ze sypkých materiálů, na vzdálenost do 1 km | t | 8446.102 |  | 0 |  |  | základní |  | 0 | 0 | 0 | 0 | 0 | 4 | K | 2 |  |  |  | ROZPOCET | 0 | 0 | 0 | 0 | 0 | 1 | 0 | 4 | 1408515580
| P |  | Poznámka k položce: stávající konstrukce ze štěrku | [14 empty] | P | 2
| VV |  | 0,502 |  | 0.502 | [12 empty] | VV | 2 | 2 | True | 0 | ROZPOCET
| VV |  | 9180*0,46*2 |  | 8445.6 | [12 empty] | VV | 2 | 2 | True | 0 | ROZPOCET
| VV |  | Součet |  | 8446.102 | [12 empty] | VV | 2 | 4 | True | 1 | ROZPOCET
86 | K | 997221559 | Vodorovná doprava suti bez naložení, ale se složením a s hrubým urovnáním Příplatek k ceně za každý další i započatý 1 km přes 1 km | t | 118245.428 |  | 0 |  |  | základní |  | 0 | 0 | 0 | 0 | 0 | 4 | K | 2 |  |  |  | ROZPOCET | 0 | 0 | 0 | 0 | 0 | 1 | 0 | 4 | 1088757058
| VV |  | 0,502*14 |  | 7.028 | [12 empty] | VV | 2 | 2 | True | 0 | ROZPOCET
| VV |  | 9180*0,46*2*14 |  | 118238.4 | [12 empty] | VV | 2 | 2 | True | 0 | ROZPOCET
| VV |  | Součet |  | 118245.428 | [12 empty] | VV | 2 | 4 | True | 1 | ROZPOCET
87 | K | 997221645 | Poplatek za uložení stavebního odpadu na skládce (skládkovné) asfaltového bez obsahu dehtu zatříděného do Katalogu odpadů pod kódem 17 03 02 | t | 0.502 |  | 0 |  |  | základní |  | 0 | 0 | 0 | 0 | 0 | 4 | K | 2 |  |  |  | ROZPOCET | 0 | 0 | 0 | 0 | 0 | 1 | 0 | 4 | -1552454263
| P |  | Poznámka k položce: Odpad z frézování drážky | [14 empty] | P | 2
| VV |  | 334,5*0,01*0,06*2,5 |  | 0.502 | [12 empty] | VV | 2 | 2 | True | 1 | ROZPOCET
88 | K | 997221655 | Poplatek za uložení stavebního odpadu na skládce (skládkovné) zeminy a kamení zatříděného do Katalogu odpadů pod kódem 17 05 04 | t | 8445.6 |  | 0 |  |  | základní |  | 0 | 0 | 0 | 0 | 0 | 4 | K | 2 |  |  |  | ROZPOCET | 0 | 0 | 0 | 0 | 0 | 1 | 0 | 4 | -920493455
| P |  | Poznámka k položce: Kce vozovky - štěrk | [14 empty] | P | 2
| VV |  | 9180*0,46*2 |  | 8445.6 | [12 empty] | VV | 2 | 2 | True | 1 | ROZPOCET
89 | K | 997221658 | Poplatek za uložení stavebního odpadu na skládce (skládkovné) z rostlinných pletiv zatříděného do Katalogu odpadů pod kódem 02 01 03 | t | 52.8 |  | 0 |  |  | základní |  | 0 | 0 | 0 | 0 | 0 | 4 | K | 2 |  |  |  | ROZPOCET | 0 | 0 | 0 | 0 | 0 | 1 | 0 | 4 | -552716129
| VV |  | 44*1,2 |  | 52.8 | [12 empty] | VV | 2 | 2 | True | 1 | ROZPOCET
| D | 998 | Přesun hmot |  |  |  | 0 |  |  |  |  | 0 |  | 0 |  | 0 | 1 | D | 1 |  |  |  | ROZPOCET | [6 empty] | 0
90 | K | 998225111 | Přesun hmot pro komunikace s krytem z kameniva, monolitickým betonovým nebo živičným dopravní vzdálenost do 200 m jakékoliv délky objektu | t | 4164.5 |  | 0 |  |  | základní |  | 0 | 0 | 0 | 0 | 0 | 4 | K | 2 |  |  |  | ROZPOCET | 0 | 0 | 0 | 0 | 0 | 1 | 0 | 4 | -1068356701

## SO 101.2 - Komunikace - S...
{afd02bd0-cf40-4edd-a4a5-284e89f01aad}
2
| KRYCÍ LIST SOUPISU PRACÍ | [7 empty] | v --- níže se nacházejí doplnkové a pomocné údaje k sestavám --- v | [8 empty] | False
Stavba:
Záchlumí - cesta od Valachu do České Rybné
Objekt:
SO 101.2 - Komunikace - Stavební úpravy mimo obvod pozemkových úprav (investor obec Záchlumí)
| KSO: |  |  |  |  | CC-CZ:
| Místo: |  |  |  |  | Datum: | 23. 3. 2023
| Zadavatel: |  |  |  |  | IČ:
DIČ:
| Uchazeč: |  |  |  |  | IČ: | Vyplň údaj
|  | Vyplň údaj |  |  |  | DIČ: | Vyplň údaj
| Projektant: |  |  |  |  | IČ:
|  | IDProjekt s.r.o. |  |  |  | DIČ:
| Zpracovatel: |  |  |  |  | IČ:
DIČ:
Poznámka:
| Cena bez DPH | [5 empty] | 0
|  |  | Základ daně |  |  | Sazba daně | Výše daně
| DPH | základní | 0 |  |  | 21% | 0
|  | snížená | 0 |  |  | 15% | 0
|  | zákl. přenesená | 0 |  |  | 21% | 0
|  | sníž. přenesená | 0 |  |  | 15% | 0
|  | nulová | 0 |  |  | 0% | 0
| Cena s DPH |  |  | v | CZK |  | 0
| Projektant |  |  | Zpracovatel
| Datum a podpis: |  | Razítko | Datum a podpis: |  |  | Razítko
| Objednavatel |  |  | Uchazeč
| Datum a podpis: |  | Razítko | Datum a podpis: |  |  | Razítko
REKAPITULACE ČLENĚNÍ SOUPISU PRACÍ
Stavba:
Záchlumí - cesta od Valachu do České Rybné
Objekt:
SO 101.2 - Komunikace - Stavební úpravy mimo obvod pozemkových úprav (investor obec Záchlumí)
Místo: | [5 empty] | Datum: | 23. 3. 2023
Zadavatel: | [5 empty] | Projektant: | IDProjekt s.r.o.
Uchazeč: |  |  | Vyplň údaj |  |  | Zpracovatel:
Kód dílu - Popis | [6 empty] | Cena celkem [CZK]
Náklady ze soupisu prací | [6 empty] | 0 | [11 empty] | -1
| HSV - Práce a dodávky HSV | [5 empty] | 0
| 1 - Zemní práce | [5 empty] | 0
| 2 - Zakládání | [5 empty] | 0
| 4 - Vodorovné konstrukce | [5 empty] | 0
| 5 - Komunikace pozemní | [5 empty] | 0
| 8 - Trubní vedení | [5 empty] | 0
| 9 - Ostatní konstrukce a práce, bourání | [5 empty] | 0
| 998 - Přesun hmot | [5 empty] | 0
SOUPIS PRACÍ
Stavba:
Záchlumí - cesta od Valachu do České Rybné
Objekt:
SO 101.2 - Komunikace - Stavební úpravy mimo obvod pozemkových úprav (investor obec Záchlumí)
Místo: | [5 empty] | Datum: | 23. 3. 2023
Zadavatel: | [5 empty] | Projektant: | IDProjekt s.r.o.
Uchazeč: |  |  | Vyplň údaj |  |  | Zpracovatel:
PČ | Typ | Kód | Popis | MJ | Množství | J.cena [CZK] | Cena celkem [CZK] | Cenová soustava |  | DPH | J. Nh [h] | Nh celkem [h] | J. hmotnost [t] | Hmotnost celkem [t] | J. suť [t] | Suť Celkem [t]
Náklady soupisu celkem | [6 empty] | 0 |  |  |  |  | 0 |  | 91.0456 |  | 0 |  | D | -1 | [10 empty] | 0
| D | HSV | Práce a dodávky HSV |  |  |  | 0 |  |  |  |  | 0 |  | 91.0456 |  | 0 | 1 | D | 0 |  |  |  | ROZPOCET | [6 empty] | 0
| D | 1 | Zemní práce |  |  |  | 0 |  |  |  |  | 0 |  | 29.3372 |  | 0 | 1 | D | 1 |  |  |  | ROZPOCET | [6 empty] | 0
1 | K | 121151123 | Sejmutí ornice strojně při souvislé ploše přes 500 m2, tl. vrstvy do 200 mm | m2 | 62 |  | 0 |  |  | základní |  | 0 | 0 | 0 | 0 | 0 | 4 | K | 2 |  |  |  | ROZPOCET | 0 | 0 | 0 | 0 | 0 | 1 | 0 | 4 | -790748420
| P |  | Poznámka k položce: TL. 0,15 m | [14 empty] | P | 2
2 | M | 10364101 | zemina pro terénní úpravy - ornice | t | 18.6 |  | 0 |  |  | základní |  | 0 | 1 | 18.6 | 0 | 0 | 8 | M | 2 |  |  |  | ROZPOCET | 0 | 0 | 0 | 0 | 0 | 1 | 0 | 4 | -1963795111
| VV |  | 9,3*2 |  | 18.6 | [12 empty] | VV | 2 | 2 | True | 1 | ROZPOCET
3 | K | 122151406 | Vykopávky v zemnících na suchu strojně zapažených i nezapažených v hornině třídy těžitelnosti I skupiny 1 a 2 přes 1 000 do 5 000 m3 | m3 | 9.3 |  | 0 |  |  | základní |  | 0 | 0 | 0 | 0 | 0 | 4 | K | 2 |  |  |  | ROZPOCET | 0 | 0 | 0 | 0 | 0 | 1 | 0 | 4 | 1484231286
| P |  | Poznámka k položce: ornice | [14 empty] | P | 2
| VV |  | 62*0,15 |  | 9.3 | [12 empty] | VV | 2 | 2 | True | 1 | ROZPOCET
4 | K | 132151102 | Hloubení nezapažených rýh šířky do 800 mm strojně s urovnáním dna do předepsaného profilu a spádu v hornině třídy těžitelnosti I skupiny 1 a 2 přes 20 do 50 m3 | m3 | 5.368 |  | 0 |  |  | základní |  | 0 | 0 | 0 | 0 | 0 | 4 | K | 2 |  |  |  | ROZPOCET | 0 | 0 | 0 | 0 | 0 | 1 | 0 | 4 | -709414611
| P |  | Poznámka k položce: Hloubení rýhy v místě podélného propustku km 0,030 Propust v km 0,030: 3,5m2*8,15m=28,525 [A] Vtoková jímka km 0,030: 2,2m2*3,3m=7,260 [B] Celkem: A+B=35,785 [C] c*0,15(15%)=5,368 [D] | [14 empty] | P | 2
5 | K | 162751117 | Vodorovné přemístění výkopku nebo sypaniny po suchu na obvyklém dopravním prostředku, bez naložení výkopku, avšak se složením bez rozhrnutí z horniny třídy těžitelnosti I skupiny 1 až 3 na vzdálenost přes 9 000 do 10 000 m | m3 | 23.968 |  | 0 |  |  | základní |  | 0 | 0 | 0 | 0 | 0 | 4 | K | 2 |  |  |  | ROZPOCET | 0 | 0 | 0 | 0 | 0 | 1 | 0 | 4 | 498825769
| VV |  | 14,668+9,3 |  | 23.968 | [12 empty] | VV | 2 | 2 | True | 1 | ROZPOCET
6 | K | 162751119 | Vodorovné přemístění výkopku nebo sypaniny po suchu na obvyklém dopravním prostředku, bez naložení výkopku, avšak se složením bez rozhrnutí z horniny třídy těžitelnosti I skupiny 1 až 3 na vzdálenost Příplatek k ceně za každých dalších i započatých 1 000 m | m3 | 119.84 |  | 0 |  |  | základní |  | 0 | 0 | 0 | 0 | 0 | 4 | K | 2 |  |  |  | ROZPOCET | 0 | 0 | 0 | 0 | 0 | 1 | 0 | 4 | 504979445
| VV |  | (14,668+9,3)*5 |  | 119.84 | [12 empty] | VV | 2 | 2 | True | 1 | ROZPOCET
7 | K | 171201231 | Poplatek za uložení stavebního odpadu na recyklační skládce (skládkovné) zeminy a kamení zatříděného do Katalogu odpadů pod kódem 17 05 04 | t | 29.336 |  | 0 |  |  | základní |  | 0 | 0 | 0 | 0 | 0 | 4 | K | 2 |  |  |  | ROZPOCET | 0 | 0 | 0 | 0 | 0 | 1 | 0 | 4 | 1910509389
| P |  | Poznámka k položce: Materiál z hloubení rýh 9,3m3 5,368m3 Celkem: 14,668 2 t/m3 | [14 empty] | P | 2
| VV |  | 14,668*2 |  | 29.336 | [12 empty] | VV | 2 | 2 | True | 1 | ROZPOCET
8 | K | 171251201 | Uložení sypaniny na skládky nebo meziskládky bez hutnění s upravením uložené sypaniny do předepsaného tvaru | m3 | 29.918 |  | 0 |  |  | základní |  | 0 | 0 | 0 | 0 | 0 | 4 | K | 2 |  |  |  | ROZPOCET | 0 | 0 | 0 | 0 | 0 | 1 | 0 | 4 | 1721928018
9 | K | 174151101 | Zásyp sypaninou z jakékoliv horniny strojně s uložením výkopku ve vrstvách se zhutněním jam, šachet, rýh nebo kolem objektů v těchto vykopávkách | m3 | 5.368 |  | 0 |  |  | základní |  | 0 | 0 | 0 | 0 | 0 | 4 | K | 2 |  |  |  | ROZPOCET | 0 | 0 | 0 | 0 | 0 | 1 | 0 | 4 | 458633419
| P |  | Poznámka k položce: Hutněný zásyp po vrstvách 300 mm okolo propustku v km 0,030 z nenamrzavé zeminy, vhodné do násypu dle ČSN 736133 Propust v km 0,030: 3,5m2*8,15m=28,525 [A] Vtoková jímka km 0,030: 2,2m2*3,3m=7,260 [B] Celkem: A+B=35,785 [C] c*0,15(15%)=5,368 [D] | [14 empty] | P | 2
10 | M | 10364100 | zemina pro terénní úpravy - tříděná | t | 10.736 |  | 0 |  |  | základní |  | 0 | 1 | 10.736 | 0 | 0 | 8 | M | 2 |  |  |  | ROZPOCET | 0 | 0 | 0 | 0 | 0 | 1 | 0 | 4 | -1323066974
| VV |  | 5,368*2 |  | 10.736 | [12 empty] | VV | 2 | 2 | True | 1 | ROZPOCET
11 | K | 181351113 | Rozprostření a urovnání ornice v rovině nebo ve svahu sklonu do 1:5 strojně při souvislé ploše přes 500 m2, tl. vrstvy do 200 mm | m2 | 62 |  | 0 |  |  | základní |  | 0 | 0 | 0 | 0 | 0 | 4 | K | 2 |  |  |  | ROZPOCET | 0 | 0 | 0 | 0 | 0 | 1 | 0 | 4 | 1229437420
| P |  | Poznámka k položce: tl. 0,15 m | [14 empty] | P | 2
12 | K | 181451131 | Založení trávníku na půdě předem připravené plochy přes 1000 m2 výsevem včetně utažení parkového v rovině nebo na svahu do 1:5 | m2 | 62 |  | 0 |  |  | základní |  | 0 | 0 | 0 | 0 | 0 | 4 | K | 2 |  |  |  | ROZPOCET | 0 | 0 | 0 | 0 | 0 | 1 | 0 | 4 | -1408158715
13 | M | 00572410 | osivo směs travní parková | kg | 1.24 |  | 0 |  |  | základní |  | 0 | 0.001 | 0.00124 | 0 | 0 | 8 | M | 2 |  |  |  | ROZPOCET | 0 | 0 | 0 | 0 | 0 | 1 | 0 | 4 | -1820068640
| VV |  | 62*0,02 'Přepočtené koeficientem množství |  | 1.24 | [12 empty] | VV | 2 | 2 | False | 1 | ROZPOCET
14 | K | 185803111 | Ošetření trávníku jednorázové v rovině nebo na svahu do 1:5 | m2 | 62 |  | 0 |  |  | základní |  | 0 | 0 | 0 | 0 | 0 | 4 | K | 2 |  |  |  | ROZPOCET | 0 | 0 | 0 | 0 | 0 | 1 | 0 | 4 | -1084587263
| D | 2 | Zakládání |  |  |  | 0 |  |  |  |  | 0 |  | 0.27102 |  | 0 | 1 | D | 1 |  |  |  | ROZPOCET | [6 empty] | 0
15 | K | 274311191 | Základové konstrukce z betonu prostého Příplatek k cenám za betonáž malého rozsahu do 25 m3 | m3 | 0.138 |  | 0 |  |  | základní |  | 0 | 0 | 0 | 0 | 0 | 4 | K | 2 |  |  |  | ROZPOCET | 0 | 0 | 0 | 0 | 0 | 1 | 0 | 4 | -411491865
16 | K | 274315412 | Základové konstrukce z betonu pasy prostého se zvýšenými nároky na prostředí tř. C 25/30 | m3 | 0.138 |  | 0 |  |  | základní |  | 0 | 0 | 0 | 0 | 0 | 4 | K | 2 |  |  |  | ROZPOCET | 0 | 0 | 0 | 0 | 0 | 1 | 0 | 4 | 200029434
| P |  | Poznámka k položce: C 25/30 XF3, betonový základ u propustku v km 0,030, vč. výkopu rýhy a zp. zásypu 0,4*1*2,3=0,920 [A] a*0,15(15%)=0,138 [B] | [14 empty] | P | 2
17 | K | 274351111 | Bednění základových konstrukcí pasů tradiční oboustranné | m2 | 0.81 |  | 0 |  |  | základní |  | 0 | 0.0351 | 0.028431 | 0 | 0 | 4 | K | 2 |  |  |  | ROZPOCET | 0 | 0 | 0 | 0 | 0 | 1 | 0 | 4 | -1213118921
| VV |  | 1*2,3*2 |  | 4.6 | [12 empty] | VV | 2 | 2 | True | 0 | ROZPOCET
| VV |  | 0,4*1*2 |  | 0.8 | [12 empty] | VV | 2 | 2 | True | 0 | ROZPOCET
| VV |  | Mezisoučet |  | 5.4 | [12 empty] | VV | 2 | 3 | True | 0 | ROZPOCET
| VV |  | 5,4*0,15 |  | 0.81 | [12 empty] | VV | 2 | 2 | True | 1 | ROZPOCET
18 | K | 275311191 | Základové konstrukce z betonu prostého Příplatek k cenám za betonáž malého rozsahu do 25 m3 | m3 | 0.094 |  | 0 |  |  | základní |  | 0 | 0 | 0 | 0 | 0 | 4 | K | 2 |  |  |  | ROZPOCET | 0 | 0 | 0 | 0 | 0 | 1 | 0 | 4 | -877859778
19 | K | 275316121 | Základy z betonu prostého patky z betonu se zvýšenými nároky na prostředí tř. C 25/30 | m3 | 0.094 |  | 0 |  |  | základní |  | 0 | 2.5533 | 0.24001 | 0 | 0 | 4 | K | 2 |  |  |  | ROZPOCET | 0 | 0 | 0 | 0 | 0 | 1 | 0 | 4 | -1354333251
| P |  | Poznámka k položce: C25/30 XF3; bet. základ u ukončení podélného propustku v km 0,030, vč. výkopu a zp. zásypu. 0,4*0,8*1,95=0,624 [A] a*0,15(15%)=0,094 [B] | [14 empty] | P | 2
20 | K | 275356021 | Bednění základů z betonu prostého nebo železového patek pro plochy rovinné zřízení | m2 | 0.564 |  | 0 |  |  | základní |  | 0 | 0.00458 | 0.0025831 | 0 | 0 | 4 | K | 2 |  |  |  | ROZPOCET | 0 | 0 | 0 | 0 | 0 | 1 | 0 | 4 | -1249512311
| VV |  | 0,4*0,8*2 |  | 0.64 | [12 empty] | VV | 2 | 2 | True | 0 | ROZPOCET
| VV |  | 0,8*1,95*2 |  | 3.12 | [12 empty] | VV | 2 | 2 | True | 0 | ROZPOCET
| VV |  | Mezisoučet |  | 3.76 | [12 empty] | VV | 2 | 3 | True | 0 | ROZPOCET
| VV |  | 3,76*0,15 |  | 0.564 | [12 empty] | VV | 2 | 2 | True | 1 | ROZPOCET
21 | K | 275356022 | Bednění základů z betonu prostého nebo železového patek pro plochy rovinné odstranění | m2 | 0.564 |  | 0 |  |  | základní |  | 0 | 0 | 0 | 0 | 0 | 4 | K | 2 |  |  |  | ROZPOCET | 0 | 0 | 0 | 0 | 0 | 1 | 0 | 4 | -1597610666
| D | 4 | Vodorovné konstrukce |  |  |  | 0 |  |  |  |  | 0 |  | 0 |  | 0 | 1 | D | 1 |  |  |  | ROZPOCET | [6 empty] | 0
22 | K | 451315124 | Podkladní a výplňové vrstvy z betonu prostého tloušťky do 150 mm, z betonu C 12/15 | m2 | 2.577 |  | 0 |  |  | základní |  | 0 | 0 | 0 | 0 | 0 | 4 | K | 2 |  |  |  | ROZPOCET | 0 | 0 | 0 | 0 | 0 | 1 | 0 | 4 | 1201614420
| P |  | Poznámka k položce: Bet. lože u podélného propustku v km 0,030 C12/15, XF3 pod ŽB. trouby: 7,1*1,95 (tl. 0,10 m) pod vtokovou jímkou: 2,3*1,45 (tl. 0,15 m) Celkem*0,15 (15%) | [14 empty] | P | 2
| VV |  | ((7,1*1,95)+(2,3*1,45))*0,15 |  | 2.577 | [12 empty] | VV | 2 | 2 | True | 1 | ROZPOCET
23 | K | 451317777 | Podklad nebo lože pod dlažbu (přídlažbu) v ploše vodorovné nebo ve sklonu do 1:5, tloušťky od 50 do 100 mm z betonu prostého | m2 | 68.607 |  | 0 |  |  | základní |  | 0 | 0 | 0 | 0 | 0 | 4 | K | 2 |  |  |  | ROZPOCET | 0 | 0 | 0 | 0 | 0 | 1 | 0 | 4 | 619452406
24 | K | 451319777 | Podklad nebo lože pod dlažbu (přídlažbu) Příplatek k cenám za každých dalších i započatých 10 mm tloušťky podkladu nebo lože z betonu prostého | m2 | 343.035 |  | 0 |  |  | základní |  | 0 | 0 | 0 | 0 | 0 | 4 | K | 2 |  |  |  | ROZPOCET | 0 | 0 | 0 | 0 | 0 | 1 | 0 | 4 | 22616042
| VV |  | 68,607*5 |  | 343.035 | [12 empty] | VV | 2 | 2 | True | 1 | ROZPOCET
| D | 5 | Komunikace pozemní |  |  |  | 0 |  |  |  |  | 0 |  | 55.7858 |  | 0 | 1 | D | 1 |  |  |  | ROZPOCET | [6 empty] | 0
25 | K | 564861111 | Podklad ze štěrkodrti ŠD s rozprostřením a zhutněním plochy přes 100 m2, po zhutnění tl. 200 mm | m2 | 61 |  | 0 |  |  | základní |  | 0 | 0 | 0 | 0 | 0 | 4 | K | 2 |  |  |  | ROZPOCET | 0 | 0 | 0 | 0 | 0 | 1 | 0 | 4 | 1271817996
| P |  | Poznámka k položce: ŠDa 0/32, tl. 200 mm | [14 empty] | P | 2
26 | K | 564952111 | Podklad z mechanicky zpevněného kameniva MZK (minerální beton) s rozprostřením a s hutněním, po zhutnění tl. 150 mm | m2 | 58 |  | 0 |  |  | základní |  | 0 | 0 | 0 | 0 | 0 | 4 | K | 2 |  |  |  | ROZPOCET | 0 | 0 | 0 | 0 | 0 | 1 | 0 | 4 | -1493437319
| P |  | Poznámka k položce: MZK 0/32, tl. 150 mm | [14 empty] | P | 2
27 | K | 565155111 | Asfaltový beton vrstva podkladní ACP 16 (obalované kamenivo střednězrnné - OKS) s rozprostřením a zhutněním v pruhu šířky přes 1,5 do 3 m, po zhutnění tl. 70 mm | m2 | 55 |  | 0 |  |  | základní |  | 0 | 0 | 0 | 0 | 0 | 4 | K | 2 |  |  |  | ROZPOCET | 0 | 0 | 0 | 0 | 0 | 1 | 0 | 4 | -1364641467
| P |  | Poznámka k položce: ACP 16+ tl. 70 mm | [14 empty] | P | 2
28 | K | 569851111 | Zpevnění krajnic nebo komunikací pro pěší s rozprostřením a zhutněním, po zhutnění štěrkodrtí tl. 150 mm | m2 | 7 |  | 0 |  |  | základní |  | 0 | 0.345 | 2.415 | 0 | 0 | 4 | K | 2 |  |  |  | ROZPOCET | 0 | 0 | 0 | 0 | 0 | 1 | 0 | 4 | 1189415403
| P |  | Poznámka k položce: ŠDa 0/32, tl. 150 mm, š. 0,75 m | [14 empty] | P | 2
29 | K | 573191111 | Postřik infiltrační kationaktivní emulzí v množství 1,00 kg/m2 | m2 | 55 |  | 0 |  |  | základní |  | 0 | 0 | 0 | 0 | 0 | 4 | K | 2 |  |  |  | ROZPOCET | 0 | 0 | 0 | 0 | 0 | 1 | 0 | 4 | 808505298
| P |  | Poznámka k položce: PIE 0,60 kg/m2 na MZK | [14 empty] | P | 2
30 | K | 573231108 | Postřik spojovací PS bez posypu kamenivem ze silniční emulze, v množství 0,50 kg/m2 | m2 | 52 |  | 0 |  |  | základní |  | 0 | 0 | 0 | 0 | 0 | 4 | K | 2 |  |  |  | ROZPOCET | 0 | 0 | 0 | 0 | 0 | 1 | 0 | 4 | 1644837748
| P |  | Poznámka k položce: PSE 0,3 kg/m2 | [14 empty] | P | 2
31 | K | 577134111 | Asfaltový beton vrstva obrusná ACO 11 (ABS) s rozprostřením a se zhutněním z nemodifikovaného asfaltu v pruhu šířky do 3 m tř. I, po zhutnění tl. 40 mm | m2 | 52 |  | 0 |  |  | základní |  | 0 | 0 | 0 | 0 | 0 | 4 | K | 2 |  |  |  | ROZPOCET | 0 | 0 | 0 | 0 | 0 | 1 | 0 | 4 | -1948672762
| P |  | Poznámka k položce: ACO 11+ tl. 40 mm | [14 empty] | P | 2
32 | K | 594411111 | Dlažba nebo přídlažba z lomového kamene lomařsky upraveného rigolového v ploše vodorovné nebo ve sklonu tl. do 250 mm, bez vyplnění spár, s provedením lože tl. 50 mm z cementové malty | m2 | 68.607 |  | 0 |  |  | základní |  | 0 | 0.62652 | 42.9837 | 0 | 0 | 4 | K | 2 |  |  |  | ROZPOCET | 0 | 0 | 0 | 0 | 0 | 1 | 0 | 4 | 1611530566
| P |  | Poznámka k položce: Dlažba z lomového kamene tl. 0,20 m, Uložení do betonového lože z C20/25n, XF3, tl. min. 0,20 m, Vyspárování cementovou maltou M25-XF3 Odláždění šikmých čel propustku a potrubí Zpevněný příkop: 67m2 Podélný propustek v km 0,030 00: (0,75m*5m+1,2m*4,8m)*0,15 (15%) Uvnitř vtokové jímky v km 0,030: (0,8m*1,5m)*0,15 (15%) | [14 empty] | P | 2
| VV |  | 0,75*5 |  | 3.75 | [12 empty] | VV | 2 | 2 | True | 0 | ROZPOCET
| VV |  | 1,2*4,8 |  | 5.76 | [12 empty] | VV | 2 | 2 | True | 0 | ROZPOCET
| VV |  | 0,8*1,5 |  | 1.2 | [12 empty] | VV | 2 | 2 | True | 0 | ROZPOCET
| VV |  | Mezisoučet |  | 10.71 | [12 empty] | VV | 2 | 3 | True | 0 | ROZPOCET
| VV |  | 10,71*0,15 |  | 1.607 | [12 empty] | VV | 2 | 2 | True | 0 | ROZPOCET
| VV |  | 67 |  | 67 | [12 empty] | VV | 2 | 2 | True | 0 | ROZPOCET
| VV |  | Mezisoučet |  | 68.607 | [12 empty] | VV | 2 | 3 | True | 1 | ROZPOCET
33 | K | 599632111 | Vyplnění spár dlažby (přídlažby) z lomového kamene v jakémkoliv sklonu plochy a jakékoliv tloušťky cementovou maltou se zatřením | m2 | 68.607 |  | 0 |  |  | základní |  | 0 | 0.1514 | 10.3871 | 0 | 0 | 4 | K | 2 |  |  |  | ROZPOCET | 0 | 0 | 0 | 0 | 0 | 1 | 0 | 4 | -1927516529
| D | 8 | Trubní vedení |  |  |  | 0 |  |  |  |  | 0 |  | 0.041601 |  | 0 | 1 | D | 1 |  |  |  | ROZPOCET | [6 empty] | 0
34 | K | 899204112 | Osazení mříží litinových včetně rámů a košů na bahno pro třídu zatížení D400, E600 | kus | 0.15 |  | 0 |  |  | základní |  | 0 | 0.21734 | 0.032601 | 0 | 0 | 4 | K | 2 |  |  |  | ROZPOCET | 0 | 0 | 0 | 0 | 0 | 1 | 0 | 4 | -1481747658
| P |  | Poznámka k položce: Mříž na vtokovou jímku v km 0,030 1=1,000 [A] a*0,15(15%)=0,150 [B] | [14 empty] | P | 2
35 | M | 59224451 | mříž kompozit s rámem B125 pro horskou vpusť betonovou 120x60cm | kus | 0.15 |  | 0 |  |  | základní |  | 0 | 0.06 | 0.009 | 0 | 0 | 8 | M | 2 |  |  |  | ROZPOCET | 0 | 0 | 0 | 0 | 0 | 1 | 0 | 4 | 2015374968
36 | K | 899623161 | Obetonování potrubí nebo zdiva stok betonem prostým v otevřeném výkopu, betonem tř. C 20/25 | m3 | 0.957 |  | 0 |  |  | základní |  | 0 | 0 | 0 | 0 | 0 | 4 | K | 2 |  |  |  | ROZPOCET | 0 | 0 | 0 | 0 | 0 | 1 | 0 | 4 | -1215619049
| P |  | Poznámka k položce: Obetonování ŽB. trouby u podélného propustku v km 0,030 C20/25n XF3, tl. 0,20 m 1,1m2*5,8m=6,380 [A] a*0,15(15%)=0,957 [B] | [14 empty] | P | 2
| D | 9 | Ostatní konstrukce a práce, bourání |  |  |  | 0 |  |  |  |  | 0 |  | 5.61 |  | 0 | 1 | D | 1 |  |  |  | ROZPOCET | [6 empty] | 0
37 | K | 919112213 | Řezání dilatačních spár v živičném krytu vytvoření komůrky pro těsnící zálivku šířky 10 mm, hloubky 25 mm | m | 21.5 |  | 0 |  |  | základní |  | 0 | 0 | 0 | 0 | 0 | 4 | K | 2 |  |  |  | ROZPOCET | 0 | 0 | 0 | 0 | 0 | 1 | 0 | 4 | 585613001
38 | K | 919121112 | Utěsnění dilatačních spár zálivkou za studena v cementobetonovém nebo živičném krytu včetně adhezního nátěru s těsnicím profilem pod zálivkou, pro komůrky šířky 10 mm, hloubky 25 mm | m | 21.5 |  | 0 |  |  | základní |  | 0 | 0.00011 | 0.002365 | 0 | 0 | 4 | K | 2 |  |  |  | ROZPOCET | 0 | 0 | 0 | 0 | 0 | 1 | 0 | 4 | -2047172325
39 | K | 919413121 | Vtoková jímka propustku z betonu prostého se zvýšenými nároky na prostředí tř. C 25/30, propustku z trub DN do 800 mm | kus | 0.15 |  | 0 |  |  | základní |  | 0 | 9.895 | 1.4842 | 0 | 0 | 4 | K | 2 |  |  |  | ROZPOCET | 0 | 0 | 0 | 0 | 0 | 1 | 0 | 4 | -161062779
| P |  | Poznámka k položce: Vtoková jímka u podélné propustku ve sjezdu v km 0,030 00 včetně izolačního nátěru 1xNP + 2xNA 1=1,000 [A] a*0,15(15%)=0,150 [B] | [14 empty] | P | 2
40 | K | 919521160 | Zřízení silničního propustku z trub betonových nebo železobetonových DN 800 mm | m | 1.223 |  | 0 |  |  | základní |  | 0 | 1.3683 | 1.6734 | 0 | 0 | 4 | K | 2 |  |  |  | ROZPOCET | 0 | 0 | 0 | 0 | 0 | 1 | 0 | 4 | -326601312
| P |  | Poznámka k položce: Trouby TZH-Q 80/250 Včetně podkladních betonových prahů 8,15=8,150 [A] a*0,15(15%)=1,223 [B] | [14 empty] | P | 2
41 | M | PFG.71002511 | trouba hrdlová přímá železobet. s integrovaným těsněním DEHA TZH-Q 800/2500 80x250x11,5cm | kus | 1 |  | 0 |  |  | základní |  | 0 | 2.45 | 2.45 | 0 | 0 | 8 | M | 2 |  |  |  | ROZPOCET | 0 | 0 | 0 | 0 | 0 | 1 | 0 | 4 | 827500935
| D | 998 | Přesun hmot |  |  |  | 0 |  |  |  |  | 0 |  | 0 |  | 0 | 1 | D | 1 |  |  |  | ROZPOCET | [6 empty] | 0
42 | K | 998225111 | Přesun hmot pro komunikace s krytem z kameniva, monolitickým betonovým nebo živičným dopravní vzdálenost do 200 m jakékoliv délky objektu | t | 91.046 |  | 0 |  |  | základní |  | 0 | 0 | 0 | 0 | 0 | 4 | K | 2 |  |  |  | ROZPOCET | 0 | 0 | 0 | 0 | 0 | 1 | 0 | 4 | 796185432

## SO 102.1 - Rámový propust...
{92809773-4f67-4efe-9af2-6125ba5f6aba}
2
| KRYCÍ LIST SOUPISU PRACÍ | [7 empty] | v --- níže se nacházejí doplnkové a pomocné údaje k sestavám --- v | [8 empty] | False
Stavba:
Záchlumí - cesta od Valachu do České Rybné
Objekt:
SO 102.1 - Rámový propust v km0,120
| KSO: |  |  |  |  | CC-CZ:
| Místo: |  |  |  |  | Datum: | 23. 3. 2023
| Zadavatel: |  |  |  |  | IČ:
DIČ:
| Uchazeč: |  |  |  |  | IČ: | Vyplň údaj
|  | Vyplň údaj |  |  |  | DIČ: | Vyplň údaj
| Projektant: |  |  |  |  | IČ:
|  | IDProjekt s.r.o. |  |  |  | DIČ:
| Zpracovatel: |  |  |  |  | IČ:
DIČ:
Poznámka:
| Cena bez DPH | [5 empty] | 0
|  |  | Základ daně |  |  | Sazba daně | Výše daně
| DPH | základní | 0 |  |  | 21% | 0
|  | snížená | 0 |  |  | 15% | 0
|  | zákl. přenesená | 0 |  |  | 21% | 0
|  | sníž. přenesená | 0 |  |  | 15% | 0
|  | nulová | 0 |  |  | 0% | 0
| Cena s DPH |  |  | v | CZK |  | 0
| Projektant |  |  | Zpracovatel
| Datum a podpis: |  | Razítko | Datum a podpis: |  |  | Razítko
| Objednavatel |  |  | Uchazeč
| Datum a podpis: |  | Razítko | Datum a podpis: |  |  | Razítko
REKAPITULACE ČLENĚNÍ SOUPISU PRACÍ
Stavba:
Záchlumí - cesta od Valachu do České Rybné
Objekt:
SO 102.1 - Rámový propust v km0,120
Místo: | [5 empty] | Datum: | 23. 3. 2023
Zadavatel: | [5 empty] | Projektant: | IDProjekt s.r.o.
Uchazeč: |  |  | Vyplň údaj |  |  | Zpracovatel:
Kód dílu - Popis | [6 empty] | Cena celkem [CZK]
Náklady ze soupisu prací | [6 empty] | 0 | [11 empty] | -1
| HSV - Práce a dodávky HSV | [5 empty] | 0
| 1 - Zemní práce | [5 empty] | 0
| 2 - Zakládání | [5 empty] | 0
| 3 - Svislé a kompletní konstrukce | [5 empty] | 0
| 4 - Vodorovné konstrukce | [5 empty] | 0
| 5 - Komunikace pozemní | [5 empty] | 0
| 8 - Trubní vedení | [5 empty] | 0
| 9 - Ostatní konstrukce a práce, bourání | [5 empty] | 0
| 997 - Přesun sutě | [5 empty] | 0
| 998 - Přesun hmot | [5 empty] | 0
| PSV - Práce a dodávky PSV | [5 empty] | 0
| 711 - Izolace proti vodě, vlhkosti a plynům | [5 empty] | 0
SOUPIS PRACÍ
Stavba:
Záchlumí - cesta od Valachu do České Rybné
Objekt:
SO 102.1 - Rámový propust v km0,120
Místo: | [5 empty] | Datum: | 23. 3. 2023
Zadavatel: | [5 empty] | Projektant: | IDProjekt s.r.o.
Uchazeč: |  |  | Vyplň údaj |  |  | Zpracovatel:
PČ | Typ | Kód | Popis | MJ | Množství | J.cena [CZK] | Cena celkem [CZK] | Cenová soustava |  | DPH | J. Nh [h] | Nh celkem [h] | J. hmotnost [t] | Hmotnost celkem [t] | J. suť [t] | Suť Celkem [t]
Náklady soupisu celkem | [6 empty] | 0 |  |  |  |  | 0 |  | 689.4264 |  | 65.61 |  | D | -1 | [10 empty] | 0
| D | HSV | Práce a dodávky HSV |  |  |  | 0 |  |  |  |  | 0 |  | 687.6089 |  | 65.61 | 1 | D | 0 |  |  |  | ROZPOCET | [6 empty] | 0
| D | 1 | Zemní práce |  |  |  | 0 |  |  |  |  | 0 |  | 257.498 |  | 65.61 | 1 | D | 1 |  |  |  | ROZPOCET | [6 empty] | 0
1 | K | 113107165 | Odstranění podkladů nebo krytů strojně plochy jednotlivě přes 50 m2 do 200 m2 s přemístěním hmot na skládku na vzdálenost do 20 m nebo s naložením na dopravní prostředek z kameniva hrubého drceného, o tl. vrstvy přes 400 do 500 mm | m2 | 87.48 |  | 0 |  |  | základní |  | 0 | 0 | 0 | 0.75 | 65.61 | 4 | K | 2 |  |  |  | ROZPOCET | 0 | 0 | 0 | 0 | 0 | 1 | 0 | 4 | -108100425
| P |  | Poznámka k položce: V místě pod asfaltobetonovým vozovkovým souvrstvím nad novým propustkem | [14 empty] | P | 2
| VV |  | 8,1*10,8 |  | 87.48 | [12 empty] | VV | 2 | 2 | True | 1 | ROZPOCET
2 | K | 121151113 | Sejmutí ornice strojně při souvislé ploše přes 100 do 500 m2, tl. vrstvy do 200 mm | m2 | 464 |  | 0 |  |  | základní |  | 0 | 0 | 0 | 0 | 0 | 4 | K | 2 |  |  |  | ROZPOCET | 0 | 0 | 0 | 0 | 0 | 1 | 0 | 4 | 353946304
| P |  | Poznámka k položce: tl. 0,15 m | [14 empty] | P | 2
3 | K | 122151105 | Odkopávky a prokopávky nezapažené strojně v hornině třídy těžitelnosti I skupiny 1 a 2 přes 500 do 1 000 m3 | m3 | 503 |  | 0 |  |  | základní |  | 0 | 0 | 0 | 0 | 0 | 4 | K | 2 |  |  |  | ROZPOCET | 0 | 0 | 0 | 0 | 0 | 1 | 0 | 4 | -1172936491
| P |  | Poznámka k položce: Odkop zeminy v místě budoucí dlažky z lomového kamene - vtok, výtok Vtok: 31m*11m2/m=341,000 [A] Výtok: 7,2m*22,5m2/m=162,000 [B] Celkem: A+B=503,000 [C] | [14 empty] | P | 2
| VV |  | 503 |  | 503 | [12 empty] | VV | 2 | 2 | True | 1 | ROZPOCET
4 | K | 122151402 | Vykopávky v zemnících na suchu strojně zapažených i nezapažených v hornině třídy těžitelnosti I skupiny 1 a 2 přes 20 do 50 m3 | m3 | 45.3 |  | 0 |  |  | základní |  | 0 | 0 | 0 | 0 | 0 | 4 | K | 2 |  |  |  | ROZPOCET | 0 | 0 | 0 | 0 | 0 | 1 | 0 | 4 | -224286232
| P |  | Poznámka k položce: Ornice ze zemníku na stavbu v tl. 0,15 m | [14 empty] | P | 2
| VV |  | 302*0,15 |  | 45.3 | [12 empty] | VV | 2 | 2 | True | 1 | ROZPOCET
5 | K | 131151104 | Hloubení nezapažených jam a zářezů strojně s urovnáním dna do předepsaného profilu a spádu v hornině třídy těžitelnosti I skupiny 1 a 2 přes 100 do 500 m3 | m3 | 123.38 |  | 0 |  |  | základní |  | 0 | 0 | 0 | 0 | 0 | 4 | K | 2 |  |  |  | ROZPOCET | 0 | 0 | 0 | 0 | 0 | 1 | 0 | 4 | 1835170178
| P |  | Poznámka k položce: 21m2/m*7,3m+1,75m*8,1m*2,8m-1,7m2/m*7,3m-5,2m2/m*11m=123,380 | [14 empty] | P | 2
6 | K | 132151101 | Hloubení nezapažených rýh šířky do 800 mm strojně s urovnáním dna do předepsaného profilu a spádu v hornině třídy těžitelnosti I skupiny 1 a 2 do 20 m3 | m3 | 4.644 |  | 0 |  |  | základní |  | 0 | 0 | 0 | 0 | 0 | 4 | K | 2 |  |  |  | ROZPOCET | 0 | 0 | 0 | 0 | 0 | 1 | 0 | 4 | 2097193245
| P |  | Poznámka k položce: Hloubení rýhy pro betonový stabilizační práh dlažby š. 0,20 m a v. 0,60 m C 20/25n, XF3 Vtok: 0,2m*0,6m*33,4m=4,008 [A] Výtok: 0,2m*0,6m*5,3m=0,636 [B] Celkem: A+B=4,644 [C] | [14 empty] | P | 2
7 | K | 162751117 | Vodorovné přemístění výkopku nebo sypaniny po suchu na obvyklém dopravním prostředku, bez naložení výkopku, avšak se složením bez rozhrnutí z horniny třídy těžitelnosti I skupiny 1 až 3 na vzdálenost přes 9 000 do 10 000 m | m3 | 745.924 |  | 0 |  |  | základní |  | 0 | 0 | 0 | 0 | 0 | 4 | K | 2 |  |  |  | ROZPOCET | 0 | 0 | 0 | 0 | 0 | 1 | 0 | 4 | -1651748151
| VV |  | 700,624+45,3 |  | 745.924 | [12 empty] | VV | 2 | 2 | True | 1 | ROZPOCET
8 | M | 10364101 | zemina pro terénní úpravy - ornice | t | 90.6 |  | 0 |  |  | základní |  | 0 | 1 | 90.6 | 0 | 0 | 8 | M | 2 |  |  |  | ROZPOCET | 0 | 0 | 0 | 0 | 0 | 1 | 0 | 4 | -980619761
| P |  | Poznámka k položce: Ornice, tl. 0,15 m 302m2*0,15m(tl.)=45,300 | [14 empty] | P | 2
| VV |  | 45,3*2 |  | 90.6 | [12 empty] | VV | 2 | 2 | True | 1 | ROZPOCET
9 | K | 162751119 | Vodorovné přemístění výkopku nebo sypaniny po suchu na obvyklém dopravním prostředku, bez naložení výkopku, avšak se složením bez rozhrnutí z horniny třídy těžitelnosti I skupiny 1 až 3 na vzdálenost Příplatek k ceně za každých dalších i započatých 1 000 m | m3 | 3729.62 |  | 0 |  |  | základní |  | 0 | 0 | 0 | 0 | 0 | 4 | K | 2 |  |  |  | ROZPOCET | 0 | 0 | 0 | 0 | 0 | 1 | 0 | 4 | -505016412
| VV |  | 745,924*5 |  | 3729.62 | [12 empty] | VV | 2 | 2 | True | 1 | ROZPOCET
10 | K | 171201231 | Poplatek za uložení stavebního odpadu na skládce (skládkovné) zeminy a kamení zatříděného do Katalogu odpadů pod kódem 17 05 04 | t | 1401.248 |  | 0 |  |  | základní |  | 0 | 0 | 0 | 0 | 0 | 4 | K | 2 |  |  |  | ROZPOCET | 0 | 0 | 0 | 0 | 0 | 1 | 0 | 4 | 458921637
| P |  | Poznámka k položce: Odkopávky, hloubení jam a rýh, ornice 69,6m3=69,600 [A 503m3=503,000 [B] 123,38m3=123,380 [C] 4,644m3=4,644 [D] Celkem: A+B+C+D=700,624 [E] | [14 empty] | P | 2
| VV |  | 700,624*2 |  | 1401.248 | [12 empty] | VV | 2 | 2 | True | 1 | ROZPOCET
11 | K | 171251201 | Uložení sypaniny na skládky nebo meziskládky bez hutnění s upravením uložené sypaniny do předepsaného tvaru | m3 | 700.624 |  | 0 |  |  | základní |  | 0 | 0 | 0 | 0 | 0 | 4 | K | 2 |  |  |  | ROZPOCET | 0 | 0 | 0 | 0 | 0 | 1 | 0 | 4 | -2112592914
| VV |  | 700,624 |  | 700.624 | [12 empty] | VV | 2 | 2 | True | 1 | ROZPOCET
12 | K | 174151101 | Zásyp sypaninou z jakékoliv horniny strojně s uložením výkopku ve vrstvách se zhutněním jam, šachet, rýh nebo kolem objektů v těchto vykopávkách | m3 | 83.446 |  | 0 |  |  | základní |  | 0 | 0 | 0 | 0 | 0 | 4 | K | 2 |  |  |  | ROZPOCET | 0 | 0 | 0 | 0 | 0 | 1 | 0 | 4 | 379962875
| P |  | Poznámka k položce: V místě nad novým rámovým propustkem a v místě předpolí rámového propustku ŠD fr. 0/63 mm 5,8m*0,15m*3,8m+2,1m2/m*5,8m+2,5m2/m*5,8m=29,986 [A] 2,8m2/m*8,1m+3,8m2/m*8,1m=53,460 [B] Celkem: A+B=83,446 [C] | [14 empty] | P | 2
13 | M | 58344197 | štěrkodrť frakce 0/63 | t | 166.892 |  | 0 |  |  | základní |  | 0 | 1 | 166.892 | 0 | 0 | 8 | M | 2 |  |  |  | ROZPOCET | 0 | 0 | 0 | 0 | 0 | 1 | 0 | 4 | 284333541
| VV |  | 83,446*2 |  | 166.892 | [12 empty] | VV | 2 | 2 | True | 1 | ROZPOCET
14 | K | 181152302 | Úprava pláně na stavbách silnic a dálnic strojně v zářezech mimo skalních se zhutněním | m2 | 59.13 |  | 0 |  |  | základní |  | 0 | 0 | 0 | 0 | 0 | 4 | K | 2 |  |  |  | ROZPOCET | 0 | 0 | 0 | 0 | 0 | 1 | 0 | 4 | -1356572980
| P |  | Poznámka k položce: V místě pod základy propustku a pod rámovými prefa profily 7,3m*8,1m=59,130 | [14 empty] | P | 2
15 | K | 181351103 | Rozprostření a urovnání ornice v rovině nebo ve svahu sklonu do 1:5 strojně při souvislé ploše přes 100 do 500 m2, tl. vrstvy do 200 mm | m2 | 302 |  | 0 |  |  | základní |  | 0 | 0 | 0 | 0 | 0 | 4 | K | 2 |  |  |  | ROZPOCET | 0 | 0 | 0 | 0 | 0 | 1 | 0 | 4 | 1637720654
| P |  | Poznámka k položce: tl. 0,15 | [14 empty] | P | 2
16 | K | 181411131 | Založení trávníku na půdě předem připravené plochy do 1000 m2 výsevem včetně utažení parkového v rovině nebo na svahu do 1:5 | m2 | 302 |  | 0 |  |  | základní |  | 0 | 0 | 0 | 0 | 0 | 4 | K | 2 |  |  |  | ROZPOCET | 0 | 0 | 0 | 0 | 0 | 1 | 0 | 4 | 1345232003
17 | M | 00572410 | osivo směs travní parková | kg | 6.04 |  | 0 |  |  | základní |  | 0 | 0.001 | 0.00604 | 0 | 0 | 8 | M | 2 |  |  |  | ROZPOCET | 0 | 0 | 0 | 0 | 0 | 1 | 0 | 4 | 1231245288
| VV |  | 302*0,02 'Přepočtené koeficientem množství |  | 6.04 | [12 empty] | VV | 2 | 2 | False | 1 | ROZPOCET
18 | K | 185803111 | Ošetření trávníku jednorázové v rovině nebo na svahu do 1:5 | m2 | 302 |  | 0 |  |  | základní |  | 0 | 0 | 0 | 0 | 0 | 4 | K | 2 |  |  |  | ROZPOCET | 0 | 0 | 0 | 0 | 0 | 1 | 0 | 4 | 1180980646
| D | 2 | Zakládání |  |  |  | 0 |  |  |  |  | 0 |  | 1.9795 |  | 0 | 1 | D | 1 |  |  |  | ROZPOCET | [6 empty] | 0
19 | K | 212792212 | Odvodnění mostní opěry z plastových trub drenážní potrubí flexibilní DN 160 | m | 14 |  | 0 |  |  | základní |  | 0 | 0.00114 | 0.01596 | 0 | 0 | 4 | K | 2 |  |  |  | ROZPOCET | 0 | 0 | 0 | 0 | 0 | 1 | 0 | 4 | 1289224481
| P |  | Poznámka k položce: Zárubní odvodňovací drenáže žel. bet čel propustku | [14 empty] | P | 2
| VV |  | 2*7 |  | 14 | [12 empty] | VV | 2 | 2 | True | 1 | ROZPOCET
20 | K | 274321117 | Základové konstrukce z betonu železového pásy, prahy, věnce a ostruhy ve výkopu nebo na hlavách pilot C 25/30 | m3 | 21.216 |  | 0 |  |  | základní |  | 0 | 0 | 0 | 0 | 0 | 4 | K | 2 |  |  |  | ROZPOCET | 0 | 0 | 0 | 0 | 0 | 1 | 0 | 4 | -311376025
| P |  | Poznámka k položce: 2m*0,78m*6,8m+2m*0,78m*6,8m=21,216 | [14 empty] | P | 2
21 | K | 274321191 | Základové konstrukce z betonu železového Příplatek k cenám za betonáž malého rozsahu do 25 m3 | m3 | 21.216 |  | 0 |  |  | základní |  | 0 | 0 | 0 | 0 | 0 | 4 | K | 2 |  |  |  | ROZPOCET | 0 | 0 | 0 | 0 | 0 | 1 | 0 | 4 | 1526858804
22 | K | 274354111 | Bednění základových konstrukcí pasů, prahů, věnců a ostruh zřízení | m2 | 27.456 |  | 0 |  |  | základní |  | 0 | 0.00144 | 0.039537 | 0 | 0 | 4 | K | 2 |  |  |  | ROZPOCET | 0 | 0 | 0 | 0 | 0 | 1 | 0 | 4 | -1158261634
| VV |  | 2*0,78*4 |  | 6.24 | [12 empty] | VV | 2 | 2 | True | 0 | ROZPOCET
| VV |  | 6,8*0,78*4 |  | 21.216 | [12 empty] | VV | 2 | 2 | True | 0 | ROZPOCET
| VV |  | Součet |  | 27.456 | [12 empty] | VV | 2 | 4 | True | 1 | ROZPOCET
23 | K | 274354211 | Bednění základových konstrukcí pasů, prahů, věnců a ostruh odstranění bednění | m2 | 27.456 |  | 0 |  |  | základní |  | 0 | 4e-05 | 0.0010982 | 0 | 0 | 4 | K | 2 |  |  |  | ROZPOCET | 0 | 0 | 0 | 0 | 0 | 1 | 0 | 4 | -2145458331
| VV |  | 2*0,78*4 |  | 6.24 | [12 empty] | VV | 2 | 2 | True | 0 | ROZPOCET
| VV |  | 6,8*0,78*4 |  | 21.216 | [12 empty] | VV | 2 | 2 | True | 0 | ROZPOCET
| VV |  | Součet |  | 27.456 | [12 empty] | VV | 2 | 4 | True | 1 | ROZPOCET
24 | K | 274361116 | Výztuž základových konstrukcí pasů, prahů, věnců a ostruh z betonářské oceli 10 505 (R) nebo BSt 500 | t | 1.852 |  | 0 |  |  | základní |  | 0 | 1.0383 | 1.9229 | 0 | 0 | 4 | K | 2 |  |  |  | ROZPOCET | 0 | 0 | 0 | 0 | 0 | 1 | 0 | 4 | 524378829
| P |  | Poznámka k položce: 21,216*0,08728=1,852 | [14 empty] | P | 2
| D | 3 | Svislé a kompletní konstrukce |  |  |  | 0 |  |  |  |  | 0 |  | 78.2074 |  | 0 | 1 | D | 1 |  |  |  | ROZPOCET | [6 empty] | 0
25 | K | 317321118 | Římsy ze železového betonu C 30/37 | m3 | 3.06 |  | 0 |  |  | základní |  | 0 | 0 | 0 | 0 | 0 | 4 | K | 2 |  |  |  | ROZPOCET | 0 | 0 | 0 | 0 | 0 | 1 | 0 | 4 | -1813543908
| P |  | Poznámka k položce: 2x ŽB římsa z betonu C30/37 6,8m*0,3m*0,75m*2ks=3,060 | [14 empty] | P | 2
26 | K | 317321191 | Římsy ze železového betonu Příplatek k cenám za betonáž malého rozsahu do 25 m3 | m3 | 3.06 |  | 0 |  |  | základní |  | 0 | 0.04858 | 0.14865 | 0 | 0 | 4 | K | 2 |  |  |  | ROZPOCET | 0 | 0 | 0 | 0 | 0 | 1 | 0 | 4 | 927025153
27 | K | 317353121 | Bednění mostní římsy zřízení všech tvarů | m2 | 9.06 |  | 0 |  |  | základní |  | 0 | 0.04174 | 0.37816 | 0 | 0 | 4 | K | 2 |  |  |  | ROZPOCET | 0 | 0 | 0 | 0 | 0 | 1 | 0 | 4 | -363791404
| VV |  | 6,8*0,3*4 |  | 8.16 | [12 empty] | VV | 2 | 2 | True | 0 | ROZPOCET
| VV |  | 0,3*0,75*4 |  | 0.9 | [12 empty] | VV | 2 | 2 | True | 0 | ROZPOCET
| VV |  | Součet |  | 9.06 | [12 empty] | VV | 2 | 4 | True | 1 | ROZPOCET
28 | K | 317353221 | Bednění mostní římsy odstranění všech tvarů | m2 | 9.06 |  | 0 |  |  | základní |  | 0 | 2e-05 | 0.0001812 | 0 | 0 | 4 | K | 2 |  |  |  | ROZPOCET | 0 | 0 | 0 | 0 | 0 | 1 | 0 | 4 | 177551851
29 | K | 317361116 | Výztuž mostních železobetonových říms z betonářské oceli 10 505 (R) nebo BSt 500 | t | 0.392 |  | 0 |  |  | základní |  | 0 | 1.0488 | 0.41112 | 0 | 0 | 4 | K | 2 |  |  |  | ROZPOCET | 0 | 0 | 0 | 0 | 0 | 1 | 0 | 4 | 84407591
| P |  | Poznámka k položce: 3,06*0,12821=0,392 | [14 empty] | P | 2
30 | K | 334323218 | Mostní křídla a závěrné zídky z betonu železového C 30/37 | m3 | 15.871 |  | 0 |  |  | základní |  | 0 | 0 | 0 | 0 | 0 | 4 | K | 2 |  |  |  | ROZPOCET | 0 | 0 | 0 | 0 | 0 | 1 | 0 | 4 | 1580916935
| P |  | Poznámka k položce: 6,8m*2,04m*0,6m+6,8m*1,85m*0,6m=15,871 | [14 empty] | P | 2
31 | K | 334323291 | Mostní křídla a závěrné zídky z betonu Příplatek k cenám za práce malého rozsahu do 25 m3 | m3 | 15.871 |  | 0 |  |  | základní |  | 0 | 0 | 0 | 0 | 0 | 4 | K | 2 |  |  |  | ROZPOCET | 0 | 0 | 0 | 0 | 0 | 1 | 0 | 4 | -282801945
32 | K | 334352111 | Bednění mostních křídel a závěrných zídek ze systémového bednění zřízení z překližek | m2 | 57.572 |  | 0 |  |  | základní |  | 0 | 0.00132 | 0.075995 | 0 | 0 | 4 | K | 2 |  |  |  | ROZPOCET | 0 | 0 | 0 | 0 | 0 | 1 | 0 | 4 | -2015282308
| VV |  | 6,8*2,04*2 |  | 27.744 | [12 empty] | VV | 2 | 2 | True | 0 | ROZPOCET
| VV |  | 6,8*1,85*2 |  | 25.16 | [12 empty] | VV | 2 | 2 | True | 0 | ROZPOCET
| VV |  | 0,6*2,04*2 |  | 2.448 | [12 empty] | VV | 2 | 2 | True | 0 | ROZPOCET
| VV |  | 0,6*1,85*2 |  | 2.22 | [12 empty] | VV | 2 | 2 | True | 0 | ROZPOCET
| VV |  | Součet |  | 57.572 | [12 empty] | VV | 2 | 4 | True | 1 | ROZPOCET
33 | K | 334352211 | Bednění mostních křídel a závěrných zídek ze systémového bednění odstranění z překližek | m2 | 57.572 |  | 0 |  |  | základní |  | 0 | 4e-05 | 0.0023029 | 0 | 0 | 4 | K | 2 |  |  |  | ROZPOCET | 0 | 0 | 0 | 0 | 0 | 1 | 0 | 4 | -1823004645
34 | K | 334361226 | Výztuž betonářská mostních konstrukcí opěr, úložných prahů, křídel, závěrných zídek, bloků ložisek, pilířů a sloupů z oceli 10 505 (R) nebo BSt 500 křídel, závěrných zdí | t | 2.035 |  | 0 |  |  | základní |  | 0 | 1.0765 | 2.1907 | 0 | 0 | 4 | K | 2 |  |  |  | ROZPOCET | 0 | 0 | 0 | 0 | 0 | 1 | 0 | 4 | 1026592563
| P |  | Poznámka k položce: 15,871*0,12821=2,035 | [14 empty] | P | 2
35 | K | 389121112 | Osazení dílců rámové konstrukce propustků a podchodů hmotnosti jednotlivě přes 5 do 10 t | kus | 14 |  | 0 |  |  | základní |  | 0 | 0.20716 | 2.9002 | 0 | 0 | 4 | K | 2 |  |  |  | ROZPOCET | 0 | 0 | 0 | 0 | 0 | 1 | 0 | 4 | 1368861477
| P |  | Poznámka k položce: Propusty z rámových prefabrikátů s pero-drážka, s vodotěsným spojem s pražovým tesněním, včetně železobetonové monolitické dobetonávky rámu v čelech na vtoku i výtoku, vnitřní rozměr rámu 2 x 150/100 cm 7m+7m=14,000 | [14 empty] | P | 2
36 | M | 59383452 | propust rámová 1,00x1,50x2,00m | kus | 14 |  | 0 |  |  | základní |  | 0 | 5.15 | 72.1 | 0 | 0 | 8 | M | 2 |  |  |  | ROZPOCET | 0 | 0 | 0 | 0 | 0 | 1 | 0 | 4 | -922492543
| D | 4 | Vodorovné konstrukce |  |  |  | 0 |  |  |  |  | 0 |  | 178.1031 |  | 0 | 1 | D | 1 |  |  |  | ROZPOCET | [6 empty] | 0
37 | K | 451315125 | Podkladní a výplňové vrstvy z betonu prostého tloušťky do 150 mm, z betonu C 16/20 | m2 | 30.8 |  | 0 |  |  | základní |  | 0 | 0 | 0 | 0 | 0 | 4 | K | 2 |  |  |  | ROZPOCET | 0 | 0 | 0 | 0 | 0 | 1 | 0 | 4 | 1051933564
| P |  | Poznámka k položce: Podkladní beton C16/20 pod ŽB. základ v tl. 0,15 m | [14 empty] | P | 2
| VV |  | 2*2,2*7 |  | 30.8 | [12 empty] | VV | 2 | 2 | True | 1 | ROZPOCET
38 | K | 451315137 | Podkladní a výplňové vrstvy z betonu prostého tloušťky do 200 mm, z betonu C 25/30 | m2 | 61.6 |  | 0 |  |  | základní |  | 0 | 0.49562 | 30.5302 | 0 | 0 | 4 | K | 2 |  |  |  | ROZPOCET | 0 | 0 | 0 | 0 | 0 | 1 | 0 | 4 | -681080452
| P |  | Poznámka k položce: Podkladní beton pod rámovými profily vyztužené KARI sítí - oka 100x100 mm, tl. 0,4 m | [14 empty] | P | 2
| VV |  | 4,4*7*2 |  | 61.6 | [12 empty] | VV | 2 | 2 | True | 1 | ROZPOCET
39 | M | RHU.12563241005 | kari síť RM 100 (100 x 100mm) | kus | 38 |  | 0 |  |  | základní |  | 0 | 0.0025 | 0.095 | 0 | 0 | 8 | M | 2 |  |  |  | ROZPOCET | 0 | 0 | 0 | 0 | 0 | 1 | 0 | 4 | -612379209
| P |  | Poznámka k položce: Do betonu - (včetně vrtání + kotvící výztuže + vlepování výztuže na chemickou kotvu) Podkladní beton pod rámovými profily vyztužené KARI sítí - oka 100x100 mm Obetonávka rámového propustku (nadbetonávka tl. 150 - 200 mm) | [14 empty] | P | 2
40 | K | 451317777 | Podklad nebo lože pod dlažbu (přídlažbu) v ploše vodorovné nebo ve sklonu do 1:5, tloušťky od 50 do 100 mm z betonu prostého | m2 | 207 |  | 0 |  |  | základní |  | 0 | 0 | 0 | 0 | 0 | 4 | K | 2 |  |  |  | ROZPOCET | 0 | 0 | 0 | 0 | 0 | 1 | 0 | 4 | -1690694836
| P |  | Poznámka k položce: Pod dlažbou z lomového kamene v místě vtoku a výtoku, tl. 0,1 m, C 20/25n, XF3 | [14 empty] | P | 2
41 | K | 451577121 | Podkladní a výplňová vrstva z kameniva tloušťky do 200 mm z kameniva drceného | m2 | 335.8 |  | 0 |  |  | základní |  | 0 | 0.4 | 134.32 | 0 | 0 | 4 | K | 2 |  |  |  | ROZPOCET | 0 | 0 | 0 | 0 | 0 | 1 | 0 | 4 | -673012078
| P |  | Poznámka k položce: Podsyp ze štěrkodrti ŠD 0/63 mm pod základovými pasy a profily z rámových segmentů, v tl. 0,15 m Podsyp ze štěrkodrti ŠD 0/32 mm pod dlažbou, tl. 0,15 m | [14 empty] | P | 2
| VV |  | 4,4*7 |  | 30.8 | [12 empty] | VV | 2 | 2 | True | 0 | ROZPOCET
| VV |  | 7*2,5*2 |  | 35 | [12 empty] | VV | 2 | 2 | True | 0 | ROZPOCET
| VV |  | 270 |  | 270 | [12 empty] | VV | 2 | 2 | True | 0 | ROZPOCET
| VV |  | Součet |  | 335.8 | [12 empty] | VV | 2 | 4 | True | 1 | ROZPOCET
42 | K | 452218142 | Zajišťovací práh z upraveného lomového kamene na dně a ve svahu melioračních kanálů, s patkami nebo bez patek s dlažbovitou úpravou viditelných ploch na cementovou maltu | m3 | 4.644 |  | 0 |  |  | základní |  | 0 | 2.8333 | 13.1579 | 0 | 0 | 4 | K | 2 |  |  |  | ROZPOCET | 0 | 0 | 0 | 0 | 0 | 1 | 0 | 4 | 1665517521
| P |  | Poznámka k položce: Betonový stabilizační práh dlažby š. 0,20 m a v. 0,60 m C 20/25n, XF3 0,2m*0,6m*(5,3m+33,4m)=4,644 | [14 empty] | P | 2
| D | 5 | Komunikace pozemní |  |  |  | 0 |  |  |  |  | 0 |  | 158.4461 |  | 0 | 1 | D | 1 |  |  |  | ROZPOCET | [6 empty] | 0
43 | K | 594511111 | Dlažba nebo přídlažba z lomového kamene lomařsky upraveného rigolového v ploše vodorovné nebo ve sklonu tl. do 250 mm, bez vyplnění spár, s provedením lože tl. 50 mm z betonu | m2 | 207 |  | 0 |  |  | základní |  | 0 | 0.61404 | 127.1063 | 0 | 0 | 4 | K | 2 |  |  |  | ROZPOCET | 0 | 0 | 0 | 0 | 0 | 1 | 0 | 4 | -1666410925
| P |  | Poznámka k položce: Vtokový a výtokový prostor propustku Uložení do betonového lože z C 20/25n, XF3, tl. 0,05 m, tl. dlažby 0,25 m | [14 empty] | P | 2
44 | K | 599632111 | Vyplnění spár dlažby (přídlažby) z lomového kamene v jakémkoliv sklonu plochy a jakékoliv tloušťky cementovou maltou se zatřením | m2 | 207 |  | 0 |  |  | základní |  | 0 | 0.1514 | 31.3398 | 0 | 0 | 4 | K | 2 |  |  |  | ROZPOCET | 0 | 0 | 0 | 0 | 0 | 1 | 0 | 4 | -596677409
| P |  | Poznámka k položce: Vtokový a výtokový prostor propustku Vyspárování cementovou maltou M25-XF3 | [14 empty] | P | 2
| D | 8 | Trubní vedení |  |  |  | 0 |  |  |  |  | 0 |  | 0 |  | 0 | 1 | D | 1 |  |  |  | ROZPOCET | [6 empty] | 0
45 | K | 899623151 | Obetonování potrubí nebo zdiva stok betonem prostým v otevřeném výkopu, betonem tř. C 16/20 | m3 | 3.15 |  | 0 |  |  | základní |  | 0 | 0 | 0 | 0 | 0 | 4 | K | 2 |  |  |  | ROZPOCET | 0 | 0 | 0 | 0 | 0 | 1 | 0 | 4 | -560227700
| P |  | Poznámka k položce: Podbetonávka odvodňovací drenáže tl. 150 mm | [14 empty] | P | 2
| VV |  | 0,75*0,3*7*2 |  | 3.15 | [12 empty] | VV | 2 | 2 | True | 1 | ROZPOCET
| D | 9 | Ostatní konstrukce a práce, bourání |  |  |  | 0 |  |  |  |  | 0 |  | 13.3748 |  | 0 | 1 | D | 1 |  |  |  | ROZPOCET | [6 empty] | 0
46 | K | 911121111 | Montáž zábradlí ocelového přichyceného vruty do betonového podkladu | m | 13 |  | 0 |  |  | základní |  | 0 | 0.00074 | 0.00962 | 0 | 0 | 4 | K | 2 |  |  |  | ROZPOCET | 0 | 0 | 0 | 0 | 0 | 1 | 0 | 4 | -250502979
47 | M | R001 | Zábradlí silniční s vdorovnými madly - dodávka | m | 13 |  | 0 |  |  | základní |  | 0 | 0 | 0 | 0 | 0 | 8 | M | 2 |  |  |  | ROZPOCET | 0 | 0 | 0 | 0 | 0 | 1 | 0 | 4 | 204571422
48 | K | 919535556 | Obetonování trubního propustku betonem prostým se zvýšenými nároky na prostředí tř. C 25/30 | m3 | 5.32 |  | 0 |  |  | základní |  | 0 | 2.5122 | 13.3652 | 0 | 0 | 4 | K | 2 |  |  |  | ROZPOCET | 0 | 0 | 0 | 0 | 0 | 1 | 0 | 4 | -1155585609
| P |  | Poznámka k položce: Obetonávka rámového propustku (nadbetonávka tl. 150 - 200 mm) | [14 empty] | P | 2
| VV |  | 7*0,2*3,8 |  | 5.32 | [12 empty] | VV | 2 | 2 | True | 1 | ROZPOCET
| D | 997 | Přesun sutě |  |  |  | 0 |  |  |  |  | 0 |  | 0 |  | 0 | 1 | D | 1 |  |  |  | ROZPOCET | [6 empty] | 0
49 | K | 997221551 | Vodorovná doprava suti bez naložení, ale se složením a s hrubým urovnáním ze sypkých materiálů, na vzdálenost do 1 km | t | 87.48 |  | 0 |  |  | základní |  | 0 | 0 | 0 | 0 | 0 | 4 | K | 2 |  |  |  | ROZPOCET | 0 | 0 | 0 | 0 | 0 | 1 | 0 | 4 | 405141346
| VV |  | 43,74*2 |  | 87.48 | [12 empty] | VV | 2 | 2 | True | 1 | ROZPOCET
50 | K | 997221559 | Vodorovná doprava suti bez naložení, ale se složením a s hrubým urovnáním Příplatek k ceně za každý další i započatý 1 km přes 1 km | t | 1224.72 |  | 0 |  |  | základní |  | 0 | 0 | 0 | 0 | 0 | 4 | K | 2 |  |  |  | ROZPOCET | 0 | 0 | 0 | 0 | 0 | 1 | 0 | 4 | 1986719972
| VV |  | 43,74*2*14 |  | 1224.72 | [12 empty] | VV | 2 | 2 | True | 1 | ROZPOCET
51 | K | 997221655 | Poplatek za uložení stavebního odpadu na skládce (skládkovné) zeminy a kamení zatříděného do Katalogu odpadů pod kódem 17 05 04 | t | 87.48 |  | 0 |  |  | základní |  | 0 | 0 | 0 | 0 | 0 | 4 | K | 2 |  |  |  | ROZPOCET | 0 | 0 | 0 | 0 | 0 | 1 | 0 | 4 | 480357188
| P |  | Poznámka k položce: Nestmelené kamenivo | [14 empty] | P | 2
| VV |  | 43,74*2 |  | 87.48 | [12 empty] | VV | 2 | 2 | True | 1 | ROZPOCET
| D | 998 | Přesun hmot |  |  |  | 0 |  |  |  |  | 0 |  | 0 |  | 0 | 1 | D | 1 |  |  |  | ROZPOCET | [6 empty] | 0
52 | K | 998225111 | Přesun hmot pro komunikace s krytem z kameniva, monolitickým betonovým nebo živičným dopravní vzdálenost do 200 m jakékoliv délky objektu | t | 687.609 |  | 0 |  |  | základní |  | 0 | 0 | 0 | 0 | 0 | 16 | K | 2 |  |  |  | ROZPOCET | 0 | 0 | 0 | 0 | 0 | 1 | 0 | 16 | -1586288256
| D | PSV | Práce a dodávky PSV |  |  |  | 0 |  |  |  |  | 0 |  | 1.8175 |  | 0 | 2 | D | 0 |  |  |  | ROZPOCET | [6 empty] | 0
| D | 711 | Izolace proti vodě, vlhkosti a plynům |  |  |  | 0 |  |  |  |  | 0 |  | 1.8175 |  | 0 | 2 | D | 1 |  |  |  | ROZPOCET | [6 empty] | 0
53 | K | 711112051 | Provedení izolace proti zemní vlhkosti natěradly a tmely za studena na ploše svislé S dvojnásobným nátěrem tekutou elastickou hydroizolací | m2 | 256.008 |  | 0 |  |  | základní |  | 0 | 0 | 0 | 0 | 0 | 16 | K | 2 |  |  |  | ROZPOCET | 0 | 0 | 0 | 0 | 0 | 1 | 0 | 16 | -1535378658
| P |  | Poznámka k položce: Nátěr rubu čela a základu žel. bet propustku, 2x penetral alp ((3,88+1,45)*6,8+(3,7+1,25)*6,8+8,3*7)*2=256,008 | [14 empty] | P | 2
54 | M | 24617152 | hmota hydroizolační asfaltová dvousložková aplikace nástřikem do spodní stavby | litr | 1152.036 |  | 0 |  |  | základní |  | 0 | 0.001 | 1.152 | 0 | 0 | 32 | M | 2 |  |  |  | ROZPOCET | 0 | 0 | 0 | 0 | 0 | 1 | 0 | 16 | -667867529
| P |  | Poznámka k položce: Spotřeba: 4,5 l/m2 | [14 empty] | P | 2
| VV |  | 256,008*4,5 'Přepočtené koeficientem množství |  | 1152.036 | [12 empty] | VV | 2 | 2 | False | 1 | ROZPOCET
55 | K | 711132111 | Provedení izolace proti zemní vlhkosti pásy na sucho samolepícího asfaltového pásu na ploše svislé S | m2 | 128.004 |  | 0 |  |  | základní |  | 0 | 0 | 0 | 0 | 0 | 16 | K | 2 |  |  |  | ROZPOCET | 0 | 0 | 0 | 0 | 0 | 1 | 0 | 16 | -103732623
| P |  | Poznámka k položce: Izolace asfaltovými pásy rubu čela a základu žel. bet propustku + obetonávky rámových segmentů ((3,88+1,45)*6,8+(3,7+1,25)*6,8+8,3*7)=128,004 | [14 empty] | P | 2
56 | M | 62866281 | pás asfaltový samolepicí modifikovaný SBS tl 3,0mm s vložkou ze skleněné tkaniny se spalitelnou fólií nebo jemnozrnným minerálním posypem nebo textilií na horním povrchu | m2 | 156.293 |  | 0 |  |  | základní |  | 0 | 0.004 | 0.62517 | 0 | 0 | 32 | M | 2 |  |  |  | ROZPOCET | 0 | 0 | 0 | 0 | 0 | 1 | 0 | 16 | -1897405560
| VV |  | 128,004*1,221 'Přepočtené koeficientem množství |  | 156.293 | [12 empty] | VV | 2 | 2 | False | 1 | ROZPOCET
57 | K | 711491272 | Provedení doplňků izolace proti vodě textilií na ploše svislé S vrstva ochranná | m2 | 128.004 |  | 0 |  |  | základní |  | 0 | 0 | 0 | 0 | 0 | 16 | K | 2 |  |  |  | ROZPOCET | 0 | 0 | 0 | 0 | 0 | 1 | 0 | 16 | 2012730971
| P |  | Poznámka k položce: Ochrana geotextilií rubu bet objektů žel. bet propustku + obetonávky rámových segmentů ((3,88+1,45)*6,8+(3,7+1,25)*6,8+8,3*7)=128,004 | [14 empty] | P | 2
58 | M | 69311068 | geotextilie netkaná separační, ochranná, filtrační, drenážní PP 300g/m2 | m2 | 134.404 |  | 0 |  |  | základní |  | 0 | 0.0003 | 0.040321 | 0 | 0 | 32 | M | 2 |  |  |  | ROZPOCET | 0 | 0 | 0 | 0 | 0 | 1 | 0 | 16 | 351127532
| VV |  | 128,004*1,05 'Přepočtené koeficientem množství |  | 134.404 | [12 empty] | VV | 2 | 2 | False | 1 | ROZPOCET
59 | K | 998711101 | Přesun hmot pro izolace proti vodě, vlhkosti a plynům stanovený z hmotnosti přesunovaného materiálu vodorovná dopravní vzdálenost do 50 m v objektech výšky do 6 m | t | 1.818 |  | 0 |  |  | základní |  | 0 | 0 | 0 | 0 | 0 | 16 | K | 2 |  |  |  | ROZPOCET | 0 | 0 | 0 | 0 | 0 | 1 | 0 | 16 | -108544

## SO 102.2 - Rámový propust...
{1f38631e-d607-42e6-be35-1832b800c811}
2
| KRYCÍ LIST SOUPISU PRACÍ | [7 empty] | v --- níže se nacházejí doplnkové a pomocné údaje k sestavám --- v | [8 empty] | False
Stavba:
Záchlumí - cesta od Valachu do České Rybné
Objekt:
SO 102.2 - Rámový propust v km 0,120 - Stavební úpravy mimo obvod pozemkových úprav (investor obec Záchlumí)
| KSO: |  |  |  |  | CC-CZ:
| Místo: |  |  |  |  | Datum: | 23. 3. 2023
| Zadavatel: |  |  |  |  | IČ:
DIČ:
| Uchazeč: |  |  |  |  | IČ: | Vyplň údaj
|  | Vyplň údaj |  |  |  | DIČ: | Vyplň údaj
| Projektant: |  |  |  |  | IČ:
|  | IDProjekt s.r.o. |  |  |  | DIČ:
| Zpracovatel: |  |  |  |  | IČ:
DIČ:
Poznámka:
| Cena bez DPH | [5 empty] | 0
|  |  | Základ daně |  |  | Sazba daně | Výše daně
| DPH | základní | 0 |  |  | 21% | 0
|  | snížená | 0 |  |  | 15% | 0
|  | zákl. přenesená | 0 |  |  | 21% | 0
|  | sníž. přenesená | 0 |  |  | 15% | 0
|  | nulová | 0 |  |  | 0% | 0
| Cena s DPH |  |  | v | CZK |  | 0
| Projektant |  |  | Zpracovatel
| Datum a podpis: |  | Razítko | Datum a podpis: |  |  | Razítko
| Objednavatel |  |  | Uchazeč
| Datum a podpis: |  | Razítko | Datum a podpis: |  |  | Razítko
REKAPITULACE ČLENĚNÍ SOUPISU PRACÍ
Stavba:
Záchlumí - cesta od Valachu do České Rybné
Objekt:
SO 102.2 - Rámový propust v km 0,120 - Stavební úpravy mimo obvod pozemkových úprav (investor obec Záchlumí)
Místo: | [5 empty] | Datum: | 23. 3. 2023
Zadavatel: | [5 empty] | Projektant: | IDProjekt s.r.o.
Uchazeč: |  |  | Vyplň údaj |  |  | Zpracovatel:
Kód dílu - Popis | [6 empty] | Cena celkem [CZK]
Náklady ze soupisu prací | [6 empty] | 0 | [11 empty] | -1
| HSV - Práce a dodávky HSV | [5 empty] | 0
| 1 - Zemní práce | [5 empty] | 0
| 4 - Vodorovné konstrukce | [5 empty] | 0
| 5 - Komunikace pozemní | [5 empty] | 0
| 998 - Přesun hmot | [5 empty] | 0
SOUPIS PRACÍ
Stavba:
Záchlumí - cesta od Valachu do České Rybné
Objekt:
SO 102.2 - Rámový propust v km 0,120 - Stavební úpravy mimo obvod pozemkových úprav (investor obec Záchlumí)
Místo: | [5 empty] | Datum: | 23. 3. 2023
Zadavatel: | [5 empty] | Projektant: | IDProjekt s.r.o.
Uchazeč: |  |  | Vyplň údaj |  |  | Zpracovatel:
PČ | Typ | Kód | Popis | MJ | Množství | J.cena [CZK] | Cena celkem [CZK] | Cenová soustava |  | DPH | J. Nh [h] | Nh celkem [h] | J. hmotnost [t] | Hmotnost celkem [t] | J. suť [t] | Suť Celkem [t]
Náklady soupisu celkem | [6 empty] | 0 |  |  |  |  | 0 |  | 96.1706 |  | 0 |  | D | -1 | [10 empty] | 0
| D | HSV | Práce a dodávky HSV |  |  |  | 0 |  |  |  |  | 0 |  | 96.1706 |  | 0 | 1 | D | 0 |  |  |  | ROZPOCET | [6 empty] | 0
| D | 1 | Zemní práce |  |  |  | 0 |  |  |  |  | 0 |  | 10.8007 |  | 0 | 1 | D | 1 |  |  |  | ROZPOCET | [6 empty] | 0
1 | K | 121151113 | Sejmutí ornice strojně při souvislé ploše do 100 m2, tl. vrstvy do 200 mm | m2 | 36 |  | 0 |  |  | základní |  | 0 | 0 | 0 | 0 | 0 | 4 | K | 2 |  |  |  | ROZPOCET | 0 | 0 | 0 | 0 | 0 | 1 | 0 | 4 | -765399306
| P |  | Poznámka k položce: uložení na trvalou skládku, tl. 0,15 m | [14 empty] | P | 2
2 | K | 122151402 | Vykopávky v zemnících na suchu strojně zapažených i nezapažených v hornině třídy těžitelnosti I skupiny 1 a 2 do 20 m3 | m3 | 5.4 |  | 0 |  |  | základní |  | 0 | 0 | 0 | 0 | 0 | 4 | K | 2 |  |  |  | ROZPOCET | 0 | 0 | 0 | 0 | 0 | 1 | 0 | 4 | -1586952208
| P |  | Poznámka k položce: Ornice, tl. 0,15 m | [14 empty] | P | 2
| VV |  | 36*0,15 |  | 5.4 | [12 empty] | VV | 2 | 2 | True | 1 | ROZPOCET
3 | M | 10364101 | zemina pro terénní úpravy - ornice | t | 10.8 |  | 0 |  |  | základní |  | 0 | 1 | 10.8 | 0 | 0 | 8 | M | 2 |  |  |  | ROZPOCET | 0 | 0 | 0 | 0 | 0 | 1 | 0 | 4 | 293398081
| VV |  | 5,4*2 |  | 10.8 | [12 empty] | VV | 2 | 2 | True | 1 | ROZPOCET
4 | K | 131151104 | Hloubení nezapažených jam a zářezů strojně s urovnáním dna do předepsaného profilu a spádu v hornině třídy těžitelnosti I skupiny 1 a 2 přes 50 do 100 m3 | m3 | 57.2 |  | 0 |  |  | základní |  | 0 | 0 | 0 | 0 | 0 | 4 | K | 2 |  |  |  | ROZPOCET | 0 | 0 | 0 | 0 | 0 | 1 | 0 | 4 | -2096400638
| VV |  | 5,2*11 |  | 57.2 | [12 empty] | VV | 2 | 2 | True | 1 | ROZPOCET
5 | K | 132151101 | Hloubení nezapažených rýh šířky do 800 mm strojně s urovnáním dna do předepsaného profilu a spádu v hornině třídy těžitelnosti I skupiny 1 a 2 do 20 m3 | m3 | 2.16 |  | 0 |  |  | základní |  | 0 | 0 | 0 | 0 | 0 | 4 | K | 2 |  |  |  | ROZPOCET | 0 | 0 | 0 | 0 | 0 | 1 | 0 | 4 | 1886206729
| P |  | Poznámka k položce: Hloubení rýhy pro betonový stabilizační práh dlažby š. 0,20 m a v. 0,60 m Výtok: 0,2m*0,6m*18m=2,160 | [14 empty] | P | 2
6 | K | 162751117 | Vodorovné přemístění výkopku nebo sypaniny po suchu na obvyklém dopravním prostředku, bez naložení výkopku, avšak se složením bez rozhrnutí z horniny třídy těžitelnosti I skupiny 1 až 3 na vzdálenost přes 9 000 do 10 000 m | m3 | 70.16 |  | 0 |  |  | základní |  | 0 | 0 | 0 | 0 | 0 | 4 | K | 2 |  |  |  | ROZPOCET | 0 | 0 | 0 | 0 | 0 | 1 | 0 | 4 | -89352029
| VV |  | 64,76+5,4 |  | 70.16 | [12 empty] | VV | 2 | 2 | True | 1 | ROZPOCET
7 | K | 162751119 | Vodorovné přemístění výkopku nebo sypaniny po suchu na obvyklém dopravním prostředku, bez naložení výkopku, avšak se složením bez rozhrnutí z horniny třídy těžitelnosti I skupiny 1 až 3 na vzdálenost Příplatek k ceně za každých dalších i započatých 1 000 m | m3 | 350.8 |  | 0 |  |  | základní |  | 0 | 0 | 0 | 0 | 0 | 4 | K | 2 |  |  |  | ROZPOCET | 0 | 0 | 0 | 0 | 0 | 1 | 0 | 4 | -1578267726
| VV |  | 70,16*5 |  | 350.8 | [12 empty] | VV | 2 | 2 | True | 1 | ROZPOCET
8 | K | 171201231 | Poplatek za uložení stavebního odpadu na skládce (skládkovné) zeminy a kamení zatříděného do Katalogu odpadů pod kódem 17 05 04 | t | 129.52 |  | 0 |  |  | základní |  | 0 | 0 | 0 | 0 | 0 | 4 | K | 2 |  |  |  | ROZPOCET | 0 | 0 | 0 | 0 | 0 | 1 | 0 | 4 | -1895691735
| P |  | Poznámka k položce: Ornice, hloubení rýh 5,4m3=5,400 [A] 2,160m3=2,160 [B] 57,2m3=57,200 [C] Celkem: A+B+C=64,760 [D] 2 t/m3 | [14 empty] | P | 2
| VV |  | 64,76*2 |  | 129.52 | [12 empty] | VV | 2 | 2 | True | 1 | ROZPOCET
9 | K | 171251201 | Uložení sypaniny na skládky nebo meziskládky bez hutnění s upravením uložené sypaniny do předepsaného tvaru | m3 | 64.76 |  | 0 |  |  | základní |  | 0 | 0 | 0 | 0 | 0 | 4 | K | 2 |  |  |  | ROZPOCET | 0 | 0 | 0 | 0 | 0 | 1 | 0 | 4 | 15569973
10 | K | 181351103 | Rozprostření a urovnání ornice v rovině nebo ve svahu sklonu do 1:5 strojně při souvislé ploše do 100 m2, tl. vrstvy do 200 mm | m2 | 36 |  | 0 |  |  | základní |  | 0 | 0 | 0 | 0 | 0 | 4 | K | 2 |  |  |  | ROZPOCET | 0 | 0 | 0 | 0 | 0 | 1 | 0 | 4 | -413982463
11 | K | 181411131 | Založení trávníku na půdě předem připravené plochy do 1000 m2 výsevem včetně utažení parkového v rovině nebo na svahu do 1:5 | m2 | 36 |  | 0 |  |  | základní |  | 0 | 0 | 0 | 0 | 0 | 4 | K | 2 |  |  |  | ROZPOCET | 0 | 0 | 0 | 0 | 0 | 1 | 0 | 4 | 2146127762
12 | M | 00572410 | osivo směs travní parková | kg | 0.72 |  | 0 |  |  | základní |  | 0 | 0.001 | 0.00072 | 0 | 0 | 8 | M | 2 |  |  |  | ROZPOCET | 0 | 0 | 0 | 0 | 0 | 1 | 0 | 4 | -2039512732
| VV |  | 36*0,02 'Přepočtené koeficientem množství |  | 0.72 | [12 empty] | VV | 2 | 2 | False | 1 | ROZPOCET
13 | K | 185803111 | Ošetření trávníku jednorázové v rovině nebo na svahu do 1:5 | m2 | 36 |  | 0 |  |  | základní |  | 0 | 0 | 0 | 0 | 0 | 4 | K | 2 |  |  |  | ROZPOCET | 0 | 0 | 0 | 0 | 0 | 1 | 0 | 4 | -1553550440
| D | 4 | Vodorovné konstrukce |  |  |  | 0 |  |  |  |  | 0 |  | 33.3199 |  | 0 | 1 | D | 1 |  |  |  | ROZPOCET | [6 empty] | 0
14 | K | 451317777 | Podklad nebo lože pod dlažbu (přídlažbu) v ploše vodorovné nebo ve sklonu do 1:5, tloušťky od 50 do 100 mm z betonu prostého | m2 | 68 |  | 0 |  |  | základní |  | 0 | 0 | 0 | 0 | 0 | 4 | K | 2 |  |  |  | ROZPOCET | 0 | 0 | 0 | 0 | 0 | 1 | 0 | 4 | -2116376376
| P |  | Poznámka k položce: tl. 0,1 m, C 20/25n, XF3 | [14 empty] | P | 2
15 | K | 451577121 | Podkladní a výplňová vrstva z kameniva tloušťky do 200 mm z kameniva drceného | m2 | 68 |  | 0 |  |  | základní |  | 0 | 0.4 | 27.2 | 0 | 0 | 4 | K | 2 |  |  |  | ROZPOCET | 0 | 0 | 0 | 0 | 0 | 1 | 0 | 4 | 1214595584
| P |  | Poznámka k položce: Podsyp ze štěrkodrti ŠD 0/32 mm pod dlažbou, tl. 0,15 m | [14 empty] | P | 2
16 | K | 452218142 | Zajišťovací práh z upraveného lomového kamene na dně a ve svahu melioračních kanálů, s patkami nebo bez patek s dlažbovitou úpravou viditelných ploch na cementovou maltu | m3 | 2.16 |  | 0 |  |  | základní |  | 0 | 2.8333 | 6.1199 | 0 | 0 | 4 | K | 2 |  |  |  | ROZPOCET | 0 | 0 | 0 | 0 | 0 | 1 | 0 | 4 | -1516910522
| P |  | Poznámka k položce: Betonový stabilizační práh dlažby š. 0,20 m a v. 0,60 m C 20/25n, XF3 | [14 empty] | P | 2
| VV |  | 0,2*0,6*18 |  | 2.16 | [12 empty] | VV | 2 | 2 | True | 1 | ROZPOCET
| D | 5 | Komunikace pozemní |  |  |  | 0 |  |  |  |  | 0 |  | 52.0499 |  | 0 | 1 | D | 1 |  |  |  | ROZPOCET | [6 empty] | 0
17 | K | 594511111 | Dlažba nebo přídlažba z lomového kamene lomařsky upraveného rigolového v ploše vodorovné nebo ve sklonu tl. do 250 mm, bez vyplnění spár, s provedením lože tl. 50 mm z betonu | m2 | 68 |  | 0 |  |  | základní |  | 0 | 0.61404 | 41.7547 | 0 | 0 | 4 | K | 2 |  |  |  | ROZPOCET | 0 | 0 | 0 | 0 | 0 | 1 | 0 | 4 | -279455487
| P |  | Poznámka k položce: Výtokový prostor propustku Uložení do betonového lože z C 20/25n, XF3, tl. 0,05 m, tl. dlažby 0,25 m | [14 empty] | P | 2
18 | K | 599632111 | Vyplnění spár dlažby (přídlažby) z lomového kamene v jakémkoliv sklonu plochy a jakékoliv tloušťky cementovou maltou se zatřením | m2 | 68 |  | 0 |  |  | základní |  | 0 | 0.1514 | 10.2952 | 0 | 0 | 4 | K | 2 |  |  |  | ROZPOCET | 0 | 0 | 0 | 0 | 0 | 1 | 0 | 4 | 2091953244
| P |  | Poznámka k položce: Vyspárování cementovou maltou M25-XF3 | [14 empty] | P | 2
| D | 998 | Přesun hmot |  |  |  | 0 |  |  |  |  | 0 |  | 0 |  | 0 | 1 | D | 1 |  |  |  | ROZPOCET | [6 empty] | 0
19 | K | 998225111 | Přesun hmot pro komunikace s krytem z kameniva, monolitickým betonovým nebo živičným dopravní vzdálenost do 200 m jakékoliv délky objektu | t | 96.171 |  | 0 |  |  | základní |  | 0 | 0 | 0 | 0 | 0 | 4 | K | 2 |  |  |  | ROZPOCET | 0 | 0 | 0 | 0 | 0 | 1 | 0 | 4 | -1939476008

## SO 103 - Propust km 0,228
{0239f5cf-6020-4998-885a-1b0fe5a9f013}
2
| KRYCÍ LIST SOUPISU PRACÍ | [7 empty] | v --- níže se nacházejí doplnkové a pomocné údaje k sestavám --- v | [8 empty] | False
Stavba:
Záchlumí - cesta od Valachu do České Rybné
Objekt:
SO 103 - Propust km 0,228
| KSO: |  |  |  |  | CC-CZ:
| Místo: |  |  |  |  | Datum: | 23. 3. 2023
| Zadavatel: |  |  |  |  | IČ:
DIČ:
| Uchazeč: |  |  |  |  | IČ: | Vyplň údaj
|  | Vyplň údaj |  |  |  | DIČ: | Vyplň údaj
| Projektant: |  |  |  |  | IČ:
|  | IDProjekt s.r.o. |  |  |  | DIČ:
| Zpracovatel: |  |  |  |  | IČ:
DIČ:
Poznámka:
| Cena bez DPH | [5 empty] | 0
|  |  | Základ daně |  |  | Sazba daně | Výše daně
| DPH | základní | 0 |  |  | 21% | 0
|  | snížená | 0 |  |  | 15% | 0
|  | zákl. přenesená | 0 |  |  | 21% | 0
|  | sníž. přenesená | 0 |  |  | 15% | 0
|  | nulová | 0 |  |  | 0% | 0
| Cena s DPH |  |  | v | CZK |  | 0
| Projektant |  |  | Zpracovatel
| Datum a podpis: |  | Razítko | Datum a podpis: |  |  | Razítko
| Objednavatel |  |  | Uchazeč
| Datum a podpis: |  | Razítko | Datum a podpis: |  |  | Razítko
REKAPITULACE ČLENĚNÍ SOUPISU PRACÍ
Stavba:
Záchlumí - cesta od Valachu do České Rybné
Objekt:
SO 103 - Propust km 0,228
Místo: | [5 empty] | Datum: | 23. 3. 2023
Zadavatel: | [5 empty] | Projektant: | IDProjekt s.r.o.
Uchazeč: |  |  | Vyplň údaj |  |  | Zpracovatel:
Kód dílu - Popis | [6 empty] | Cena celkem [CZK]
Náklady ze soupisu prací | [6 empty] | 0 | [11 empty] | -1
| HSV - Práce a dodávky HSV | [5 empty] | 0
| 1 - Zemní práce | [5 empty] | 0
| 4 - Vodorovné konstrukce | [5 empty] | 0
| 5 - Komunikace pozemní | [5 empty] | 0
| 8 - Trubní vedení | [5 empty] | 0
| 9 - Ostatní konstrukce a práce, bourání | [5 empty] | 0
| 998 - Přesun hmot | [5 empty] | 0
SOUPIS PRACÍ
Stavba:
Záchlumí - cesta od Valachu do České Rybné
Objekt:
SO 103 - Propust km 0,228
Místo: | [5 empty] | Datum: | 23. 3. 2023
Zadavatel: | [5 empty] | Projektant: | IDProjekt s.r.o.
Uchazeč: |  |  | Vyplň údaj |  |  | Zpracovatel:
PČ | Typ | Kód | Popis | MJ | Množství | J.cena [CZK] | Cena celkem [CZK] | Cenová soustava |  | DPH | J. Nh [h] | Nh celkem [h] | J. hmotnost [t] | Hmotnost celkem [t] | J. suť [t] | Suť Celkem [t]
Náklady soupisu celkem | [6 empty] | 0 |  |  |  |  | 0 |  | 94.6961 |  | 0 |  | D | -1 | [10 empty] | 0
| D | HSV | Práce a dodávky HSV |  |  |  | 0 |  |  |  |  | 0 |  | 94.6961 |  | 0 | 1 | D | 0 |  |  |  | ROZPOCET | [6 empty] | 0
| D | 1 | Zemní práce |  |  |  | 0 |  |  |  |  | 0 |  | 52.18 |  | 0 | 1 | D | 1 |  |  |  | ROZPOCET | [6 empty] | 0
1 | K | 122151102 | Odkopávky a prokopávky nezapažené strojně v hornině třídy těžitelnosti I skupiny 1 a 2 přes 20 do 50 m3 | m3 | 44.64 |  | 0 |  |  | základní |  | 0 | 0 | 0 | 0 | 0 | 4 | K | 2 |  |  |  | ROZPOCET | 0 | 0 | 0 | 0 | 0 | 1 | 0 | 4 | -33078882
| P |  | Poznámka k položce: Odkop zeminy v místě budoucí dlažky z lomového kamene | [14 empty] | P | 2
| VV |  | 2*3,6*6,2 |  | 44.64 | [12 empty] | VV | 2 | 2 | True | 1 | ROZPOCET
2 | K | 131151102 | Hloubení nezapažených jam a zářezů strojně s urovnáním dna do předepsaného profilu a spádu v hornině třídy těžitelnosti I skupiny 1 a 2 přes 20 do 50 m3 | m3 | 35.209 |  | 0 |  |  | základní |  | 0 | 0 | 0 | 0 | 0 | 4 | K | 2 |  |  |  | ROZPOCET | 0 | 0 | 0 | 0 | 0 | 1 | 0 | 4 | -990303002
| VV |  | 7,93*((2,5*1,2)+(1,2*1,2)) |  | 35.209 | [12 empty] | VV | 2 | 2 | True | 1 | ROZPOCET
3 | K | 132151101 | Hloubení nezapažených rýh šířky do 800 mm strojně s urovnáním dna do předepsaného profilu a spádu v hornině třídy těžitelnosti I skupiny 1 a 2 do 20 m3 | m3 | 2.309 |  | 0 |  |  | základní |  | 0 | 0 | 0 | 0 | 0 | 4 | K | 2 |  |  |  | ROZPOCET | 0 | 0 | 0 | 0 | 0 | 1 | 0 | 4 | -631389995
| P |  | Poznámka k položce: Hloubení rýhy pro betonový stabilizační práh dlažby š. 0,20 m a v. 0,60 m C 20/25n, XF3 Na vtoku: 2,00ks*(2,07m+3,02m)=10,180 [A] Na výtoku: 2,00ks*(2,05m+0,75m+1,73m)=9,060 [B] A+B=19,240 [C] Celkem: C*0,20m*0,60m=2,309 [D] | [14 empty] | P | 2
4 | K | 162751117 | Vodorovné přemístění výkopku nebo sypaniny po suchu na obvyklém dopravním prostředku, bez naložení výkopku, avšak se složením bez rozhrnutí z horniny třídy těžitelnosti I skupiny 1 až 3 na vzdálenost přes 9 000 do 10 000 m | m3 | 82.158 |  | 0 |  |  | základní |  | 0 | 0 | 0 | 0 | 0 | 4 | K | 2 |  |  |  | ROZPOCET | 0 | 0 | 0 | 0 | 0 | 1 | 0 | 4 | 1687948482
5 | K | 162751119 | Vodorovné přemístění výkopku nebo sypaniny po suchu na obvyklém dopravním prostředku, bez naložení výkopku, avšak se složením bez rozhrnutí z horniny třídy těžitelnosti I skupiny 1 až 3 na vzdálenost Příplatek k ceně za každých dalších i započatých 1 000 m | m3 | 410.79 |  | 0 |  |  | základní |  | 0 | 0 | 0 | 0 | 0 | 4 | K | 2 |  |  |  | ROZPOCET | 0 | 0 | 0 | 0 | 0 | 1 | 0 | 4 | 1242996014
| VV |  | 82,158*5 |  | 410.79 | [12 empty] | VV | 2 | 2 | True | 1 | ROZPOCET
6 | K | 171201231 | Poplatek za uložení stavebního odpadu na skládce (skládkovné) zeminy a kamení zatříděného do Katalogu odpadů pod kódem 17 05 04 | t | 164.316 |  | 0 |  |  | základní |  | 0 | 0 | 0 | 0 | 0 | 4 | K | 2 |  |  |  | ROZPOCET | 0 | 0 | 0 | 0 | 0 | 1 | 0 | 4 | 1197600535
| P |  | Poznámka k položce: Zemina v místě budoucí dlažky z lomového kamene Zemina z výkopu jámy Zemina z hloubení rýh 44,64m3=44,640 [A] 35,209m3=35,209 [B] 2,309m3=2,309 [C] Celkem: A+B+C=82,158 [D] 2 t/m2 | [14 empty] | P | 2
| VV |  | 82,158*2 |  | 164.316 | [12 empty] | VV | 2 | 2 | True | 1 | ROZPOCET
7 | K | 171251201 | Uložení sypaniny na skládky nebo meziskládky bez hutnění s upravením uložené sypaniny do předepsaného tvaru | m3 | 82.158 |  | 0 |  |  | základní |  | 0 | 0 | 0 | 0 | 0 | 4 | K | 2 |  |  |  | ROZPOCET | 0 | 0 | 0 | 0 | 0 | 1 | 0 | 4 | -1297483097
8 | K | 174151101 | Zásyp sypaninou z jakékoliv horniny strojně s uložením výkopku ve vrstvách se zhutněním jam, šachet, rýh nebo kolem objektů v těchto vykopávkách | m3 | 26.09 |  | 0 |  |  | základní |  | 0 | 0 | 0 | 0 | 0 | 4 | K | 2 |  |  |  | ROZPOCET | 0 | 0 | 0 | 0 | 0 | 1 | 0 | 4 | -45002584
| P |  | Poznámka k položce: Zásyp jámy vhodný nenamrzavý materiál do násypu dle ČSN 73 61 33 Hutněno po vrstvách max. tl. 0,30 m 35,209m3-2,5m*0,1m*7,93m-1m*0,25m*7,93m-1m*0,65m*7,93m=26,090 | [14 empty] | P | 2
9 | M | 10364100 | zemina pro terénní úpravy - tříděná | t | 52.18 |  | 0 |  |  | základní |  | 0 | 1 | 52.18 | 0 | 0 | 8 | M | 2 |  |  |  | ROZPOCET | 0 | 0 | 0 | 0 | 0 | 1 | 0 | 4 | 1902435365
| P |  | Poznámka k položce: Zásyp jámy Vhodný nenamrzavý materiál do násypu dle ČSN 73 61 33 Hutněno po vrstvách max. tl. 0,30 m | [14 empty] | P | 2
| VV |  | 26,09*2 |  | 52.18 | [12 empty] | VV | 2 | 2 | True | 1 | ROZPOCET
10 | K | 181152302 | Úprava pláně na stavbách silnic a dálnic strojně v zářezech mimo skalních se zhutněním | m2 | 19.825 |  | 0 |  |  | základní |  | 0 | 0 | 0 | 0 | 0 | 4 | K | 2 |  |  |  | ROZPOCET | 0 | 0 | 0 | 0 | 0 | 1 | 0 | 4 | -1900955050
| P |  | Poznámka k položce: Urovnání a zahutnění pláně Edef,2 = 45 MPa pod podkladním betonem Urovnání pláně do sklonu 3,00% a zahutnění pláně Edef,2 = 45 MPa | [14 empty] | P | 2
| VV |  | 7,93*2,5 |  | 19.825 | [12 empty] | VV | 2 | 2 | True | 1 | ROZPOCET
| D | 4 | Vodorovné konstrukce |  |  |  | 0 |  |  |  |  | 0 |  | 6.5421 |  | 0 | 1 | D | 1 |  |  |  | ROZPOCET | [6 empty] | 0
11 | K | 451315114 | Podkladní a výplňové vrstvy z betonu prostého tloušťky do 100 mm, z betonu C 12/15 | m2 | 19.825 |  | 0 |  |  | základní |  | 0 | 0 | 0 | 0 | 0 | 4 | K | 2 |  |  |  | ROZPOCET | 0 | 0 | 0 | 0 | 0 | 1 | 0 | 4 | -1716236133
| P |  | Poznámka k položce: Podkladní beton š. 2,50 m a tl. 0,10 m pro lůžko ŽB troub C 12/15n, X0 | [14 empty] | P | 2
| VV |  | 7,93*2,5 |  | 19.825 | [12 empty] | VV | 2 | 2 | True | 1 | ROZPOCET
12 | K | 451315136 | Podkladní a výplňové vrstvy z betonu prostého tloušťky do 200 mm, z betonu C 20/25 | m2 | 7.93 |  | 0 |  |  | základní |  | 0 | 0 | 0 | 0 | 0 | 4 | K | 2 |  |  |  | ROZPOCET | 0 | 0 | 0 | 0 | 0 | 1 | 0 | 4 | -1046816878
| P |  | Poznámka k položce: Betonové lůžko pro ŽB trouby š. 1,00 m a v. 0,25 m, C20/25n, XF3 | [14 empty] | P | 2
| VV |  | 7,93*1 |  | 7.93 | [12 empty] | VV | 2 | 2 | True | 1 | ROZPOCET
13 | K | 451317777 | Podklad nebo lože pod dlažbu (přídlažbu) v ploše vodorovné nebo ve sklonu do 1:5, tloušťky od 50 do 100 mm z betonu prostého | m2 | 33.8 |  | 0 |  |  | základní |  | 0 | 0 | 0 | 0 | 0 | 4 | K | 2 |  |  |  | ROZPOCET | 0 | 0 | 0 | 0 | 0 | 1 | 0 | 4 | -2026295563
| P |  | Poznámka k položce: Dlažba z lomového kamene tl. 0,20 m Uložení do betonového lože z C20/25n, XF3, tl. min. 0,20 m tl. 0,1 m Na vtoku: 18,00m2=18,000 [A] Na výtoku: 15,8m2=15,800 [B] A+B=33,800 [C] | [14 empty] | P | 2
14 | K | 451319777 | Podklad nebo lože pod dlažbu (přídlažbu) Příplatek k cenám za každých dalších i započatých 10 mm tloušťky podkladu nebo lože z betonu prostého | m2 | 169 |  | 0 |  |  | základní |  | 0 | 0 | 0 | 0 | 0 | 4 | K | 2 |  |  |  | ROZPOCET | 0 | 0 | 0 | 0 | 0 | 1 | 0 | 4 | 497871753
| P |  | Poznámka k položce: Dlažba z lomového kamene tl. 0,20 m Uložení do betonového lože z C20/25n, XF3, tl. min. 0,20 m tl. 0,05 m Na vtoku: 18,00m2=18,000 [A] Na výtoku: 15,8m2=15,800 [B] A+B=33,800 [C] | [14 empty] | P | 2
| VV |  | 33,8*5 |  | 169 | [12 empty] | VV | 2 | 2 | True | 1 | ROZPOCET
15 | K | 452218142 | Zajišťovací práh z upraveného lomového kamene na dně a ve svahu melioračních kanálů, s patkami nebo bez patek s dlažbovitou úpravou viditelných ploch na cementovou maltu | m3 | 2.309 |  | 0 |  |  | základní |  | 0 | 2.8333 | 6.5421 | 0 | 0 | 4 | K | 2 |  |  |  | ROZPOCET | 0 | 0 | 0 | 0 | 0 | 1 | 0 | 4 | -735113385
| P |  | Poznámka k položce: Betonový stabilizační práh dlažby š. 0,20 m a v. 0,60 m C 20/25n, XF3 Na vtoku: 2,00ks*(2,07m+3,02m)=10,180 [A] Na výtoku: 2,00ks*(2,05m+0,75m+1,73m)=9,060 [B ] A+B=19,240 [C] Celkem: C*0,20m*0,60m=2,309 [D] | [14 empty] | P | 2
| D | 5 | Komunikace pozemní |  |  |  | 0 |  |  |  |  | 0 |  | 25.8719 |  | 0 | 1 | D | 1 |  |  |  | ROZPOCET | [6 empty] | 0
16 | K | 594511111 | Dlažba nebo přídlažba z lomového kamene lomařsky upraveného rigolového v ploše vodorovné nebo ve sklonu tl. do 250 mm, bez vyplnění spár, s provedením lože tl. 50 mm z betonu | m2 | 33.8 |  | 0 |  |  | základní |  | 0 | 0.61404 | 20.7546 | 0 | 0 | 4 | K | 2 |  |  |  | ROZPOCET | 0 | 0 | 0 | 0 | 0 | 1 | 0 | 4 | 1359051133
| P |  | Poznámka k položce: Dlažba z lomového kamene tl. 0,20 m Uložení do betonového lože z C20/25n, XF3, tl. min. 0,20 m tl. 0,05 m Vyspárování cementovou maltou M25-XF3 Na vtoku: 18,00m2=18,000 [A] Na výtoku: 15,8m2=15,800 [B] A+B=33,800 [C] | [14 empty] | P | 2
17 | K | 599632111 | Vyplnění spár dlažby (přídlažby) z lomového kamene v jakémkoliv sklonu plochy a jakékoliv tloušťky cementovou maltou se zatřením | m2 | 33.8 |  | 0 |  |  | základní |  | 0 | 0.1514 | 5.1173 | 0 | 0 | 4 | K | 2 |  |  |  | ROZPOCET | 0 | 0 | 0 | 0 | 0 | 1 | 0 | 4 | 1663077214
| P |  | Poznámka k položce: Vyspárování cementovou maltou M25-XF3 Na vtoku: 18,00m2=18,000 [A] Na výtoku: 15,8m2=15,800 [B] A+B=33,800 [C] | [14 empty] | P | 2
| D | 8 | Trubní vedení |  |  |  | 0 |  |  |  |  | 0 |  | 0 |  | 0 | 1 | D | 1 |  |  |  | ROZPOCET | [6 empty] | 0
18 | K | 899623161 | Obetonování potrubí nebo zdiva stok betonem prostým v otevřeném výkopu, betonem tř. C 20/25 | m3 | 2.771 |  | 0 |  |  | základní |  | 0 | 0 | 0 | 0 | 0 | 4 | K | 2 |  |  |  | ROZPOCET | 0 | 0 | 0 | 0 | 0 | 1 | 0 | 4 | 58477750
| P |  | Poznámka k položce: Obetonávka ŽB trouby v tl. 0,15 m z betonu C20/25n, XF3 (1m*0,7m-3,14*0,25*0,25)*5,5m(dl.)=2,771 [A] | [14 empty] | P | 2
| D | 9 | Ostatní konstrukce a práce, bourání |  |  |  | 0 |  |  |  |  | 0 |  | 10.1021 |  | 0 | 1 | D | 1 |  |  |  | ROZPOCET | [6 empty] | 0
19 | K | 919521130 | Zřízení silničního propustku z trub betonových nebo železobetonových DN 500 mm | m | 7.93 |  | 0 |  |  | základní |  | 0 | 0.74932 | 5.9421 | 0 | 0 | 4 | K | 2 |  |  |  | ROZPOCET | 0 | 0 | 0 | 0 | 0 | 1 | 0 | 4 | 1695797878
| P |  | Poznámka k položce: Trouby TZH-Q 50/250 Včetně podkladních betonových pražců | [14 empty] | P | 2
20 | M | PFB.1020201 | Trouba hrdlová železobetonová TZH-Q 50/250 | kus | 4 |  | 0 |  |  | základní |  | 0 | 1.04 | 4.16 | 0 | 0 | 8 | M | 2 |  |  |  | ROZPOCET | 0 | 0 | 0 | 0 | 0 | 1 | 0 | 4 | -1895961739
| P |  | Poznámka k položce: 500/2500 | [14 empty] | P | 2
| D | 998 | Přesun hmot |  |  |  | 0 |  |  |  |  | 0 |  | 0 |  | 0 | 1 | D | 1 |  |  |  | ROZPOCET | [6 empty] | 0
21 | K | 998225111 | Přesun hmot pro komunikace s krytem z kameniva, monolitickým betonovým nebo živičným dopravní vzdálenost do 200 m jakékoliv délky objektu | t | 94.696 |  | 0 |  |  | základní |  | 0 | 0 | 0 | 0 | 0 | 4 | K | 2 |  |  |  | ROZPOCET | 0 | 0 | 0 | 0 | 0 | 1 | 0 | 4 | 517130499

## SO 104 - Propust km 1,757
{94120764-5598-42df-97fa-6121222bd6af}
2
| KRYCÍ LIST SOUPISU PRACÍ | [7 empty] | v --- níže se nacházejí doplnkové a pomocné údaje k sestavám --- v | [8 empty] | False
Stavba:
Záchlumí - cesta od Valachu do České Rybné
Objekt:
SO 104 - Propust km 1,757
| KSO: |  |  |  |  | CC-CZ:
| Místo: |  |  |  |  | Datum: | 23. 3. 2023
| Zadavatel: |  |  |  |  | IČ:
DIČ:
| Uchazeč: |  |  |  |  | IČ: | Vyplň údaj
|  | Vyplň údaj |  |  |  | DIČ: | Vyplň údaj
| Projektant: |  |  |  |  | IČ:
|  | IDProjekt s.r.o. |  |  |  | DIČ:
| Zpracovatel: |  |  |  |  | IČ:
DIČ:
Poznámka:
| Cena bez DPH | [5 empty] | 0
|  |  | Základ daně |  |  | Sazba daně | Výše daně
| DPH | základní | 0 |  |  | 21% | 0
|  | snížená | 0 |  |  | 15% | 0
|  | zákl. přenesená | 0 |  |  | 21% | 0
|  | sníž. přenesená | 0 |  |  | 15% | 0
|  | nulová | 0 |  |  | 0% | 0
| Cena s DPH |  |  | v | CZK |  | 0
| Projektant |  |  | Zpracovatel
| Datum a podpis: |  | Razítko | Datum a podpis: |  |  | Razítko
| Objednavatel |  |  | Uchazeč
| Datum a podpis: |  | Razítko | Datum a podpis: |  |  | Razítko
REKAPITULACE ČLENĚNÍ SOUPISU PRACÍ
Stavba:
Záchlumí - cesta od Valachu do České Rybné
Objekt:
SO 104 - Propust km 1,757
Místo: | [5 empty] | Datum: | 23. 3. 2023
Zadavatel: | [5 empty] | Projektant: | IDProjekt s.r.o.
Uchazeč: |  |  | Vyplň údaj |  |  | Zpracovatel:
Kód dílu - Popis | [6 empty] | Cena celkem [CZK]
Náklady ze soupisu prací | [6 empty] | 0 | [11 empty] | -1
| HSV - Práce a dodávky HSV | [5 empty] | 0
| 1 - Zemní práce | [5 empty] | 0
| 4 - Vodorovné konstrukce | [5 empty] | 0
| 5 - Komunikace pozemní | [5 empty] | 0
| 8 - Trubní vedení | [5 empty] | 0
| 9 - Ostatní konstrukce a práce, bourání | [5 empty] | 0
| 997 - Přesun sutě | [5 empty] | 0
| 998 - Přesun hmot | [5 empty] | 0
SOUPIS PRACÍ
Stavba:
Záchlumí - cesta od Valachu do České Rybné
Objekt:
SO 104 - Propust km 1,757
Místo: | [5 empty] | Datum: | 23. 3. 2023
Zadavatel: | [5 empty] | Projektant: | IDProjekt s.r.o.
Uchazeč: |  |  | Vyplň údaj |  |  | Zpracovatel:
PČ | Typ | Kód | Popis | MJ | Množství | J.cena [CZK] | Cena celkem [CZK] | Cenová soustava |  | DPH | J. Nh [h] | Nh celkem [h] | J. hmotnost [t] | Hmotnost celkem [t] | J. suť [t] | Suť Celkem [t]
Náklady soupisu celkem | [6 empty] | 0 |  |  |  |  | 0 |  | 125.993 |  | 25.4925 |  | D | -1 | [10 empty] | 0
| D | HSV | Práce a dodávky HSV |  |  |  | 0 |  |  |  |  | 0 |  | 125.993 |  | 25.4925 | 1 | D | 0 |  |  |  | ROZPOCET | [6 empty] | 0
| D | 1 | Zemní práce |  |  |  | 0 |  |  |  |  | 0 |  | 83.378 |  | 0 | 1 | D | 1 |  |  |  | ROZPOCET | [6 empty] | 0
1 | K | 122151102 | Odkopávky a prokopávky nezapažené strojně v hornině třídy těžitelnosti I skupiny 1 a 2 přes 20 do 50 m3 | m3 | 29.16 |  | 0 |  |  | základní |  | 0 | 0 | 0 | 0 | 0 | 4 | K | 2 |  |  |  | ROZPOCET | 0 | 0 | 0 | 0 | 0 | 1 | 0 | 4 | -1151744304
| P |  | Poznámka k položce: Odkop zeminy v místě budoucí dlažky z lomového kamene | [14 empty] | P | 2
| VV |  | 2*4,05*3,6 |  | 29.16 | [12 empty] | VV | 2 | 2 | True | 1 | ROZPOCET
2 | K | 131151103 | Hloubení nezapažených jam a zářezů strojně s urovnáním dna do předepsaného profilu a spádu v hornině třídy těžitelnosti I skupiny 1 a 2 přes 50 do 100 m3 | m3 | 53.22 |  | 0 |  |  | základní |  | 0 | 0 | 0 | 0 | 0 | 4 | K | 2 |  |  |  | ROZPOCET | 0 | 0 | 0 | 0 | 0 | 1 | 0 | 4 | 687245246
| VV |  | 8,87*((2,5*1,5)+(1,5*1,5)) |  | 53.22 | [12 empty] | VV | 2 | 2 | True | 1 | ROZPOCET
3 | K | 132151101 | Hloubení nezapažených rýh šířky do 800 mm strojně s urovnáním dna do předepsaného profilu a spádu v hornině třídy těžitelnosti I skupiny 1 a 2 do 20 m3 | m3 | 0.966 |  | 0 |  |  | základní |  | 0 | 0 | 0 | 0 | 0 | 4 | K | 2 |  |  |  | ROZPOCET | 0 | 0 | 0 | 0 | 0 | 1 | 0 | 4 | 517449812
| P |  | Poznámka k položce: Hloubení rýhy pro betonový stabilizační práh dlažby š. 0,20 m a v. 0,60 m C 20/25n, XF3 Na vtoku:5,65m3=5,650 [A] Na výtoku: 2,40m3=2,400 [B] A+B=8,050 [C] Celkem: C*0,20m*0,60m=0,966 [D] | [14 empty] | P | 2
4 | K | 162751117 | Vodorovné přemístění výkopku nebo sypaniny po suchu na obvyklém dopravním prostředku, bez naložení výkopku, avšak se složením bez rozhrnutí z horniny třídy těžitelnosti I skupiny 1 až 3 na vzdálenost přes 9 000 do 10 000 m | m3 | 83.346 |  | 0 |  |  | základní |  | 0 | 0 | 0 | 0 | 0 | 4 | K | 2 |  |  |  | ROZPOCET | 0 | 0 | 0 | 0 | 0 | 1 | 0 | 4 | -2070679787
5 | K | 162751119 | Vodorovné přemístění výkopku nebo sypaniny po suchu na obvyklém dopravním prostředku, bez naložení výkopku, avšak se složením bez rozhrnutí z horniny třídy těžitelnosti I skupiny 1 až 3 na vzdálenost Příplatek k ceně za každých dalších i započatých 1 000 m | m3 | 416.73 |  | 0 |  |  | základní |  | 0 | 0 | 0 | 0 | 0 | 4 | K | 2 |  |  |  | ROZPOCET | 0 | 0 | 0 | 0 | 0 | 1 | 0 | 4 | -799359962
| VV |  | 83,346*5 |  | 416.73 | [12 empty] | VV | 2 | 2 | True | 1 | ROZPOCET
6 | K | 171201231 | Poplatek za uložení stavebního odpadu na skládce (skládkovné) zeminy a kamení zatříděného do Katalogu odpadů pod kódem 17 05 04 | t | 166.692 |  | 0 |  |  | základní |  | 0 | 0 | 0 | 0 | 0 | 4 | K | 2 |  |  |  | ROZPOCET | 0 | 0 | 0 | 0 | 0 | 1 | 0 | 4 | 2074726987
| P |  | Poznámka k položce: Zemina v místě budoucí dlažky z lomového kamene Zemina z výkopu jámy Zemina z hloubení rýh 29,16m3=29,160 [A] 53,22m3=53,220 [B] 0,966m3=0,966 [C] Celkem: A+B+C=83,346 [D] | [14 empty] | P | 2
| VV |  | 83,346*2 |  | 166.692 | [12 empty] | VV | 2 | 2 | True | 1 | ROZPOCET
7 | K | 171251201 | Uložení sypaniny na skládky nebo meziskládky bez hutnění s upravením uložené sypaniny do předepsaného tvaru | m3 | 83.346 |  | 0 |  |  | základní |  | 0 | 0 | 0 | 0 | 0 | 4 | K | 2 |  |  |  | ROZPOCET | 0 | 0 | 0 | 0 | 0 | 1 | 0 | 4 | -1130456392
8 | K | 174151101 | Zásyp sypaninou z jakékoliv horniny strojně s uložením výkopku ve vrstvách se zhutněním jam, šachet, rýh nebo kolem objektů v těchto vykopávkách | m3 | 41.689 |  | 0 |  |  | základní |  | 0 | 0 | 0 | 0 | 0 | 4 | K | 2 |  |  |  | ROZPOCET | 0 | 0 | 0 | 0 | 0 | 1 | 0 | 4 | -2056957051
| P |  | Poznámka k položce: Zásyp jámy vhodný nenamrzavý materiál do násypu dle ČSN 73 61 33 Hutněno po vrstvách max. tl. 0,30 m 53,22-2,5*0,1*8,87-1*0,25*8,87-1*0,8*8,87=41,689 | [14 empty] | P | 2
9 | M | 10364100 | zemina pro terénní úpravy - tříděná | t | 83.378 |  | 0 |  |  | základní |  | 0 | 1 | 83.378 | 0 | 0 | 8 | M | 2 |  |  |  | ROZPOCET | 0 | 0 | 0 | 0 | 0 | 1 | 0 | 4 | -1037428421
| P |  | Poznámka k položce: Zásyp jámy Vhodný nenamrzavý materiál do násypu dle ČSN 73 61 33 Hutněno po vrstvách max. tl. 0,30 m | [14 empty] | P | 2
| VV |  | 41,689*2 |  | 83.378 | [12 empty] | VV | 2 | 2 | True | 1 | ROZPOCET
10 | K | 181152302 | Úprava pláně na stavbách silnic a dálnic strojně v zářezech mimo skalních se zhutněním | m2 | 22.175 |  | 0 |  |  | základní |  | 0 | 0 | 0 | 0 | 0 | 4 | K | 2 |  |  |  | ROZPOCET | 0 | 0 | 0 | 0 | 0 | 1 | 0 | 4 | -1671762678
| P |  | Poznámka k položce: Urovnání a zahutnění pláně Edef,2 = 45 MPa pod podkladním betonem Urovnání pláně do sklonu 3,00% a zahutnění pláně Edef,2 = 45 MPa | [14 empty] | P | 2
| VV |  | 8,87*2,5 |  | 22.175 | [12 empty] | VV | 2 | 2 | True | 1 | ROZPOCET
| D | 4 | Vodorovné konstrukce |  |  |  | 0 |  |  |  |  | 0 |  | 2.737 |  | 0 | 1 | D | 1 |  |  |  | ROZPOCET | [6 empty] | 0
11 | K | 451315114 | Podkladní a výplňové vrstvy z betonu prostého tloušťky do 100 mm, z betonu C 12/15 | m2 | 22.175 |  | 0 |  |  | základní |  | 0 | 0 | 0 | 0 | 0 | 4 | K | 2 |  |  |  | ROZPOCET | 0 | 0 | 0 | 0 | 0 | 1 | 0 | 4 | 248881438
| P |  | Poznámka k položce: Podkladní beton š. 2,50 m a tl. 0,10 m pro lůžko ŽB troub C 12/15n, X0 | [14 empty] | P | 2
| VV |  | 8,87*2,5 |  | 22.175 | [12 empty] | VV | 2 | 2 | True | 1 | ROZPOCET
12 | K | 451315136 | Podkladní a výplňové vrstvy z betonu prostého tloušťky do 200 mm, z betonu C 20/25 | m2 | 8.87 |  | 0 |  |  | základní |  | 0 | 0 | 0 | 0 | 0 | 4 | K | 2 |  |  |  | ROZPOCET | 0 | 0 | 0 | 0 | 0 | 1 | 0 | 4 | -1222630103
| P |  | Poznámka k položce: Betonové lůžko pro ŽB trouby š. 1,00 m a v. 0,25 m, C20/25n, XF3 | [14 empty] | P | 2
| VV |  | 8,87*1 |  | 8.87 | [12 empty] | VV | 2 | 2 | True | 1 | ROZPOCET
13 | K | 451317777 | Podklad nebo lože pod dlažbu (přídlažbu) v ploše vodorovné nebo ve sklonu do 1:5, tloušťky od 50 do 100 mm z betonu prostého | m2 | 34 |  | 0 |  |  | základní |  | 0 | 0 | 0 | 0 | 0 | 4 | K | 2 |  |  |  | ROZPOCET | 0 | 0 | 0 | 0 | 0 | 1 | 0 | 4 | -208509271
| P |  | Poznámka k položce: Dlažba z lomového kamene tl. 0,20 m Uložení do betonového lože z C20/25n, XF3, tl. min. 0,20 m tl. 0,1 m Na vtoku: 21,1m2=21,100 [A] Na výtoku: 12,9m2=12,900 [B] A+B=34,000 [C] | [14 empty] | P | 2
14 | K | 451319777 | Podklad nebo lože pod dlažbu (přídlažbu) Příplatek k cenám za každých dalších i započatých 10 mm tloušťky podkladu nebo lože z betonu prostého | m2 | 170 |  | 0 |  |  | základní |  | 0 | 0 | 0 | 0 | 0 | 4 | K | 2 |  |  |  | ROZPOCET | 0 | 0 | 0 | 0 | 0 | 1 | 0 | 4 | -641085981
| P |  | Poznámka k položce: Dlažba z lomového kamene tl. 0,20 m Uložení do betonového lože z C20/25n, XF3, tl. min. 0,20 m tl. 0,05 m Na vtoku: 21,1m2=21,100 [A] Na výtoku: 12,9m2=12,900 [B] A+B=34,000 [C] | [14 empty] | P | 2
| VV |  | 34*5 |  | 170 | [12 empty] | VV | 2 | 2 | True | 1 | ROZPOCET
15 | K | 452218142 | Zajišťovací práh z upraveného lomového kamene na dně a ve svahu melioračních kanálů, s patkami nebo bez patek s dlažbovitou úpravou viditelných ploch na cementovou maltu | m3 | 0.966 |  | 0 |  |  | základní |  | 0 | 2.8333 | 2.737 | 0 | 0 | 4 | K | 2 |  |  |  | ROZPOCET | 0 | 0 | 0 | 0 | 0 | 1 | 0 | 4 | -426842044
| P |  | Poznámka k položce: Betonový stabilizační práh dlažby š. 0,20 m a v. 0,60 m C 20/25n, XF3 Na vtoku:5,65m=5,650 [A] Na výtoku: 2,40m=2,400 [B] A+B=8,050 [C] Celkem: C*0,20m*0,60m=0,966 [D] | [14 empty] | P | 2
| D | 5 | Komunikace pozemní |  |  |  | 0 |  |  |  |  | 0 |  | 26.025 |  | 0 | 1 | D | 1 |  |  |  | ROZPOCET | [6 empty] | 0
16 | K | 594511111 | Dlažba nebo přídlažba z lomového kamene lomařsky upraveného rigolového v ploše vodorovné nebo ve sklonu tl. do 250 mm, bez vyplnění spár, s provedením lože tl. 50 mm z betonu | m2 | 34 |  | 0 |  |  | základní |  | 0 | 0.61404 | 20.8774 | 0 | 0 | 4 | K | 2 |  |  |  | ROZPOCET | 0 | 0 | 0 | 0 | 0 | 1 | 0 | 4 | -1732455461
| P |  | Poznámka k položce: Dlažba z lomového kamene tl. 0,20 m Uložení do betonového lože z C20/25n, XF3, tl. min. 0,20 m tl. 0,05 m Na vtoku: 21,1m2=21,100 [A] Na výtoku: 12,9m2=12,900 [B] A+B=34,000 [C] | [14 empty] | P | 2
17 | K | 599632111 | Vyplnění spár dlažby (přídlažby) z lomového kamene v jakémkoliv sklonu plochy a jakékoliv tloušťky cementovou maltou se zatřením | m2 | 34 |  | 0 |  |  | základní |  | 0 | 0.1514 | 5.1476 | 0 | 0 | 4 | K | 2 |  |  |  | ROZPOCET | 0 | 0 | 0 | 0 | 0 | 1 | 0 | 4 | -787903724
| P |  | Poznámka k položce: Dlažba z lomového kamene tl. 0,20 m Vyspárování cementovou maltou M25-XF3 Na vtoku: 21,1m2=21,100 [A] Na výtoku: 12,9m2=12,900 [B] A+B=34,000 [C] | [14 empty] | P | 2
| D | 8 | Trubní vedení |  |  |  | 0 |  |  |  |  | 0 |  | 0 |  | 0 | 1 | D | 1 |  |  |  | ROZPOCET | [6 empty] | 0
18 | K | 899623161 | Obetonování potrubí nebo zdiva stok betonem prostým v otevřeném výkopu, betonem tř. C 20/25 | m3 | 2.846 |  | 0 |  |  | základní |  | 0 | 0 | 0 | 0 | 0 | 4 | K | 2 |  |  |  | ROZPOCET | 0 | 0 | 0 | 0 | 0 | 1 | 0 | 4 | -103970885
| P |  | Poznámka k položce: Obetonávka ŽB trouby v tl. 0,20 m z betonu C20/25n, XF3 (1m*0,8m-3,14*0,3*0,3)*5,5m(dl.)=2,846 | [14 empty] | P | 2
| D | 9 | Ostatní konstrukce a práce, bourání |  |  |  | 0 |  |  |  |  | 0 |  | 13.8531 |  | 25.4925 | 1 | D | 1 |  |  |  | ROZPOCET | [6 empty] | 0
19 | K | 919521140 | Zřízení silničního propustku z trub betonových nebo železobetonových DN 600 mm | m | 8.87 |  | 0 |  |  | základní |  | 0 | 0.88535 | 7.8531 | 0 | 0 | 4 | K | 2 |  |  |  | ROZPOCET | 0 | 0 | 0 | 0 | 0 | 1 | 0 | 4 | -1403793271
| P |  | Poznámka k položce: Trouby TZH-Q 60/250 Včetně podkladních betonových pražců | [14 empty] | P | 2
20 | M | PFB.1020301 | Trouba hrdlová železobetonová TZH-Q 60/250 | kus | 4 |  | 0 |  |  | základní |  | 0 | 1.5 | 6 | 0 | 0 | 8 | M | 2 |  |  |  | ROZPOCET | 0 | 0 | 0 | 0 | 0 | 1 | 0 | 4 | -1306970365
| P |  | Poznámka k položce: 600/2500 | [14 empty] | P | 2
21 | K | 966008113 | Bourání trubního propustku s odklizením a uložením vybouraného materiálu na skládku na vzdálenost do 3 m nebo s naložením na dopravní prostředek z trub DN přes 500 do 800 mm | m | 7.5 |  | 0 |  |  | základní |  | 0 | 0 | 0 | 2.055 | 15.4125 | 4 | K | 2 |  |  |  | ROZPOCET | 0 | 0 | 0 | 0 | 0 | 1 | 0 | 4 | -600156695
| P |  | Poznámka k položce: Vybourání stávajícího betonového propustku DN 600 | [14 empty] | P | 2
22 | K | 966008311 | Bourání trubního propustku s odklizením a uložením vybouraného materiálu na skládku na vzdálenost do 3 m nebo s naložením na dopravní prostředek čela z betonu železového | m3 | 4.2 |  | 0 |  |  | základní |  | 0 | 0 | 0 | 2.4 | 10.08 | 4 | K | 2 |  |  |  | ROZPOCET | 0 | 0 | 0 | 0 | 0 | 1 | 0 | 4 | -2085644141
| P |  | Poznámka k položce: Vybourání stávajících betonových čel | [14 empty] | P | 2
| VV |  | 2,8*0,5*1,5*2 |  | 4.2 | [12 empty] | VV | 2 | 2 | True | 1 | ROZPOCET
| D | 997 | Přesun sutě |  |  |  | 0 |  |  |  |  | 0 |  | 0 |  | 0 | 1 | D | 1 |  |  |  | ROZPOCET | [6 empty] | 0
23 | K | 997221571 | Vodorovná doprava vybouraných hmot bez naložení, ale se složením a s hrubým urovnáním na vzdálenost do 1 km | t | 13.68 |  | 0 |  |  | základní |  | 0 | 0 | 0 | 0 | 0 | 4 | K | 2 |  |  |  | ROZPOCET | 0 | 0 | 0 | 0 | 0 | 1 | 0 | 4 | 1067010783
| VV |  | 5,7*2,4 |  | 13.68 | [12 empty] | VV | 2 | 2 | True | 1 | ROZPOCET
24 | K | 997221579 | Vodorovná doprava vybouraných hmot bez naložení, ale se složením a s hrubým urovnáním na vzdálenost Příplatek k ceně za každý další i započatý 1 km přes 1 km | t | 191.52 |  | 0 |  |  | základní |  | 0 | 0 | 0 | 0 | 0 | 4 | K | 2 |  |  |  | ROZPOCET | 0 | 0 | 0 | 0 | 0 | 1 | 0 | 4 | 1516114591
| VV |  | 5,7*2,4*14 |  | 191.52 | [12 empty] | VV | 2 | 2 | True | 1 | ROZPOCET
25 | K | 997221615 | Poplatek za uložení stavebního odpadu na skládce (skládkovné) z prostého betonu zatříděného do Katalogu odpadů pod kódem 17 01 01 | t | 13.68 |  | 0 |  |  | základní |  | 0 | 0 | 0 | 0 | 0 | 4 | K | 2 |  |  |  | ROZPOCET | 0 | 0 | 0 | 0 | 0 | 1 | 0 | 4 | -653279591
| P |  | Poznámka k položce: Betonová suť 4,20m3=4,200 [A] 7,50m*0,20m2/m=1,500 [B] Celkem: A+B=5,700 [C] 2,4 t/m3 | [14 empty] | P | 2
| VV |  | 5,7*2,4 |  | 13.68 | [12 empty] | VV | 2 | 2 | True | 1 | ROZPOCET
| D | 998 | Přesun hmot |  |  |  | 0 |  |  |  |  | 0 |  | 0 |  | 0 | 1 | D | 1 |  |  |  | ROZPOCET | [6 empty] | 0
26 | K | 998225111 | Přesun hmot pro komunikace s krytem z kameniva, monolitickým betonovým nebo živičným dopravní vzdálenost do 200 m jakékoliv délky objektu | t | 125.993 |  | 0 |  |  | základní |  | 0 | 0 | 0 | 0 | 0 | 4 | K | 2 |  |  |  | ROZPOCET | 0 | 0 | 0 | 0 | 0 | 1 | 0 | 4 | 2077777355