## List1
Příloha č. 1 Smlouvy na zajištění servisu, údržby a opravy klimatizačních jednotek a vzduchotechniky na ústředí SPÚ - Ceník služeb
Pořadové číslo | Název činnosti | Popis činnosti | Objekt | MJ | Cena za MJ bez DPH | 21%DPH | Cena za MJ včetně DPH
1. | Pravidelná údržba provedená 1x ročně | Pravidelná kontrola funkčnosti klimatizačních jednotek (test funkce klimatizačních jednotek s uvedením do provozu všech výkonných stupňů); měření teploty vystupujícího chlazeného vzduchu do místnosti; kontrola výkonu celého zařízení vyčištění a kontrola vzduchových filtrů; celkové vyčištění pláště i vnitřních prostor zařízení od prachu a nečistot; kontrola elektronické regulace; kontrola silové části elektroinstalace; vyčištění a dezinfikace odvodu kondenzátu; vyčištění ventilátorového kola; základní čištění vzduchových registrů jednotky; kontrola stability a chodu ventilátorů; kontrola těsnosti rozvodu chladiva a parotěsné izolace; kontrola usazení a upevnění zařízení; kontrola a seřízení požadovaných parametrů udaných výrobcem; zpracování protokolu z provedené kontroly s vyhodnocením stavu, doplnění chladící kapaliny. | Husinecká 1024/11a 130 00 Praha 3 | 1x ročně | 0 | 0 | 0 | 94%
2. | Diagnostika klimatizační jednotky | Diagnostika poruchy na klimatizační jednotce | Husinecká 1024/11a 130 00 Praha 3 | 1 úkon | 0 | 0 | 0 | 1%
3. | Tlaková zkouška dusíkem | Tlaková zkouška dusíkem včetně provedení záznamu do evidenční knihy | Husinecká 1024/11a 130 00 Praha 3 | 1 kpl | 0 | 0 | 0 | 1%
4. | Provozní zkouška | Provozní zkouška včetně provedení záznamu do evidenční knihy | Husinecká 1024/11a 130 00 Praha 3 | 1 kpl | 0 | 0 | 0 | 0.5%
5. | Revize úniku chladiva | Revize úniku chladiva včetně provedení záznamu do evidenční knihy | Husinecká 1024/11a 130 00 Praha 3 | 1 kpl | 0 | 0 | 0 | 1%
6. | Založení evidenční knihy | Založení evidenční knihy zařízení s chladivem | Husinecká 1024/11a 130 00 Praha 3 | 1 kpl | 0 | 0 | 0 | 0.5%
7. | Dopravné | Doprava | Husinecká 1024/11a 130 00 Praha 3 | 1 kpl | 0 | 0 | 0 | 2%
Dodavatel vyplní pouze žlutě vyznačená pole.