## Rekapitulace stavby
Export Komplet | [24 empty] | VZ | 2.0 | ZAMOK |  |  |  |  | False | False | {0b1aac9d-58fa-46d4-9827-5b32ac9b0d22}
[31 empty] | 0,01 | 21
[31 empty] | 0,01 | 15
|  | REKAPITULACE STAVBY | [15 empty] | v --- níže se nacházejí doplnkové a pomocné údaje k sestavám --- v | [11 empty] | Návod na vyplnění | 0,001
|  | Kód: |  |  |  |  | 117-3341-23 | [22 empty] | Měnit lze pouze buňky se žlutým podbarvením! 1) v Rekapitulaci stavby vyplňte údaje o Uchazeči (přenesou se do ostatních sestav i v jiných listech) 2) na vybraných listech vyplňte v sestavě Soupis prací ceny u položek | 0,01
|  | Stavba: |  |  |  |  | Založení prvků IP, větrolamů v k.ú. Přibice | [23 empty] | 0,01
|  | KSO: |  |  |  |  | 823 2 | [6 empty] | CC-CZ: |  | 242 | [14 empty] | 0,01
|  | Místo: |  |  |  |  | Přibice | [6 empty] | Datum: |  | 25. 9. 2023 | [14 empty] | 0,01
0,01
|  | Zadavatel: | [11 empty] | IČ: | [16 empty] | 0,01
|  |  | Ocec Přibice | [10 empty] | DIČ: | [16 empty] | 0,01
0,01
|  | Uchazeč: | [11 empty] | IČ: |  | Vyplň údaj | [14 empty] | 0,01
|  |  | Vyplň údaj | [10 empty] | DIČ: |  | Vyplň údaj | [14 empty] | 0,01
False
|  | Projektant: | [11 empty] | IČ: |  | 41601483 | [14 empty] | False
|  |  | AGROPROJEKT PSO s.r.o. | [10 empty] | DIČ: | [16 empty] | True
0,01
|  | Zpracovatel: | [11 empty] | IČ: |  | 41601483 | [14 empty] | 0,01
|  |  | Agroprojekt PSO s.r.o. | [10 empty] | DIČ: | [16 empty] | True
Poznámka:
Soupis prací je sestaven s využitím Cenové soustavy ÚRS. Položky, které pochází z této cenové soustavy, jsou ve sloupci 'Cenová soustava' označeny popisem 'CS ÚRS' a úrovní příslušného kalendářního pololetí. Veškeré další informace vymezující popis a podmínky použití těchto položek z Cenové soustavy, které nejsou uvedeny přímo v soupisu prací, jsou neomezeně dálkově k dispozici na webu podminky.urs.cz.
|  | Cena bez DPH | [11 empty] | 0
[8 empty] | Sazba daně |  | Základ daně |  |  |  | Výše daně
|  | DPH |  | základní |  |  |  | 21% |  | 0 |  |  |  | 0
|  |  |  | snížená |  |  |  | 15% |  | 0 |  |  |  | 0
|  |  |  | zákl. přenesená |  |  |  | 21% |  | 0 |  |  |  | 0
|  |  |  | sníž. přenesená |  |  |  | 15% |  | 0 |  |  |  | 0
|  |  |  | nulová |  |  |  | 0% |  | 0 |  |  |  | 0
|  | Cena s DPH | [6 empty] | v |  | CZK |  |  | 0
REKAPITULACE OBJEKTŮ STAVBY A SOUPISŮ PRACÍ
| Kód: | [6 empty] | 117-3341-23
| Stavba: | [6 empty] | Založení prvků IP, větrolamů v k.ú. Přibice
| Místo: | [6 empty] | Přibice |  |  |  |  | Datum: |  | 25. 9. 2023
| Zadavatel: | [6 empty] | Ocec Přibice |  |  |  |  | Projektant: |  | AGROPROJEKT PSO s.r.o. |  |  | Informatívní údaje z listů zakázek
| Uchazeč: | [11 empty] | Zpracovatel: |  | Agroprojekt PSO s.r.o.
| Kód |  |  |  | Popis | [6 empty] | Cena bez DPH [CZK] |  |  |  | Cena s DPH [CZK] | Typ | z toho Ostat. náklady [CZK] | DPH [CZK] | Normohodiny [h] | DPH základní [CZK] | DPH snížená [CZK] | DPH základní přenesená [CZK] | DPH snížená přenesená [CZK] | Základna DPH základní | Základna DPH snížená | Základna DPH zákl. přenesená | Základna DPH sníž. přenesená | Základna DPH nulová
| Náklady stavby celkem | [10 empty] | 0 |  |  |  | 0 |  | 0 | 0 | 0 | 0 | 0 | 0 | 0 | 0 | 0 | 0 | 0 | 0 |  | D | 0 | ###NOIMPORT### | IMPORT | {0b1aac9d-58fa-46d4-9827-5b32ac9b0d22} | {00000000-0000-0000-0000-000000000000} | 823 2
|  | SO-01 |  |  |  | Větrolam V6-1 a V6-2 | [5 empty] | 0 |  |  |  | 0 | STA | 0 | 0 | 0 | 0 | 0 | 0 | 0 | 0 | 0 | 0 | 0 | 0 |  | D | 1 |  | IMPORT | {5d38431e-6143-4c3f-85bd-ea8229b03b1e} | {0b1aac9d-58fa-46d4-9827-5b32ac9b0d22} | 823 2 | 2
/ |  |  | SO-01 |  |  |  | Větrolam V6-1 a V6-2 |  |  |  |  | 0 |  |  |  | 0 | Soupis | 0 | 0 | 0 | 0 | 0 | 0 | 0 | 0 | 0 | 0 | 0 | 0 |  |  | 2 | ###NOINSERT### | IMPORT | {5d38431e-6143-4c3f-85bd-ea8229b03b1e} | {0b1aac9d-58fa-46d4-9827-5b32ac9b0d22} | 823 2 | 2
/ |  |  | SO-011 |  |  |  | 1. rok pěstební péče |  |  |  |  | 0 |  |  |  | 0 | Soupis | 0 | 0 | 0 | 0 | 0 | 0 | 0 | 0 | 0 | 0 | 0 | 0 |  |  | 2 |  | IMPORT | {3448e281-9d85-4d9c-8f83-b09ac4fd6a3b} | {5d38431e-6143-4c3f-85bd-ea8229b03b1e} | 823 2
/ |  |  | SO-012 |  |  |  | 2. rok pěstební péče |  |  |  |  | 0 |  |  |  | 0 | Soupis | 0 | 0 | 0 | 0 | 0 | 0 | 0 | 0 | 0 | 0 | 0 | 0 |  |  | 2 |  | IMPORT | {99730c52-a816-4d16-b4cc-6d5a51e27340} | {5d38431e-6143-4c3f-85bd-ea8229b03b1e} | 823 2
/ |  |  | SO-013 |  |  |  | 3. rok pěstební péče |  |  |  |  | 0 |  |  |  | 0 | Soupis | 0 | 0 | 0 | 0 | 0 | 0 | 0 | 0 | 0 | 0 | 0 | 0 |  |  | 2 |  | IMPORT | {63b24753-06a7-4d9c-a853-16fa073877b3} | {5d38431e-6143-4c3f-85bd-ea8229b03b1e} | 823 2
|  | SO-02 |  |  |  | Větrolam V10, V11-1, V11-2 a V12 | [5 empty] | 0 |  |  |  | 0 | STA | 0 | 0 | 0 | 0 | 0 | 0 | 0 | 0 | 0 | 0 | 0 | 0 |  | D | 1 |  | IMPORT | {e2171e77-8185-4b01-ba4f-6018eff7f2ef} | {0b1aac9d-58fa-46d4-9827-5b32ac9b0d22} | 823 2 | 2
/ |  |  | SO-02 |  |  |  | Větrolam V10, V11-1, V11-2 a V12 |  |  |  |  | 0 |  |  |  | 0 | Soupis | 0 | 0 | 0 | 0 | 0 | 0 | 0 | 0 | 0 | 0 | 0 | 0 |  |  | 2 | ###NOINSERT### | IMPORT | {e2171e77-8185-4b01-ba4f-6018eff7f2ef} | {0b1aac9d-58fa-46d4-9827-5b32ac9b0d22} | 823 2 | 2
/ |  |  | SO-021 |  |  |  | 1. rok pěstební péče |  |  |  |  | 0 |  |  |  | 0 | Soupis | 0 | 0 | 0 | 0 | 0 | 0 | 0 | 0 | 0 | 0 | 0 | 0 |  |  | 2 |  | IMPORT | {4fbb10a9-be31-4270-9273-3a9d8b19369f} | {e2171e77-8185-4b01-ba4f-6018eff7f2ef} | 823 2
/ |  |  | SO-022 |  |  |  | 2. rok pěstební péče |  |  |  |  | 0 |  |  |  | 0 | Soupis | 0 | 0 | 0 | 0 | 0 | 0 | 0 | 0 | 0 | 0 | 0 | 0 |  |  | 2 |  | IMPORT | {371c8e6e-0a95-4a83-8c5b-5a40967911a5} | {e2171e77-8185-4b01-ba4f-6018eff7f2ef} | 823 2
/ |  |  | SO-023 |  |  |  | 3. rok pěstební péče |  |  |  |  | 0 |  |  |  | 0 | Soupis | 0 | 0 | 0 | 0 | 0 | 0 | 0 | 0 | 0 | 0 | 0 | 0 |  |  | 2 |  | IMPORT | {ce4d4b73-205c-4cd3-808c-379ad1c2c88f} | {e2171e77-8185-4b01-ba4f-6018eff7f2ef} | 823 2
|  | SO-03 |  |  |  | Větrolam V28-2 | [5 empty] | 0 |  |  |  | 0 | STA | 0 | 0 | 0 | 0 | 0 | 0 | 0 | 0 | 0 | 0 | 0 | 0 |  | D | 1 |  | IMPORT | {d97d683d-08ad-403b-a7f6-8c321cdaa830} | {0b1aac9d-58fa-46d4-9827-5b32ac9b0d22} | 823 2 | 2
/ |  |  | SO-03 |  |  |  | Větrolam V28-2 |  |  |  |  | 0 |  |  |  | 0 | Soupis | 0 | 0 | 0 | 0 | 0 | 0 | 0 | 0 | 0 | 0 | 0 | 0 |  |  | 2 | ###NOINSERT### | IMPORT | {d97d683d-08ad-403b-a7f6-8c321cdaa830} | {0b1aac9d-58fa-46d4-9827-5b32ac9b0d22} | 823 2 | 2
/ |  |  | SO-031 |  |  |  | 1. rok pěstební péče |  |  |  |  | 0 |  |  |  | 0 | Soupis | 0 | 0 | 0 | 0 | 0 | 0 | 0 | 0 | 0 | 0 | 0 | 0 |  |  | 2 |  | IMPORT | {5bd0c365-c380-4c5e-a41f-fd5954e58782} | {d97d683d-08ad-403b-a7f6-8c321cdaa830} | 823 2
/ |  |  | SO-032 |  |  |  | 2. rok pěstební péče |  |  |  |  | 0 |  |  |  | 0 | Soupis | 0 | 0 | 0 | 0 | 0 | 0 | 0 | 0 | 0 | 0 | 0 | 0 |  |  | 2 |  | IMPORT | {0a92da15-3b3c-470e-9f14-e46f0be9eb90} | {d97d683d-08ad-403b-a7f6-8c321cdaa830} | 823 2
/ |  |  | SO-033 |  |  |  | 3. rok pěstební péče |  |  |  |  | 0 |  |  |  | 0 | Soupis | 0 | 0 | 0 | 0 | 0 | 0 | 0 | 0 | 0 | 0 | 0 | 0 |  |  | 2 |  | IMPORT | {b5a5dcf9-0978-4836-8a36-09b26bc01dcf} | {d97d683d-08ad-403b-a7f6-8c321cdaa830} | 823 2
/ |  | VRN |  |  |  | Vedlejší rozpočtové náklady | [5 empty] | 0 |  |  |  | 0 | STA | 0 | 0 | 0 | 0 | 0 | 0 | 0 | 0 | 0 | 0 | 0 | 0 |  |  | 1 |  | IMPORT | {06003d57-5b99-49a2-9047-45f5c0af5d2e} | {0b1aac9d-58fa-46d4-9827-5b32ac9b0d22} | 823 2 | 2

## SO-01 - Větrolam V6-1 a V6-2
{5d38431e-6143-4c3f-85bd-ea8229b03b1e}
2
| KRYCÍ LIST SOUPISU PRACÍ | [7 empty] | v --- níže se nacházejí doplnkové a pomocné údaje k sestavám --- v | [8 empty] | False
Stavba:
Založení prvků IP, větrolamů v k.ú. Přibice
Objekt:
SO-01 - Větrolam V6-1 a V6-2
| KSO: |  | 823 2 |  |  | CC-CZ:
| Místo: |  | Přibice |  |  | Datum: | 25. 9. 2023
| Zadavatel: |  |  |  |  | IČ:
|  | Ocec Přibice |  |  |  | DIČ:
| Uchazeč: |  |  |  |  | IČ: | Vyplň údaj
|  | Vyplň údaj |  |  |  | DIČ: | Vyplň údaj
| Projektant: |  |  |  |  | IČ: | 41601483
|  | AGROPROJEKT PSO s.r.o. |  |  |  | DIČ:
| Zpracovatel: |  |  |  |  | IČ: | 41601483
|  | Agroprojekt PSO s.r.o. |  |  |  | DIČ:
Poznámka:
| Cena bez DPH | [5 empty] | 0
|  |  | Základ daně |  |  | Sazba daně | Výše daně
| DPH | základní | 0 |  |  | 21% | 0
|  | snížená | 0 |  |  | 15% | 0
|  | zákl. přenesená | 0 |  |  | 21% | 0
|  | sníž. přenesená | 0 |  |  | 15% | 0
|  | nulová | 0 |  |  | 0% | 0
| Cena s DPH |  |  | v | CZK |  | 0
REKAPITULACE ČLENĚNÍ SOUPISU PRACÍ
Stavba:
Založení prvků IP, větrolamů v k.ú. Přibice
Objekt:
SO-01 - Větrolam V6-1 a V6-2
Místo: |  |  | Přibice |  |  | Datum: | 25. 9. 2023
Zadavatel: |  |  | Ocec Přibice |  |  | Projektant: | AGROPROJEKT PSO s.r.o.
Uchazeč: |  |  | Vyplň údaj |  |  | Zpracovatel: | Agroprojekt PSO s.r.o.
Kód dílu - Popis | [6 empty] | Cena celkem [CZK]
Náklady stavby celkem | [6 empty] | 0 | [11 empty] | -1
SOUPIS PRACÍ
Stavba:
Založení prvků IP, větrolamů v k.ú. Přibice
Objekt:
SO-01 - Větrolam V6-1 a V6-2
Místo: |  |  | Přibice |  |  | Datum: | 25. 9. 2023
Zadavatel: |  |  | Ocec Přibice |  |  | Projektant: | AGROPROJEKT PSO s.r.o.
Uchazeč: |  |  | Vyplň údaj |  |  | Zpracovatel: | Agroprojekt PSO s.r.o.
PČ | Typ | Kód | Popis | MJ | Množství | J.cena [CZK] | Cena celkem [CZK] | Cenová soustava |  | DPH | J. Nh [h] | Nh celkem [h] | J. hmotnost [t] | Hmotnost celkem [t] | J. suť [t] | Suť Celkem [t]
Náklady soupisu celkem | [6 empty] | 0 |  |  |  |  | 0 |  | 110.6958 |  | 0 |  | D | -1 | [10 empty] | 0
1 | K | 184853511 | Chemické odplevelení před založením kultury přes 20 m2 postřikem na široko v rovině a svahu do 1:5 strojně | m2 | 6300 |  | 0 | CS ÚRS 2023 02 |  | základní |  | 0 | 0 | 0 | 0 | 0 | 4 | K | 0 |  |  |  | ROZPOCET | 0 | 0 | 0 | 0 | 0 | 1 | 0 | 4 | 732561847
| PP |  | Chemické odplevelení půdy před založením kultury, trávníku nebo zpevněných ploch strojně o výměře jednotlivě přes 20 m2 postřikem na široko v rovině nebo na svahu do 1:5 | [14 empty] | PP | 0
| Online PSC |  | https://podminky.urs.cz/item/CS_URS_2023_02/184853511 | [14 empty] | Online PSC | 0
2 | K | 183403112 | Obdělání půdy oráním na hl přes 0,1 do 0,2 m v rovině a svahu do 1:5 | m2 | 6300 |  | 0 | CS ÚRS 2023 02 |  | základní |  | 0 | 0 | 0 | 0 | 0 | 4 | K | 0 |  |  |  | ROZPOCET | 0 | 0 | 0 | 0 | 0 | 1 | 0 | 4 | 1244499707
| PP |  | Obdělání půdy oráním hl. přes 100 do 200 mm v rovině nebo na svahu do 1:5 | [14 empty] | PP | 0
| Online PSC |  | https://podminky.urs.cz/item/CS_URS_2023_02/183403112 | [14 empty] | Online PSC | 0
3 | K | 183403151 | Obdělání půdy smykováním v rovině a svahu do 1:5 | m2 | 6300 |  | 0 | CS ÚRS 2023 02 |  | základní |  | 0 | 0 | 0 | 0 | 0 | 4 | K | 0 |  |  |  | ROZPOCET | 0 | 0 | 0 | 0 | 0 | 1 | 0 | 4 | -283972975
| PP |  | Obdělání půdy smykováním v rovině nebo na svahu do 1:5 | [14 empty] | PP | 0
| Online PSC |  | https://podminky.urs.cz/item/CS_URS_2023_02/183403151 | [14 empty] | Online PSC | 0
4 | K | 183403152 | Obdělání půdy vláčením v rovině a svahu do 1:5 | m2 | 6300 |  | 0 | CS ÚRS 2023 02 |  | základní |  | 0 | 0 | 0 | 0 | 0 | 4 | K | 0 |  |  |  | ROZPOCET | 0 | 0 | 0 | 0 | 0 | 1 | 0 | 4 | -2040088584
| PP |  | Obdělání půdy vláčením v rovině nebo na svahu do 1:5 | [14 empty] | PP | 0
| Online PSC |  | https://podminky.urs.cz/item/CS_URS_2023_02/183403152 | [14 empty] | Online PSC | 0
5 | K | 181451121 | Založení lučního trávníku výsevem pl přes 1000 m2 v rovině a ve svahu do 1:5 | m2 | 4867 |  | 0 | CS ÚRS 2023 02 |  | základní |  | 0 | 0 | 0 | 0 | 0 | 4 | K | 0 |  |  |  | ROZPOCET | 0 | 0 | 0 | 0 | 0 | 1 | 0 | 4 | 837633278
| PP |  | Založení trávníku na půdě předem připravené plochy přes 1000 m2 výsevem včetně utažení lučního v rovině nebo na svahu do 1:5 | [14 empty] | PP | 0
| Online PSC |  | https://podminky.urs.cz/item/CS_URS_2023_02/181451121 | [14 empty] | Online PSC | 0
| VV |  | "trávobylinný podrost" 6300-1433 |  | 4867 | [12 empty] | VV | 0 | 2 | True | 1 | ROZPOCET
6 | M | 00572472 | osivo směs travní krajinná-rovinná | kg | 121.675 |  | 0 | CS ÚRS 2023 02 |  | základní |  | 0 | 0.001 | 0.12168 | 0 | 0 | 8 | M | 0 |  |  |  | ROZPOCET | 0 | 0 | 0 | 0 | 0 | 1 | 0 | 4 | -1938352616
| PP |  | osivo směs travní krajinná-rovinná | [14 empty] | PP | 0
| VV |  | "trávobylinný podrost - směs kostřavová (do sadových mezipásů)" 4867/100*2,5 |  | 121.675 | [12 empty] | VV | 0 | 2 | True | 1 | ROZPOCET
7 | K | 185802113 | Hnojení půdy umělým hnojivem na široko v rovině a svahu do 1:5 | t | 0.143 |  | 0 | CS ÚRS 2023 02 |  | základní |  | 0 | 0 | 0 | 0 | 0 | 4 | K | 0 |  |  |  | ROZPOCET | 0 | 0 | 0 | 0 | 0 | 1 | 0 | 4 | -2028287625
| PP |  | Hnojení půdy nebo trávníku v rovině nebo na svahu do 1:5 umělým hnojivem na široko | [14 empty] | PP | 0
| Online PSC |  | https://podminky.urs.cz/item/CS_URS_2023_02/185802113 | [14 empty] | Online PSC | 0
| VV |  | "aplikace půdního kondicionéru 100g/m2" (1433)*0,0001 |  | 0.143 | [12 empty] | VV | 0 | 2 | True | 1 | ROZPOCET
8 | M | 25111111_D | půdní kondicionér na bázi silkátových koloidů (aplikace půdního kondicionéru viz. TZ) | kg | 143.3 |  | 0 |  |  | základní |  | 0 | 0.001 | 0.1433 | 0 | 0 | 8 | M | 0 |  |  |  | ROZPOCET | 0 | 0 | 0 | 0 | 0 | 1 | 0 | 4 | -429961218
| PP |  | půdní kondicionér na bázi silkátových koloidů | [14 empty] | PP | 0
| VV |  | "100g/m2" (1433)*0,0001*1000 |  | 143.3 | [12 empty] | VV | 0 | 2 | True | 1 | ROZPOCET
9 | K | 183101113 | Hloubení jamek bez výměny půdy zeminy skupiny 1 až 4 obj přes 0,02 do 0,05 m3 v rovině a svahu do 1:5 | kus | 2290 |  | 0 | CS ÚRS 2023 02 |  | základní |  | 0 | 0 | 0 | 0 | 0 | 4 | K | 0 |  |  |  | ROZPOCET | 0 | 0 | 0 | 0 | 0 | 1 | 0 | 4 | 1679681677
| PP |  | Hloubení jamek pro vysazování rostlin v zemině skupiny 1 až 4 bez výměny půdy v rovině nebo na svahu do 1:5, objemu přes 0,02 do 0,05 m3 | [14 empty] | PP | 0
| Online PSC |  | https://podminky.urs.cz/item/CS_URS_2023_02/183101113 | [14 empty] | Online PSC | 0
| VV |  | "Stromy, keře a stromovité keře, keře" 310+90+1600+290 |  | 2290 | [12 empty] | VV | 0 | 2 | True | 1 | ROZPOCET
10 | K | 185802114_D | Hnojení půdy umělým hnojivem k jednotlivým rostlinám v rovině a svahu do 1:5 | t | 0.069 |  | 0 | CS ÚRS 2023 02 |  | základní |  | 0 | 0 | 0 | 0 | 0 | 4 | K | 0 |  |  |  | ROZPOCET | 0 | 0 | 0 | 0 | 0 | 1 | 0 | 4 | -600023274
| PP |  | Hnojení půdy nebo trávníku v rovině nebo na svahu do 1:5 umělým hnojivem s rozdělením k jednotlivým rostlinám | [14 empty] | PP | 0
| Online PSC |  | https://podminky.urs.cz/item/CS_URS_2023_02/185802114_D | [14 empty] | Online PSC | 0
| VV |  | "aplikace hydrogelu" (2290)*30/1000000 |  | 0.069 | [12 empty] | VV | 0 | 2 | True | 1 | ROZPOCET
11 | M | 251111110_D | půdní kondicionér/hydroabsorbent (aplikace půdního kondicionéru viz. TZ) | kg | 68.7 |  | 0 |  |  | základní |  | 0 | 1 | 68.7 | 0 | 0 | 8 | M | 0 |  |  |  | ROZPOCET | 0 | 0 | 0 | 0 | 0 | 1 | 0 | 4 | -1234069687
| PP |  | hydrogel (bal. 25 kg) | [14 empty] | PP | 0
| VV |  | "k dřevinám jednotlivě; stromy cca 30g/ks; keře 30g/ks" ((2290)*30)/1000 |  | 68.7 | [12 empty] | VV | 0 | 2 | True | 1 | ROZPOCET
12 | K | 185802114 | Hnojení půdy umělým hnojivem k jednotlivým rostlinám v rovině a svahu do 1:5 | t | 0.115 |  | 0 | CS ÚRS 2023 02 |  | základní |  | 0 | 0 | 0 | 0 | 0 | 4 | K | 0 |  |  |  | ROZPOCET | 0 | 0 | 0 | 0 | 0 | 1 | 0 | 4 | -443525667
| PP |  | Hnojení půdy nebo trávníku v rovině nebo na svahu do 1:5 umělým hnojivem s rozdělením k jednotlivým rostlinám | [14 empty] | PP | 0
| Online PSC |  | https://podminky.urs.cz/item/CS_URS_2023_02/185802114 | [14 empty] | Online PSC | 0
| VV |  | (2290)*50/1000000 |  | 0.115 | [12 empty] | VV | 0 | 2 | True | 1 | ROZPOCET
13 | M | 25191155_D | hnojivo průmyslové | kg | 114.5 |  | 0 | CS ÚRS 2023 02 |  | základní |  | 0 | 0.001 | 0.1145 | 0 | 0 | 8 | M | 0 |  |  |  | ROZPOCET | 0 | 0 | 0 | 0 | 0 | 1 | 0 | 4 | 10868090
| PP |  | hnojivo průmyslové | [14 empty] | PP | 0
| VV |  | "k dřevinám jednotlivě; stromy cca 50g/ks; keře 50g/ks" (2290)*50/1000 |  | 114.5 | [12 empty] | VV | 0 | 2 | True | 1 | ROZPOCET
14 | K | 184102110 | Výsadba dřeviny s balem D do 0,1 m do jamky se zalitím v rovině a svahu do 1:5 | kus | 1890 |  | 0 | CS ÚRS 2023 02 |  | základní |  | 0 | 0 | 0 | 0 | 0 | 4 | K | 0 |  |  |  | ROZPOCET | 0 | 0 | 0 | 0 | 0 | 1 | 0 | 4 | 911844284
| PP |  | Výsadba dřeviny s balem do předem vyhloubené jamky se zalitím v rovině nebo na svahu do 1:5, při průměru balu do 100 mm | [14 empty] | PP | 0
| Online PSC |  | https://podminky.urs.cz/item/CS_URS_2023_02/184102110 | [14 empty] | Online PSC | 0
| VV |  | "keře podsadbové a keře výplňové" 1600+290 |  | 1890 | [12 empty] | VV | 0 | 2 | True | 1 | ROZPOCET
15 | K | 184102111 | Výsadba dřeviny s balem D přes 0,1 do 0,2 m do jamky se zalitím v rovině a svahu do 1:5 | kus | 400 |  | 0 | CS ÚRS 2023 02 |  | základní |  | 0 | 0 | 0 | 0 | 0 | 4 | K | 0 |  |  |  | ROZPOCET | 0 | 0 | 0 | 0 | 0 | 1 | 0 | 4 | -365735318
| PP |  | Výsadba dřeviny s balem do předem vyhloubené jamky se zalitím v rovině nebo na svahu do 1:5, při průměru balu přes 100 do 200 mm | [14 empty] | PP | 0
| Online PSC |  | https://podminky.urs.cz/item/CS_URS_2023_02/184102111 | [14 empty] | Online PSC | 0
| VV |  | "stromy listnaté do skupin; keře a stromovité keře" 310+90 |  | 400 | [12 empty] | VV | 0 | 2 | True | 1 | ROZPOCET
16 | M | 0265301_D | Carpinus betulus (habr obecný); 125-150 cm; KK | kus | 70 |  | 0 |  |  | základní |  | 0 | 0.0015 | 0.105 | 0 | 0 | 8 | M | 0 |  |  |  | ROZPOCET | 0 | 0 | 0 | 0 | 0 | 1 | 0 | 4 | -1558817936
| PP |  | Carpinus betulus (habr obecný); 125-150 cm; KK | [14 empty] | PP | 0
17 | M | 0265303_D | Quercus petraea (dub zimní); 125-150 cm; KK | kus | 70 |  | 0 |  |  | základní |  | 0 | 0.0015 | 0.105 | 0 | 0 | 8 | M | 0 |  |  |  | ROZPOCET | 0 | 0 | 0 | 0 | 0 | 1 | 0 | 4 | -1898742202
| PP |  | Quercus petraea (dub zimní); 125-150 cm; KK | [14 empty] | PP | 0
18 | M | 0265327_D | Quercus robur (dub letní); 125-150 cm; KK | kus | 60 |  | 0 |  |  | základní |  | 0 | 0.0015 | 0.09 | 0 | 0 | 8 | M | 0 |  |  |  | ROZPOCET | 0 | 0 | 0 | 0 | 0 | 1 | 0 | 4 | -1151138191
| PP |  | Quercus robur (dub letní); 125-150 cm; KK | [14 empty] | PP | 0
19 | M | 0265304_D | Sorbus torminalis (jeřáb břek); 125-150 cm; KK | kus | 50 |  | 0 |  |  | základní |  | 0 | 0.0015 | 0.075 | 0 | 0 | 8 | M | 0 |  |  |  | ROZPOCET | 0 | 0 | 0 | 0 | 0 | 1 | 0 | 4 | 887037108
| PP |  | Sorbus torminalis (jeřáb břek); 125-150 cm; KK | [14 empty] | PP | 0
20 | M | 0265336_D | Tilia platyphyllos (lípa velkolistá); 125-150 cm; KK | kus | 60 |  | 0 |  |  | základní |  | 0 | 0.0015 | 0.09 | 0 | 0 | 8 | M | 0 |  |  |  | ROZPOCET | 0 | 0 | 0 | 0 | 0 | 1 | 0 | 4 | -583740826
| PP |  | Tilia platyphyllos (lípa velkolistá); 125-150 cm; KK | [14 empty] | PP | 0
21 | M | 0265320_D | Acer campestre (javor babyka); 125-150 cm; KK | kus | 40 |  | 0 |  |  | základní |  | 0 | 0.0015 | 0.06 | 0 | 0 | 8 | M | 0 |  |  |  | ROZPOCET | 0 | 0 | 0 | 0 | 0 | 1 | 0 | 4 | 372447580
| PP |  | Acer campestre (javor babyka); 125-150 cm; KK | [14 empty] | PP | 0
22 | M | 0265322_D | Crateagus laevigata (hloh obecný); 125-150 cm; KK | kus | 30 |  | 0 |  |  | základní |  | 0 | 0.0015 | 0.045 | 0 | 0 | 8 | M | 0 |  |  |  | ROZPOCET | 0 | 0 | 0 | 0 | 0 | 1 | 0 | 4 | -533292323
| PP |  | Crateagus laevigata (hloh obecný); 125-150 cm; KK | [14 empty] | PP | 0
23 | M | 0265331_D | Prunus mahaleb (mahalebka obecná); 125-150 cm; KK | kus | 20 |  | 0 |  |  | základní |  | 0 | 0.0015 | 0.03 | 0 | 0 | 8 | M | 0 |  |  |  | ROZPOCET | 0 | 0 | 0 | 0 | 0 | 1 | 0 | 4 | 441903911
| PP |  | Prunus mahaleb (mahalebka obecná); 125-150 cm; KK | [14 empty] | PP | 0
44 | M | 0265164_D | Prunus spinosa (trnka obecná); 40-60 cm; KK | kus | 240 |  | 0 |  |  | základní |  | 0 | 0.0012 | 0.288 | 0 | 0 | 8 | M | 0 |  |  |  | ROZPOCET | 0 | 0 | 0 | 0 | 0 | 1 | 0 | 4 | -1843996623
| PP |  | Prunus spinosa (trnka obecná); 40-60 cm; KK | [14 empty] | PP | 0
24 | M | 0265161_D | Cornus sanguinea (svída obecná); 40-60 cm; KK | kus | 160 |  | 0 |  |  | základní |  | 0 | 0.0012 | 0.192 | 0 | 0 | 8 | M | 0 |  |  |  | ROZPOCET | 0 | 0 | 0 | 0 | 0 | 1 | 0 | 4 | -209554002
| PP |  | Cornus sanguinea (svída obecná); 40-60 cm; KK | [14 empty] | PP | 0
25 | M | 0265163_D | Lonicera xylosteum (zimolez obecný); 40-60 cm; KK | kus | 520 |  | 0 |  |  | základní |  | 0 | 0.0012 | 0.624 | 0 | 0 | 8 | M | 0 |  |  |  | ROZPOCET | 0 | 0 | 0 | 0 | 0 | 1 | 0 | 4 | 1018162358
| PP |  | Lonicera xylosteum (zimolez obecný); 40-60 cm; KK | [14 empty] | PP | 0
26 | M | 0265162_D | Ligustrum vulgare (ptačí zob); 40-60 cm; KK | kus | 400 |  | 0 |  |  | základní |  | 0 | 0.0012 | 0.48 | 0 | 0 | 8 | M | 0 |  |  |  | ROZPOCET | 0 | 0 | 0 | 0 | 0 | 1 | 0 | 4 | 362537040
| PP |  | Ligustrum vulgare (ptačí zob); 40-60 cm; KK | [14 empty] | PP | 0
27 | M | 0265165_D | Rosa canina (růže šípková); 40-60 cm; KK | kus | 280 |  | 0 |  |  | základní |  | 0 | 0.0012 | 0.336 | 0 | 0 | 8 | M | 0 |  |  |  | ROZPOCET | 0 | 0 | 0 | 0 | 0 | 1 | 0 | 4 | 1106523819
| PP |  | Rosa canina (růže šípková); 40-60 cm; KK | [14 empty] | PP | 0
28 | M | 0265172_D | Euonymus europaeus (brslen evropský); 40-60 cm; KK | kus | 140 |  | 0 |  |  | základní |  | 0 | 0.0012 | 0.168 | 0 | 0 | 8 | M | 0 |  |  |  | ROZPOCET | 0 | 0 | 0 | 0 | 0 | 1 | 0 | 4 | 1563414010
| PP |  | Euonymus europaeus (brslen evropský); 40-60 cm; KK | [14 empty] | PP | 0
29 | M | 0265168_D | Viburnum lantana (kalina tušalaj); 40-60 cm; KK | kus | 150 |  | 0 |  |  | základní |  | 0 | 0.0012 | 0.18 | 0 | 0 | 8 | M | 0 |  |  |  | ROZPOCET | 0 | 0 | 0 | 0 | 0 | 1 | 0 | 4 | -1975070965
| PP |  | Viburnum lantana (kalina tušalaj); 40-60 cm; KK | [14 empty] | PP | 0
30 | K | 184215112 | Ukotvení kmene dřevin v rovině nebo na svahu do 1:5 jedním kůlem D do 0,1 m dl přes 1 do 2 m | kus | 400 |  | 0 | CS ÚRS 2023 02 |  | základní |  | 0 | 5.2e-05 | 0.0208 | 0 | 0 | 4 | K | 0 |  |  |  | ROZPOCET | 0 | 0 | 0 | 0 | 0 | 1 | 0 | 4 | -609695769
| PP |  | Ukotvení dřeviny kůly v rovině nebo na svahu do 1:5 jedním kůlem, délky přes 1 do 2 m | [14 empty] | PP | 0
| Online PSC |  | https://podminky.urs.cz/item/CS_URS_2023_02/184215112 | [14 empty] | Online PSC | 0
| VV |  | "jen stromy a stromovité keře do skupin" 310+90 |  | 400 | [12 empty] | VV | 0 | 2 | True | 1 | ROZPOCET
31 | M | 60591253_d | kůl vyvazovací dřevěný impregnovaný D 8cm dl 1,5m | kus | 400 |  | 0 | CS ÚRS 2022 02 |  | základní |  | 0 | 0.00354 | 1.416 | 0 | 0 | 8 | M | 0 |  |  |  | ROZPOCET | 0 | 0 | 0 | 0 | 0 | 1 | 0 | 4 | 136624579
| PP |  | kůl vyvazovací dřevěný impregnovaný D 6cm dl 1,5m | [14 empty] | PP | 0
| VV |  | "lze použít i hranol odpovédající délky - kůl má především funkci signalizační viz TZ" | [14 empty] | VV | 0 | 1 | True | 0 | ROZPOCET
| VV |  | "jen stromy a stromovité keře do skupin" 310+90 |  | 400 | [12 empty] | VV | 0 | 2 | True | 0 | ROZPOCET
| VV |  | Součet |  | 400 | [12 empty] | VV | 0 | 4 | True | 1 | ROZPOCET
32 | K | 184813121 | Ochrana dřevin před okusem ručně pletivem v rovině a svahu do 1:5 | kus | 310 |  | 0 | CS ÚRS 2023 02 |  | základní |  | 0 | 0.0020824 | 0.64554 | 0 | 0 | 4 | K | 0 |  |  |  | ROZPOCET | 0 | 0 | 0 | 0 | 0 | 1 | 0 | 4 | -843378893
| PP |  | Ochrana dřevin před okusem zvěří ručně v rovině nebo ve svahu do 1:5, pletivem, výšky do 2 m | [14 empty] | PP | 0
| Online PSC |  | https://podminky.urs.cz/item/CS_URS_2023_02/184813121 | [14 empty] | Online PSC | 0
33 | K | 184813133 | Ochrana listnatých dřevin do 70 cm před okusem chemickým nátěrem v rovině a svahu do 1:5 | 100 kus | 18.9 |  | 0 | CS ÚRS 2023 02 |  | základní |  | 0 | 0 | 0 | 0 | 0 | 4 | K | 0 |  |  |  | ROZPOCET | 0 | 0 | 0 | 0 | 0 | 1 | 0 | 4 | 615610393
| PP |  | Ochrana dřevin před okusem zvěří chemicky nátěrem, v rovině nebo ve svahu do 1:5 listnatých, výšky do 70 cm | [14 empty] | PP | 0
| Online PSC |  | https://podminky.urs.cz/item/CS_URS_2023_02/184813133 | [14 empty] | Online PSC | 0
| VV |  | (1600+290)/100 |  | 18.9 | [12 empty] | VV | 0 | 2 | True | 1 | ROZPOCET
34 | K | 184813134 | Ochrana listnatých dřevin přes 70 cm před okusem chemickým nátěrem v rovině a svahu do 1:5 | 100 kus | 0.9 |  | 0 | CS ÚRS 2023 02 |  | základní |  | 0 | 0 | 0 | 0 | 0 | 4 | K | 0 |  |  |  | ROZPOCET | 0 | 0 | 0 | 0 | 0 | 1 | 0 | 4 | 1636249932
| PP |  | Ochrana dřevin před okusem zvěří chemicky nátěrem, v rovině nebo ve svahu do 1:5 listnatých, výšky přes 70 cm | [14 empty] | PP | 0
| Online PSC |  | https://podminky.urs.cz/item/CS_URS_2023_02/184813134 | [14 empty] | Online PSC | 0
| VV |  | (90)/100 |  | 0.9 | [12 empty] | VV | 0 | 2 | True | 1 | ROZPOCET
35 | K | 184911421 | Mulčování rostlin kůrou tl do 0,1 m v rovině a svahu do 1:5 | m2 | 1433 |  | 0 | CS ÚRS 2023 02 |  | základní |  | 0 | 0 | 0 | 0 | 0 | 4 | K | 0 |  |  |  | ROZPOCET | 0 | 0 | 0 | 0 | 0 | 1 | 0 | 4 | 255447578
| PP |  | Mulčování vysazených rostlin mulčovací kůrou, tl. do 100 mm v rovině nebo na svahu do 1:5 | [14 empty] | PP | 0
| Online PSC |  | https://podminky.urs.cz/item/CS_URS_2023_02/184911421 | [14 empty] | Online PSC | 0
36 | M | 103911001_R | štěpka mulčovací VL | m3 | 143.3 |  | 0 |  |  | základní |  | 0 | 0.2 | 28.66 | 0 | 0 | 8 | M | 0 |  |  |  | ROZPOCET | 0 | 0 | 0 | 0 | 0 | 1 | 0 | 4 | -598086370
| PP |  | štěpka mulčovací VL | [14 empty] | PP | 0
| VV |  | 1433/10 |  | 143.3 | [12 empty] | VV | 0 | 2 | True | 1 | ROZPOCET
37 | K | 185804312 | Zalití rostlin vodou plocha přes 20 m2 | m3 | 30.9 |  | 0 | CS ÚRS 2023 02 |  | základní |  | 0 | 0 | 0 | 0 | 0 | 4 | K | 0 |  |  |  | ROZPOCET | 0 | 0 | 0 | 0 | 0 | 1 | 0 | 4 | 1142279294
| PP |  | Zalití rostlin vodou plochy záhonů jednotlivě přes 20 m2 | [14 empty] | PP | 0
| Online PSC |  | https://podminky.urs.cz/item/CS_URS_2023_02/185804312 | [14 empty] | Online PSC | 0
| VV |  | "stromy 15l a keře 5l (2x)" ((310+90)*0,015+(1600+290)*0,005)*2 |  | 30.9 | [12 empty] | VV | 0 | 2 | True | 1 | ROZPOCET
38 | K | 185851121 | Dovoz vody pro zálivku rostlin za vzdálenost do 1000 m | m3 | 30.9 |  | 0 | CS ÚRS 2023 02 |  | základní |  | 0 | 0 | 0 | 0 | 0 | 4 | K | 0 |  |  |  | ROZPOCET | 0 | 0 | 0 | 0 | 0 | 1 | 0 | 4 | -471777648
| PP |  | Dovoz vody pro zálivku rostlin na vzdálenost do 1000 m | [14 empty] | PP | 0
| Online PSC |  | https://podminky.urs.cz/item/CS_URS_2023_02/185851121 | [14 empty] | Online PSC | 0
39 | K | 185851129 | Příplatek k dovozu vody pro zálivku rostlin do 1000 m ZKD 1000 m | m3 | 61.8 |  | 0 | CS ÚRS 2023 02 |  | základní |  | 0 | 0 | 0 | 0 | 0 | 4 | K | 0 |  |  |  | ROZPOCET | 0 | 0 | 0 | 0 | 0 | 1 | 0 | 4 | -1218740573
| PP |  | Dovoz vody pro zálivku rostlin Příplatek k ceně za každých dalších i započatých 1000 m | [14 empty] | PP | 0
| Online PSC |  | https://podminky.urs.cz/item/CS_URS_2023_02/185851129 | [14 empty] | Online PSC | 0
| VV |  | "+ 2km"2*30,9 |  | 61.8 | [12 empty] | VV | 0 | 2 | True | 1 | ROZPOCET
40 | K | 348951250_R | Oplocení kultur v 1,6 m s drátěným pletivem | m | 1095 |  | 0 |  |  | základní |  | 0 | 0.00682 | 7.4679 | 0 | 0 | 4 | K | 0 |  |  |  | ROZPOCET | 0 | 0 | 0 | 0 | 0 | 1 | 0 | 4 | -2114080089
| PP |  | Osazení oplocení lesních kultur včetně dřevěných kůlů průměru do 120 mm, v osové vzdálenosti 3 m (kůly hoblované, nebo štípaná z tvrdého dřeva) v oplocení výšky 1,6 m s drátěným pletivem | [14 empty] | PP | 0
| VV |  | "v rozích a u bran, budou kůly zavětrované" | [14 empty] | VV | 0 | 1 | True | 0 | ROZPOCET
| VV |  | "hoblované kůly lze nahradit štípanými kůly z tvrdého dřeva (akát, dub), lesnické pletivo výšky 1,6 m" 1095 |  | 1095 | [12 empty] | VV | 0 | 2 | True | 0 | ROZPOCET
| VV |  | Součet |  | 1095 | [12 empty] | VV | 0 | 4 | True | 1 | ROZPOCET
41 | K | 348952262 | Osazení vrat z plotových tyček výšky do 1,5 m plochy do 10 m2 | m | 24 |  | 0 | CS ÚRS 2023 02 |  | základní |  | 0 | 0.0038785 | 0.093084 | 0 | 0 | 4 | K | 0 |  |  |  | ROZPOCET | 0 | 0 | 0 | 0 | 0 | 1 | 0 | 4 | 2064346750
| PP |  | Osazení oplocení lesních kultur vrata z plotových tyček výšky do 1,5 m plochy přes 2 do 10 m2 | [14 empty] | PP | 0
| Online PSC |  | https://podminky.urs.cz/item/CS_URS_2023_02/348952262 | [14 empty] | Online PSC | 0
| VV |  | "1ks bran šířky cca 4m" 6*4 |  | 24 | [12 empty] | VV | 0 | 2 | True | 1 | ROZPOCET
42 | K | 998231311 | Přesun hmot pro sadovnické a krajinářské úpravy vodorovně do 5000 m | t | 110.696 |  | 0 | CS ÚRS 2023 02 |  | základní |  | 0 | 0 | 0 | 0 | 0 | 4 | K | 0 |  |  |  | ROZPOCET | 0 | 0 | 0 | 0 | 0 | 1 | 0 | 4 | 1377488217
| PP |  | Přesun hmot pro sadovnické a krajinářské úpravy - strojně dopravní vzdálenost do 5000 m | [14 empty] | PP | 0
| Online PSC |  | https://podminky.urs.cz/item/CS_URS_2023_02/998231311 | [14 empty] | Online PSC | 0
43 | K | R konstrukce | Přelez tvaru "A" z dřevěných kuláčů přes oplocenku u každé brány v 1,6 m; zřízení, včetně materiálu | ks | 6 |  | 0 |  |  | základní |  | 0 | 0.07417 | 0.44502 | 0 | 0 | 4 | K | 0 |  |  |  | ROZPOCET | 0 | 0 | 0 | 0 | 0 | 1 | 0 | 4 | 1029223711
| PP |  | Přelez tvaru "A" z dřevěných kuláčů přes oplocenku u každé brány v 1,6 m; zřízení, včetně materiálu | [14 empty] | PP | 0

## SO-011 - 1. rok pěstební ...
{3448e281-9d85-4d9c-8f83-b09ac4fd6a3b}
2
| KRYCÍ LIST SOUPISU PRACÍ | [7 empty] | v --- níže se nacházejí doplnkové a pomocné údaje k sestavám --- v | [8 empty] | False
Stavba:
Založení prvků IP, větrolamů v k.ú. Přibice
Objekt:
SO-01 - Větrolam V6-1 a V6-2
Soupis:
SO-011 - 1. rok pěstební péče
| KSO: |  | 823 2 |  |  | CC-CZ:
| Místo: |  | Přibice |  |  | Datum: | 25. 9. 2023
| Zadavatel: |  |  |  |  | IČ:
|  | Ocec Přibice |  |  |  | DIČ:
| Uchazeč: |  |  |  |  | IČ: | Vyplň údaj
|  | Vyplň údaj |  |  |  | DIČ: | Vyplň údaj
| Projektant: |  |  |  |  | IČ: | 41601483
|  | AGROPROJEKT PSO s.r.o. |  |  |  | DIČ:
| Zpracovatel: |  |  |  |  | IČ: | 41601483
|  | Agroprojekt PSO s.r.o. |  |  |  | DIČ:
Poznámka:
| Cena bez DPH | [5 empty] | 0
|  |  | Základ daně |  |  | Sazba daně | Výše daně
| DPH | základní | 0 |  |  | 21% | 0
|  | snížená | 0 |  |  | 15% | 0
|  | zákl. přenesená | 0 |  |  | 21% | 0
|  | sníž. přenesená | 0 |  |  | 15% | 0
|  | nulová | 0 |  |  | 0% | 0
| Cena s DPH |  |  | v | CZK |  | 0
REKAPITULACE ČLENĚNÍ SOUPISU PRACÍ
Stavba:
Založení prvků IP, větrolamů v k.ú. Přibice
Objekt:
SO-01 - Větrolam V6-1 a V6-2
Soupis:
SO-011 - 1. rok pěstební péče
Místo: |  |  | Přibice |  |  | Datum: | 25. 9. 2023
Zadavatel: |  |  | Ocec Přibice |  |  | Projektant: | AGROPROJEKT PSO s.r.o.
Uchazeč: |  |  | Vyplň údaj |  |  | Zpracovatel: | Agroprojekt PSO s.r.o.
Kód dílu - Popis | [6 empty] | Cena celkem [CZK]
Náklady stavby celkem | [6 empty] | 0 | [11 empty] | -1
SOUPIS PRACÍ
Stavba:
Založení prvků IP, větrolamů v k.ú. Přibice
Objekt:
SO-01 - Větrolam V6-1 a V6-2
Soupis:
SO-011 - 1. rok pěstební péče
Místo: |  |  | Přibice |  |  | Datum: | 25. 9. 2023
Zadavatel: |  |  | Ocec Přibice |  |  | Projektant: | AGROPROJEKT PSO s.r.o.
Uchazeč: |  |  | Vyplň údaj |  |  | Zpracovatel: | Agroprojekt PSO s.r.o.
PČ | Typ | Kód | Popis | MJ | Množství | J.cena [CZK] | Cena celkem [CZK] | Cenová soustava |  | DPH | J. Nh [h] | Nh celkem [h] | J. hmotnost [t] | Hmotnost celkem [t] | J. suť [t] | Suť Celkem [t]
Náklady soupisu celkem | [6 empty] | 0 |  |  |  |  | 0 |  | 0.0062 |  | 0 |  | D | -1 | [10 empty] | 0
1 | K | 184808211 | Ochrana sazenic proti škodám zvěří nátěrem nebo postřikem | kus | 1980 |  | 0 | CS ÚRS 2023 02 |  | základní |  | 0 | 0 | 0 | 0 | 0 | 4 | K | 0 |  |  |  | ROZPOCET | 0 | 0 | 0 | 0 | 0 | 1 | 0 | 4 | -432891561
| PP |  | Ochrana sazenic proti škodám zvěří nátěrem nebo postřikem ochranným prostředkem | [14 empty] | PP | 0
| Online PSC |  | https://podminky.urs.cz/item/CS_URS_2023_02/184808211 | [14 empty] | Online PSC | 0
| VV |  | "1x ročně" 90+1600+290 |  | 1980 | [12 empty] | VV | 0 | 2 | True | 1 | ROZPOCET
2 | K | 184851256 | Strojní ožínání sazenic celoplošné sklon do 1:5 střední viditelnost a v buřeně od 30 do 60 cm | ha | 1.46 |  | 0 | CS ÚRS 2023 02 |  | základní |  | 0 | 0 | 0 | 0 | 0 | 4 | K | 0 |  |  |  | ROZPOCET | 0 | 0 | 0 | 0 | 0 | 1 | 0 | 4 | 453645854
| PP |  | Strojní ožínání sazenic celoplošné sklon do 1:5 při viditelnosti střední, výšky od 30 do 60 cm | [14 empty] | PP | 0
| Online PSC |  | https://podminky.urs.cz/item/CS_URS_2023_02/184851256 | [14 empty] | Online PSC | 0
| VV |  | "ožínání, případně kosení, plošných výsadeb (včetně okrajů vně plotu) 3x ročně" 4867*3*0,0001 |  | 1.46 | [12 empty] | VV | 0 | 2 | True | 1 | ROZPOCET
3 | K | 184911111 | Znovuuvázání dřeviny ke kůlům | kus | 310 |  | 0 | CS ÚRS 2023 02 |  | základní |  | 0 | 2e-05 | 0.0062 | 0 | 0 | 4 | K | 0 |  |  |  | ROZPOCET | 0 | 0 | 0 | 0 | 0 | 1 | 0 | 4 | -1575107839
| PP |  | Znovuuvázání dřeviny jedním úvazkem ke stávajícímu kůlu | [14 empty] | PP | 0
| Online PSC |  | https://podminky.urs.cz/item/CS_URS_2023_02/184911111 | [14 empty] | Online PSC | 0
| VV |  | "včetně kontroly a oprav oplocenek nejméně 1x ročně" | [14 empty] | VV | 0 | 1 | True | 0 | ROZPOCET
| VV |  | "včetně kontroly chrániček nejméně 1x ročně" 310 |  | 310 | [12 empty] | VV | 0 | 2 | True | 1 | ROZPOCET
4 | K | 185804214 | Vypletí záhonu dřevin ve skupinách s naložením a odvozem odpadu do 20 km v rovině a svahu do 1:5 | m2 | 1433 |  | 0 | CS ÚRS 2023 02 |  | základní |  | 0 | 0 | 0 | 0 | 0 | 4 | K | 0 |  |  |  | ROZPOCET | 0 | 0 | 0 | 0 | 0 | 1 | 0 | 4 | 1506437101
| PP |  | Vypletí v rovině nebo na svahu do 1:5 dřevin ve skupinách | [14 empty] | PP | 0
| Online PSC |  | https://podminky.urs.cz/item/CS_URS_2023_02/185804214 | [14 empty] | Online PSC | 0
| VV |  | "mulčovaná plocha"1433 |  | 1433 | [12 empty] | VV | 0 | 2 | True | 1 | ROZPOCET
5 | K | 185804312 | Zalití rostlin vodou plocha přes 20 m2 | m3 | 154.5 |  | 0 | CS ÚRS 2023 02 |  | základní |  | 0 | 0 | 0 | 0 | 0 | 4 | K | 0 |  |  |  | ROZPOCET | 0 | 0 | 0 | 0 | 0 | 1 | 0 | 4 | 1275011844
| PP |  | Zalití rostlin vodou plochy záhonů jednotlivě přes 20 m2 | [14 empty] | PP | 0
| Online PSC |  | https://podminky.urs.cz/item/CS_URS_2023_02/185804312 | [14 empty] | Online PSC | 0
| VV |  | "stromy a keř. stromy 15l a keře 5l (10x)" ((310+90)*0,015+(1600+290)*0,005)*10 |  | 154.5 | [12 empty] | VV | 0 | 2 | True | 1 | ROZPOCET
6 | K | 185851121 | Dovoz vody pro zálivku rostlin za vzdálenost do 1000 m | m3 | 154.5 |  | 0 | CS ÚRS 2023 02 |  | základní |  | 0 | 0 | 0 | 0 | 0 | 4 | K | 0 |  |  |  | ROZPOCET | 0 | 0 | 0 | 0 | 0 | 1 | 0 | 4 | 173915745
| PP |  | Dovoz vody pro zálivku rostlin na vzdálenost do 1000 m | [14 empty] | PP | 0
| Online PSC |  | https://podminky.urs.cz/item/CS_URS_2023_02/185851121 | [14 empty] | Online PSC | 0
7 | K | 185851129 | Příplatek k dovozu vody pro zálivku rostlin do 1000 m ZKD 1000 m | m3 | 309 |  | 0 | CS ÚRS 2023 02 |  | základní |  | 0 | 0 | 0 | 0 | 0 | 4 | K | 0 |  |  |  | ROZPOCET | 0 | 0 | 0 | 0 | 0 | 1 | 0 | 4 | 1723732229
| PP |  | Dovoz vody pro zálivku rostlin Příplatek k ceně za každých dalších i započatých 1000 m | [14 empty] | PP | 0
| Online PSC |  | https://podminky.urs.cz/item/CS_URS_2023_02/185851129 | [14 empty] | Online PSC | 0
| VV |  | "+ 2km" 2*154,5 |  | 309 | [12 empty] | VV | 0 | 2 | True | 1 | ROZPOCET

## SO-012 - 2. rok pěstební ...
{99730c52-a816-4d16-b4cc-6d5a51e27340}
2
| KRYCÍ LIST SOUPISU PRACÍ | [7 empty] | v --- níže se nacházejí doplnkové a pomocné údaje k sestavám --- v | [8 empty] | False
Stavba:
Založení prvků IP, větrolamů v k.ú. Přibice
Objekt:
SO-01 - Větrolam V6-1 a V6-2
Soupis:
SO-012 - 2. rok pěstební péče
| KSO: |  | 823 2 |  |  | CC-CZ:
| Místo: |  | Přibice |  |  | Datum: | 25. 9. 2023
| Zadavatel: |  |  |  |  | IČ:
|  | Ocec Přibice |  |  |  | DIČ:
| Uchazeč: |  |  |  |  | IČ: | Vyplň údaj
|  | Vyplň údaj |  |  |  | DIČ: | Vyplň údaj
| Projektant: |  |  |  |  | IČ: | 41601483
|  | AGROPROJEKT PSO s.r.o. |  |  |  | DIČ:
| Zpracovatel: |  |  |  |  | IČ: | 41601483
|  | Agroprojekt PSO s.r.o. |  |  |  | DIČ:
Poznámka:
| Cena bez DPH | [5 empty] | 0
|  |  | Základ daně |  |  | Sazba daně | Výše daně
| DPH | základní | 0 |  |  | 21% | 0
|  | snížená | 0 |  |  | 15% | 0
|  | zákl. přenesená | 0 |  |  | 21% | 0
|  | sníž. přenesená | 0 |  |  | 15% | 0
|  | nulová | 0 |  |  | 0% | 0
| Cena s DPH |  |  | v | CZK |  | 0
REKAPITULACE ČLENĚNÍ SOUPISU PRACÍ
Stavba:
Založení prvků IP, větrolamů v k.ú. Přibice
Objekt:
SO-01 - Větrolam V6-1 a V6-2
Soupis:
SO-012 - 2. rok pěstební péče
Místo: |  |  | Přibice |  |  | Datum: | 25. 9. 2023
Zadavatel: |  |  | Ocec Přibice |  |  | Projektant: | AGROPROJEKT PSO s.r.o.
Uchazeč: |  |  | Vyplň údaj |  |  | Zpracovatel: | Agroprojekt PSO s.r.o.
Kód dílu - Popis | [6 empty] | Cena celkem [CZK]
Náklady stavby celkem | [6 empty] | 0 | [11 empty] | -1
SOUPIS PRACÍ
Stavba:
Založení prvků IP, větrolamů v k.ú. Přibice
Objekt:
SO-01 - Větrolam V6-1 a V6-2
Soupis:
SO-012 - 2. rok pěstební péče
Místo: |  |  | Přibice |  |  | Datum: | 25. 9. 2023
Zadavatel: |  |  | Ocec Přibice |  |  | Projektant: | AGROPROJEKT PSO s.r.o.
Uchazeč: |  |  | Vyplň údaj |  |  | Zpracovatel: | Agroprojekt PSO s.r.o.
PČ | Typ | Kód | Popis | MJ | Množství | J.cena [CZK] | Cena celkem [CZK] | Cenová soustava |  | DPH | J. Nh [h] | Nh celkem [h] | J. hmotnost [t] | Hmotnost celkem [t] | J. suť [t] | Suť Celkem [t]
Náklady soupisu celkem | [6 empty] | 0 |  |  |  |  | 0 |  | 0.0062 |  | 0 |  | D | -1 | [10 empty] | 0
1 | K | 184808211 | Ochrana sazenic proti škodám zvěří nátěrem nebo postřikem | kus | 1980 |  | 0 | CS ÚRS 2023 02 |  | základní |  | 0 | 0 | 0 | 0 | 0 | 4 | K | 0 |  |  |  | ROZPOCET | 0 | 0 | 0 | 0 | 0 | 1 | 0 | 4 | -854434424
| PP |  | Ochrana sazenic proti škodám zvěří nátěrem nebo postřikem ochranným prostředkem | [14 empty] | PP | 0
| Online PSC |  | https://podminky.urs.cz/item/CS_URS_2023_02/184808211 | [14 empty] | Online PSC | 0
| VV |  | "1x ročně" 90+1600+290 |  | 1980 | [12 empty] | VV | 0 | 2 | True | 1 | ROZPOCET
2 | K | 184851256 | Strojní ožínání sazenic celoplošné sklon do 1:5 střední viditelnost a v buřeně od 30 do 60 cm | ha | 0.973 |  | 0 | CS ÚRS 2023 02 |  | základní |  | 0 | 0 | 0 | 0 | 0 | 4 | K | 0 |  |  |  | ROZPOCET | 0 | 0 | 0 | 0 | 0 | 1 | 0 | 4 | -2061192000
| PP |  | Strojní ožínání sazenic celoplošné sklon do 1:5 při viditelnosti střední, výšky od 30 do 60 cm | [14 empty] | PP | 0
| Online PSC |  | https://podminky.urs.cz/item/CS_URS_2023_02/184851256 | [14 empty] | Online PSC | 0
| VV |  | "ožínání, případně kosení, plošných výsadeb (včetně okrajů vně plotu) 2x ročně" 4867*2*0,0001 |  | 0.973 | [12 empty] | VV | 0 | 2 | True | 1 | ROZPOCET
3 | K | 184911111 | Znovuuvázání dřeviny ke kůlům | kus | 310 |  | 0 | CS ÚRS 2023 02 |  | základní |  | 0 | 2e-05 | 0.0062 | 0 | 0 | 4 | K | 0 |  |  |  | ROZPOCET | 0 | 0 | 0 | 0 | 0 | 1 | 0 | 4 | 96217715
| PP |  | Znovuuvázání dřeviny jedním úvazkem ke stávajícímu kůlu | [14 empty] | PP | 0
| Online PSC |  | https://podminky.urs.cz/item/CS_URS_2023_02/184911111 | [14 empty] | Online PSC | 0
| VV |  | "včetně kontroly a oprav oplocenek nejméně 1x ročně" | [14 empty] | VV | 0 | 1 | True | 0 | ROZPOCET
| VV |  | "včetně kontroly chrániček nejméně 1x ročně" 310 |  | 310 | [12 empty] | VV | 0 | 2 | True | 1 | ROZPOCET
4 | K | 185804312 | Zalití rostlin vodou plocha přes 20 m2 | m3 | 92.7 |  | 0 | CS ÚRS 2023 02 |  | základní |  | 0 | 0 | 0 | 0 | 0 | 4 | K | 0 |  |  |  | ROZPOCET | 0 | 0 | 0 | 0 | 0 | 1 | 0 | 4 | 1596900043
| PP |  | Zalití rostlin vodou plochy záhonů jednotlivě přes 20 m2 | [14 empty] | PP | 0
| Online PSC |  | https://podminky.urs.cz/item/CS_URS_2023_02/185804312 | [14 empty] | Online PSC | 0
| VV |  | "stromy a keř. stromy 15l a keře 5l (6x)" ((310+90)*0,015+(1600+290)*0,005)*6 |  | 92.7 | [12 empty] | VV | 0 | 2 | True | 1 | ROZPOCET
5 | K | 185851121 | Dovoz vody pro zálivku rostlin za vzdálenost do 1000 m | m3 | 92.7 |  | 0 | CS ÚRS 2023 02 |  | základní |  | 0 | 0 | 0 | 0 | 0 | 4 | K | 0 |  |  |  | ROZPOCET | 0 | 0 | 0 | 0 | 0 | 1 | 0 | 4 | -2120060440
| PP |  | Dovoz vody pro zálivku rostlin na vzdálenost do 1000 m | [14 empty] | PP | 0
| Online PSC |  | https://podminky.urs.cz/item/CS_URS_2023_02/185851121 | [14 empty] | Online PSC | 0
6 | K | 185851129 | Příplatek k dovozu vody pro zálivku rostlin do 1000 m ZKD 1000 m | m3 | 185.4 |  | 0 | CS ÚRS 2023 02 |  | základní |  | 0 | 0 | 0 | 0 | 0 | 4 | K | 0 |  |  |  | ROZPOCET | 0 | 0 | 0 | 0 | 0 | 1 | 0 | 4 | 371023798
| PP |  | Dovoz vody pro zálivku rostlin Příplatek k ceně za každých dalších i započatých 1000 m | [14 empty] | PP | 0
| Online PSC |  | https://podminky.urs.cz/item/CS_URS_2023_02/185851129 | [14 empty] | Online PSC | 0
| VV |  | "+ 2km" 2*92,7 |  | 185.4 | [12 empty] | VV | 0 | 2 | True | 1 | ROZPOCET

## SO-013 - 3. rok pěstební ...
{63b24753-06a7-4d9c-a853-16fa073877b3}
2
| KRYCÍ LIST SOUPISU PRACÍ | [7 empty] | v --- níže se nacházejí doplnkové a pomocné údaje k sestavám --- v | [8 empty] | False
Stavba:
Založení prvků IP, větrolamů v k.ú. Přibice
Objekt:
SO-01 - Větrolam V6-1 a V6-2
Soupis:
SO-013 - 3. rok pěstební péče
| KSO: |  | 823 2 |  |  | CC-CZ:
| Místo: |  | Přibice |  |  | Datum: | 25. 9. 2023
| Zadavatel: |  |  |  |  | IČ:
|  | Ocec Přibice |  |  |  | DIČ:
| Uchazeč: |  |  |  |  | IČ: | Vyplň údaj
|  | Vyplň údaj |  |  |  | DIČ: | Vyplň údaj
| Projektant: |  |  |  |  | IČ: | 41601483
|  | AGROPROJEKT PSO s.r.o. |  |  |  | DIČ:
| Zpracovatel: |  |  |  |  | IČ: | 41601483
|  | Agroprojekt PSO s.r.o. |  |  |  | DIČ:
Poznámka:
| Cena bez DPH | [5 empty] | 0
|  |  | Základ daně |  |  | Sazba daně | Výše daně
| DPH | základní | 0 |  |  | 21% | 0
|  | snížená | 0 |  |  | 15% | 0
|  | zákl. přenesená | 0 |  |  | 21% | 0
|  | sníž. přenesená | 0 |  |  | 15% | 0
|  | nulová | 0 |  |  | 0% | 0
| Cena s DPH |  |  | v | CZK |  | 0
REKAPITULACE ČLENĚNÍ SOUPISU PRACÍ
Stavba:
Založení prvků IP, větrolamů v k.ú. Přibice
Objekt:
SO-01 - Větrolam V6-1 a V6-2
Soupis:
SO-013 - 3. rok pěstební péče
Místo: |  |  | Přibice |  |  | Datum: | 25. 9. 2023
Zadavatel: |  |  | Ocec Přibice |  |  | Projektant: | AGROPROJEKT PSO s.r.o.
Uchazeč: |  |  | Vyplň údaj |  |  | Zpracovatel: | Agroprojekt PSO s.r.o.
Kód dílu - Popis | [6 empty] | Cena celkem [CZK]
Náklady stavby celkem | [6 empty] | 0 | [11 empty] | -1
SOUPIS PRACÍ
Stavba:
Založení prvků IP, větrolamů v k.ú. Přibice
Objekt:
SO-01 - Větrolam V6-1 a V6-2
Soupis:
SO-013 - 3. rok pěstební péče
Místo: |  |  | Přibice |  |  | Datum: | 25. 9. 2023
Zadavatel: |  |  | Ocec Přibice |  |  | Projektant: | AGROPROJEKT PSO s.r.o.
Uchazeč: |  |  | Vyplň údaj |  |  | Zpracovatel: | Agroprojekt PSO s.r.o.
PČ | Typ | Kód | Popis | MJ | Množství | J.cena [CZK] | Cena celkem [CZK] | Cenová soustava |  | DPH | J. Nh [h] | Nh celkem [h] | J. hmotnost [t] | Hmotnost celkem [t] | J. suť [t] | Suť Celkem [t]
Náklady soupisu celkem | [6 empty] | 0 |  |  |  |  | 0 |  | 0.0062 |  | 0 |  | D | -1 | [10 empty] | 0
1 | K | 184808211 | Ochrana sazenic proti škodám zvěří nátěrem nebo postřikem | kus | 1980 |  | 0 | CS ÚRS 2023 02 |  | základní |  | 0 | 0 | 0 | 0 | 0 | 4 | K | 0 |  |  |  | ROZPOCET | 0 | 0 | 0 | 0 | 0 | 1 | 0 | 4 | -2020006420
| PP |  | Ochrana sazenic proti škodám zvěří nátěrem nebo postřikem ochranným prostředkem | [14 empty] | PP | 0
| Online PSC |  | https://podminky.urs.cz/item/CS_URS_2023_02/184808211 | [14 empty] | Online PSC | 0
| VV |  | "1x ročně" 90+1600+290 |  | 1980 | [12 empty] | VV | 0 | 2 | True | 1 | ROZPOCET
2 | K | 184851256 | Strojní ožínání sazenic celoplošné sklon do 1:5 střední viditelnost a v buřeně od 30 do 60 cm | ha | 0.973 |  | 0 | CS ÚRS 2023 02 |  | základní |  | 0 | 0 | 0 | 0 | 0 | 4 | K | 0 |  |  |  | ROZPOCET | 0 | 0 | 0 | 0 | 0 | 1 | 0 | 4 | 911797273
| PP |  | Strojní ožínání sazenic celoplošné sklon do 1:5 při viditelnosti střední, výšky od 30 do 60 cm | [14 empty] | PP | 0
| Online PSC |  | https://podminky.urs.cz/item/CS_URS_2023_02/184851256 | [14 empty] | Online PSC | 0
| VV |  | "ožínání, případně kosení, plošných výsadeb (včetně okrajů vně plotu) 2x ročně" 4867*2*0,0001 |  | 0.973 | [12 empty] | VV | 0 | 2 | True | 1 | ROZPOCET
3 | K | 184911111 | Znovuuvázání dřeviny ke kůlům | kus | 310 |  | 0 | CS ÚRS 2023 02 |  | základní |  | 0 | 2e-05 | 0.0062 | 0 | 0 | 4 | K | 0 |  |  |  | ROZPOCET | 0 | 0 | 0 | 0 | 0 | 1 | 0 | 4 | -662108007
| PP |  | Znovuuvázání dřeviny jedním úvazkem ke stávajícímu kůlu | [14 empty] | PP | 0
| Online PSC |  | https://podminky.urs.cz/item/CS_URS_2023_02/184911111 | [14 empty] | Online PSC | 0
| VV |  | "včetně kontroly a oprav oplocenek nejméně 1x ročně" | [14 empty] | VV | 0 | 1 | True | 0 | ROZPOCET
| VV |  | "včetně kontroly chrániček nejméně 1x ročně" 310 |  | 310 | [12 empty] | VV | 0 | 2 | True | 1 | ROZPOCET
4 | K | 185804312 | Zalití rostlin vodou plocha přes 20 m2 | m3 | 30.9 |  | 0 | CS ÚRS 2023 02 |  | základní |  | 0 | 0 | 0 | 0 | 0 | 4 | K | 0 |  |  |  | ROZPOCET | 0 | 0 | 0 | 0 | 0 | 1 | 0 | 4 | 853415217
| PP |  | Zalití rostlin vodou plochy záhonů jednotlivě přes 20 m2 | [14 empty] | PP | 0
| Online PSC |  | https://podminky.urs.cz/item/CS_URS_2023_02/185804312 | [14 empty] | Online PSC | 0
| VV |  | "stromy a keř. stromy 15l a keře 5l (2x)" ((310+90)*0,015+(1600+290)*0,005)*2 |  | 30.9 | [12 empty] | VV | 0 | 2 | True | 1 | ROZPOCET
5 | K | 185851121 | Dovoz vody pro zálivku rostlin za vzdálenost do 1000 m | m3 | 30.9 |  | 0 | CS ÚRS 2023 02 |  | základní |  | 0 | 0 | 0 | 0 | 0 | 4 | K | 0 |  |  |  | ROZPOCET | 0 | 0 | 0 | 0 | 0 | 1 | 0 | 4 | -411740074
| PP |  | Dovoz vody pro zálivku rostlin na vzdálenost do 1000 m | [14 empty] | PP | 0
| Online PSC |  | https://podminky.urs.cz/item/CS_URS_2023_02/185851121 | [14 empty] | Online PSC | 0
6 | K | 185851129 | Příplatek k dovozu vody pro zálivku rostlin do 1000 m ZKD 1000 m | m3 | 61.8 |  | 0 | CS ÚRS 2023 02 |  | základní |  | 0 | 0 | 0 | 0 | 0 | 4 | K | 0 |  |  |  | ROZPOCET | 0 | 0 | 0 | 0 | 0 | 1 | 0 | 4 | -2147377862
| PP |  | Dovoz vody pro zálivku rostlin Příplatek k ceně za každých dalších i započatých 1000 m | [14 empty] | PP | 0
| Online PSC |  | https://podminky.urs.cz/item/CS_URS_2023_02/185851129 | [14 empty] | Online PSC | 0
| VV |  | "+ 2km" 2*30,9 |  | 61.8 | [12 empty] | VV | 0 | 2 | True | 1 | ROZPOCET
7 | K | 184806111 | Řez stromů netrnitých průklestem D koruny do 2 m | kus | 133.333 |  | 0 | CS ÚRS 2023 02 |  | základní |  | 0 | 0 | 0 | 0 | 0 | 4 | K | 0 |  |  |  | ROZPOCET | 0 | 0 | 0 | 0 | 0 | 1 | 0 | 4 | -517359256
| PP |  | Řez stromů, keřů nebo růží průklestem stromů netrnitých, o průměru koruny do 2 m | [14 empty] | PP | 0
| Online PSC |  | https://podminky.urs.cz/item/CS_URS_2023_02/184806111 | [14 empty] | Online PSC | 0
| VV |  | "stromy podle potřeby; cca 1/3" (310+90)/3 |  | 133.333 | [12 empty] | VV | 0 | 2 | True | 1 | ROZPOCET

## SO-02 - Větrolam V10, V11...
{e2171e77-8185-4b01-ba4f-6018eff7f2ef}
2
| KRYCÍ LIST SOUPISU PRACÍ | [7 empty] | v --- níže se nacházejí doplnkové a pomocné údaje k sestavám --- v | [8 empty] | False
Stavba:
Založení prvků IP, větrolamů v k.ú. Přibice
Objekt:
SO-02 - Větrolam V10, V11-1, V11-2 a V12
| KSO: |  | 823 2 |  |  | CC-CZ:
| Místo: |  | Přibice |  |  | Datum: | 25. 9. 2023
| Zadavatel: |  |  |  |  | IČ:
|  | Ocec Přibice |  |  |  | DIČ:
| Uchazeč: |  |  |  |  | IČ: | Vyplň údaj
|  | Vyplň údaj |  |  |  | DIČ: | Vyplň údaj
| Projektant: |  |  |  |  | IČ: | 41601483
|  | AGROPROJEKT PSO s.r.o. |  |  |  | DIČ:
| Zpracovatel: |  |  |  |  | IČ: | 41601483
|  | Agroprojekt PSO s.r.o. |  |  |  | DIČ:
Poznámka:
| Cena bez DPH | [5 empty] | 0
|  |  | Základ daně |  |  | Sazba daně | Výše daně
| DPH | základní | 0 |  |  | 21% | 0
|  | snížená | 0 |  |  | 15% | 0
|  | zákl. přenesená | 0 |  |  | 21% | 0
|  | sníž. přenesená | 0 |  |  | 15% | 0
|  | nulová | 0 |  |  | 0% | 0
| Cena s DPH |  |  | v | CZK |  | 0
REKAPITULACE ČLENĚNÍ SOUPISU PRACÍ
Stavba:
Založení prvků IP, větrolamů v k.ú. Přibice
Objekt:
SO-02 - Větrolam V10, V11-1, V11-2 a V12
Místo: |  |  | Přibice |  |  | Datum: | 25. 9. 2023
Zadavatel: |  |  | Ocec Přibice |  |  | Projektant: | AGROPROJEKT PSO s.r.o.
Uchazeč: |  |  | Vyplň údaj |  |  | Zpracovatel: | Agroprojekt PSO s.r.o.
Kód dílu - Popis | [6 empty] | Cena celkem [CZK]
Náklady stavby celkem | [6 empty] | 0 | [11 empty] | -1
SOUPIS PRACÍ
Stavba:
Založení prvků IP, větrolamů v k.ú. Přibice
Objekt:
SO-02 - Větrolam V10, V11-1, V11-2 a V12
Místo: |  |  | Přibice |  |  | Datum: | 25. 9. 2023
Zadavatel: |  |  | Ocec Přibice |  |  | Projektant: | AGROPROJEKT PSO s.r.o.
Uchazeč: |  |  | Vyplň údaj |  |  | Zpracovatel: | Agroprojekt PSO s.r.o.
PČ | Typ | Kód | Popis | MJ | Množství | J.cena [CZK] | Cena celkem [CZK] | Cenová soustava |  | DPH | J. Nh [h] | Nh celkem [h] | J. hmotnost [t] | Hmotnost celkem [t] | J. suť [t] | Suť Celkem [t]
Náklady soupisu celkem | [6 empty] | 0 |  |  |  |  | 0 |  | 242.6362 |  | 0 |  | D | -1 | [10 empty] | 0
1 | K | 111103212 | Kosení ve vegetačním období divokého porostu středně hustého | ha | 0.367 |  | 0 | CS ÚRS 2023 02 |  | základní |  | 0 | 0 | 0 | 0 | 0 | 4 | K | 0 |  |  |  | ROZPOCET | 0 | 0 | 0 | 0 | 0 | 1 | 0 | 4 | 384789649
| PP |  | Kosení travin a vodních rostlin ve vegetačním období divokého porostu středně hustého | [14 empty] | PP | 0
| Online PSC |  | https://podminky.urs.cz/item/CS_URS_2023_02/111103212 | [14 empty] | Online PSC | 0
| VV |  | "stávající trávobylinné porosty a okraje navazujících porostů před započetím prací" (948+2721)/10000 |  | 0.367 | [12 empty] | VV | 0 | 2 | True | 1 | ROZPOCET
2 | K | 185803105 | Shrabání pokoseného travního porostu s odvozem do 20 km | ha | 0.367 |  | 0 | CS ÚRS 2023 02 |  | základní |  | 0 | 0 | 0 | 0 | 0 | 4 | K | 0 |  |  |  | ROZPOCET | 0 | 0 | 0 | 0 | 0 | 1 | 0 | 4 | 1623205666
| PP |  | Shrabání pokoseného porostu a organických naplavenin s odvozem do 20 km travního porostu | [14 empty] | PP | 0
| Online PSC |  | https://podminky.urs.cz/item/CS_URS_2023_02/185803105 | [14 empty] | Online PSC | 0
| VV |  | "stávající trávobylinné porosty a okraje navazujících porostů před započetím prací" (948+2721)/10000 |  | 0.367 | [12 empty] | VV | 0 | 2 | True | 1 | ROZPOCET
3 | K | 122251106 | Odkopávky a prokopávky nezapažené v hornině třídy těžitelnosti I skupiny 3 objem do 5000 m3 strojně | m3 | 299.25 |  | 0 | CS ÚRS 2023 02 |  | základní |  | 0 | 0 | 0 | 0 | 0 | 4 | K | 0 |  |  |  | ROZPOCET | 0 | 0 | 0 | 0 | 0 | 1 | 0 | 4 | -1659764510
| PP |  | Odkopávky a prokopávky nezapažené strojně v hornině třídy těžitelnosti I skupiny 3 přes 1 000 do 5 000 m3 | [14 empty] | PP | 0
| Online PSC |  | https://podminky.urs.cz/item/CS_URS_2023_02/122251106 | [14 empty] | Online PSC | 0
| VV |  | "rekultivovaná původní polní cesta"0,35*855 |  | 299.25 | [12 empty] | VV | 0 | 2 | True | 1 | ROZPOCET
4 | K | 162751117 | Vodorovné přemístění přes 9 000 do 10000 m výkopku/sypaniny z horniny třídy těžitelnosti I skupiny 1 až 3 | m3 | 299.25 |  | 0 | CS ÚRS 2023 02 |  | základní |  | 0 | 0 | 0 | 0 | 0 | 4 | K | 0 |  |  |  | ROZPOCET | 0 | 0 | 0 | 0 | 0 | 1 | 0 | 4 | -777658178
| PP |  | Vodorovné přemístění výkopku nebo sypaniny po suchu na obvyklém dopravním prostředku, bez naložení výkopku, avšak se složením bez rozhrnutí z horniny třídy těžitelnosti I skupiny 1 až 3 na vzdálenost přes 9 000 do 10 000 m | [14 empty] | PP | 0
| Online PSC |  | https://podminky.urs.cz/item/CS_URS_2023_02/162751117 | [14 empty] | Online PSC | 0
| P |  | Poznámka k položce: včetně chemického rozboru | [14 empty] | P | 0
| VV |  | "rekultivovaná původní polní cesta"0,35*855 |  | 299.25 | [12 empty] | VV | 0 | 2 | True | 1 | ROZPOCET
5 | K | 167151121 | Skládání nebo překládání výkopku z horniny třídy těžitelnosti I skupiny 1 až 3 | m3 | 299.25 |  | 0 | CS ÚRS 2023 02 |  | základní |  | 0 | 0 | 0 | 0 | 0 | 4 | K | 0 |  |  |  | ROZPOCET | 0 | 0 | 0 | 0 | 0 | 1 | 0 | 4 | 976713145
| PP |  | Nakládání, skládání a překládání neulehlého výkopku nebo sypaniny strojně skládání nebo překládání, z hornin třídy těžitelnosti I, skupiny 1 až 3 | [14 empty] | PP | 0
| Online PSC |  | https://podminky.urs.cz/item/CS_URS_2023_02/167151121 | [14 empty] | Online PSC | 0
6 | K | 171201221 | Poplatek za uložení na skládce (skládkovné) zeminy a kamení kód odpadu 17 05 04 | t | 56.858 |  | 0 | CS ÚRS 2023 02 |  | základní |  | 0 | 0 | 0 | 0 | 0 | 4 | K | 0 |  |  |  | ROZPOCET | 0 | 0 | 0 | 0 | 0 | 1 | 0 | 4 | 1486017019
| PP |  | Poplatek za uložení stavebního odpadu na skládce (skládkovné) zeminy a kamení zatříděného do Katalogu odpadů pod kódem 17 05 04 | [14 empty] | PP | 0
| Online PSC |  | https://podminky.urs.cz/item/CS_URS_2023_02/171201221 | [14 empty] | Online PSC | 0
| P |  | Poznámka k položce: Dle ceníku Pískovny Žabčice z 1.1.2023 | [14 empty] | P | 0
| VV |  | "uložení vykopané zeminy bude podle vyjádření obce za minimální poplatek - proto koeficinet 0,1" 299,25*1,9*0,1 |  | 56.858 | [12 empty] | VV | 0 | 2 | True | 1 | ROZPOCET
7 | K | 181006115 | Rozprostření zemin tl vrstvy do 0,4 m schopných zúrodnění v rovině a sklonu do 1:5 | m2 | 855 |  | 0 | CS ÚRS 2023 02 |  | základní |  | 0 | 0 | 0 | 0 | 0 | 4 | K | 0 |  |  |  | ROZPOCET | 0 | 0 | 0 | 0 | 0 | 1 | 0 | 4 | -2142897542
| PP |  | Rozprostření zemin schopných zúrodnění v rovině a ve sklonu do 1:5, tloušťka vrstvy přes 0,30 do 0,40 m | [14 empty] | PP | 0
| Online PSC |  | https://podminky.urs.cz/item/CS_URS_2023_02/181006115 | [14 empty] | Online PSC | 0
| VV |  | "podle informací obce bude použit materiál z obecní skládky zeminy" | [14 empty] | VV | 0 | 1 | True | 0 | ROZPOCET
| VV |  | "rekultivovaná původní polní cesta" 855 |  | 855 | [12 empty] | VV | 0 | 2 | True | 1 | ROZPOCET
8 | K | 184853511 | Chemické odplevelení před založením kultury přes 20 m2 postřikem na široko v rovině a svahu do 1:5 strojně | m2 | 13249 |  | 0 | CS ÚRS 2023 02 |  | základní |  | 0 | 0 | 0 | 0 | 0 | 4 | K | 0 |  |  |  | ROZPOCET | 0 | 0 | 0 | 0 | 0 | 1 | 0 | 4 | -442400802
| PP |  | Chemické odplevelení půdy před založením kultury, trávníku nebo zpevněných ploch strojně o výměře jednotlivě přes 20 m2 postřikem na široko v rovině nebo na svahu do 1:5 | [14 empty] | PP | 0
| Online PSC |  | https://podminky.urs.cz/item/CS_URS_2023_02/184853511 | [14 empty] | Online PSC | 0
| VV |  | 3765+(3975-273-948)+6730 |  | 13249 | [12 empty] | VV | 0 | 2 | True | 1 | ROZPOCET
9 | K | 183403112 | Obdělání půdy oráním na hl přes 0,1 do 0,2 m v rovině a svahu do 1:5 | m2 | 13249 |  | 0 | CS ÚRS 2023 02 |  | základní |  | 0 | 0 | 0 | 0 | 0 | 4 | K | 0 |  |  |  | ROZPOCET | 0 | 0 | 0 | 0 | 0 | 1 | 0 | 4 | -1533312383
| PP |  | Obdělání půdy oráním hl. přes 100 do 200 mm v rovině nebo na svahu do 1:5 | [14 empty] | PP | 0
| Online PSC |  | https://podminky.urs.cz/item/CS_URS_2023_02/183403112 | [14 empty] | Online PSC | 0
| VV |  | 3765+(3975-273-948)+6730 |  | 13249 | [12 empty] | VV | 0 | 2 | True | 1 | ROZPOCET
10 | K | 183403151 | Obdělání půdy smykováním v rovině a svahu do 1:5 | m2 | 13249 |  | 0 | CS ÚRS 2023 02 |  | základní |  | 0 | 0 | 0 | 0 | 0 | 4 | K | 0 |  |  |  | ROZPOCET | 0 | 0 | 0 | 0 | 0 | 1 | 0 | 4 | -2066760076
| PP |  | Obdělání půdy smykováním v rovině nebo na svahu do 1:5 | [14 empty] | PP | 0
| Online PSC |  | https://podminky.urs.cz/item/CS_URS_2023_02/183403151 | [14 empty] | Online PSC | 0
| VV |  | 3765+(3975-273-948)+6730 |  | 13249 | [12 empty] | VV | 0 | 2 | True | 1 | ROZPOCET
11 | K | 183403152 | Obdělání půdy vláčením v rovině a svahu do 1:5 | m2 | 13249 |  | 0 | CS ÚRS 2023 02 |  | základní |  | 0 | 0 | 0 | 0 | 0 | 4 | K | 0 |  |  |  | ROZPOCET | 0 | 0 | 0 | 0 | 0 | 1 | 0 | 4 | 1592720814
| PP |  | Obdělání půdy vláčením v rovině nebo na svahu do 1:5 | [14 empty] | PP | 0
| Online PSC |  | https://podminky.urs.cz/item/CS_URS_2023_02/183403152 | [14 empty] | Online PSC | 0
| VV |  | 3765+(3975-273-948)+6730 |  | 13249 | [12 empty] | VV | 0 | 2 | True | 1 | ROZPOCET
12 | K | 181451121 | Založení lučního trávníku výsevem pl přes 1000 m2 v rovině a ve svahu do 1:5 | m2 | 13249 |  | 0 | CS ÚRS 2023 02 |  | základní |  | 0 | 0 | 0 | 0 | 0 | 4 | K | 0 |  |  |  | ROZPOCET | 0 | 0 | 0 | 0 | 0 | 1 | 0 | 4 | 1084342991
| PP |  | Založení trávníku na půdě předem připravené plochy přes 1000 m2 výsevem včetně utažení lučního v rovině nebo na svahu do 1:5 | [14 empty] | PP | 0
| Online PSC |  | https://podminky.urs.cz/item/CS_URS_2023_02/181451121 | [14 empty] | Online PSC | 0
| VV |  | "trávobylinný podrost" 3765+(3975-273-948)+6730 |  | 13249 | [12 empty] | VV | 0 | 2 | True | 1 | ROZPOCET
13 | M | 00572472 | osivo směs travní krajinná-rovinná | kg | 331.225 |  | 0 | CS ÚRS 2023 02 |  | základní |  | 0 | 0.001 | 0.33123 | 0 | 0 | 8 | M | 0 |  |  |  | ROZPOCET | 0 | 0 | 0 | 0 | 0 | 1 | 0 | 4 | 1600130428
| PP |  | osivo směs travní krajinná-rovinná | [14 empty] | PP | 0
| VV |  | "trávobylinný podrost - směs kostřavová (do sadových mezipásů)" 13249/100*2,5 |  | 331.225 | [12 empty] | VV | 0 | 2 | True | 1 | ROZPOCET
14 | K | 185802113 | Hnojení půdy umělým hnojivem na široko v rovině a svahu do 1:5 | t | 0.311 |  | 0 | CS ÚRS 2023 02 |  | základní |  | 0 | 0 | 0 | 0 | 0 | 4 | K | 0 |  |  |  | ROZPOCET | 0 | 0 | 0 | 0 | 0 | 1 | 0 | 4 | 1869412581
| PP |  | Hnojení půdy nebo trávníku v rovině nebo na svahu do 1:5 umělým hnojivem na široko | [14 empty] | PP | 0
| Online PSC |  | https://podminky.urs.cz/item/CS_URS_2023_02/185802113 | [14 empty] | Online PSC | 0
| VV |  | "aplikace půdního kondicionéru 100g/m2" (837+733+69+1475)*0,0001 |  | 0.311 | [12 empty] | VV | 0 | 2 | True | 1 | ROZPOCET
15 | M | 25111111_D | půdní kondicionér na bázi silkátových koloidů (aplikace půdního kondicionéru viz. TZ) | kg | 311.4 |  | 0 |  |  | základní |  | 0 | 0.001 | 0.3114 | 0 | 0 | 8 | M | 0 |  |  |  | ROZPOCET | 0 | 0 | 0 | 0 | 0 | 1 | 0 | 4 | 415717866
| PP |  | půdní kondicionér na bázi silkátových koloidů | [14 empty] | PP | 0
| VV |  | "100g/m2" (837+733+69+1475)*0,0001*1000 |  | 311.4 | [12 empty] | VV | 0 | 2 | True | 1 | ROZPOCET
16 | K | 183101113 | Hloubení jamek bez výměny půdy zeminy skupiny 1 až 4 obj přes 0,02 do 0,05 m3 v rovině a svahu do 1:5 | kus | 4957 |  | 0 | CS ÚRS 2023 02 |  | základní |  | 0 | 0 | 0 | 0 | 0 | 4 | K | 0 |  |  |  | ROZPOCET | 0 | 0 | 0 | 0 | 0 | 1 | 0 | 4 | -1363731818
| PP |  | Hloubení jamek pro vysazování rostlin v zemině skupiny 1 až 4 bez výměny půdy v rovině nebo na svahu do 1:5, objemu přes 0,02 do 0,05 m3 | [14 empty] | PP | 0
| Online PSC |  | https://podminky.urs.cz/item/CS_URS_2023_02/183101113 | [14 empty] | Online PSC | 0
| VV |  | "Stromy, keře a stromovité keře, keře" 87+650+240+3560+420 |  | 4957 | [12 empty] | VV | 0 | 2 | True | 1 | ROZPOCET
17 | K | 185802114_D | Hnojení půdy umělým hnojivem k jednotlivým rostlinám v rovině a svahu do 1:5 | t | 0.149 |  | 0 | CS ÚRS 2023 02 |  | základní |  | 0 | 0 | 0 | 0 | 0 | 4 | K | 0 |  |  |  | ROZPOCET | 0 | 0 | 0 | 0 | 0 | 1 | 0 | 4 | 1742819621
| PP |  | Hnojení půdy nebo trávníku v rovině nebo na svahu do 1:5 umělým hnojivem s rozdělením k jednotlivým rostlinám | [14 empty] | PP | 0
| Online PSC |  | https://podminky.urs.cz/item/CS_URS_2023_02/185802114_D | [14 empty] | Online PSC | 0
| VV |  | "aplikace hydrogelu" (4957)*30/1000000 |  | 0.149 | [12 empty] | VV | 0 | 2 | True | 1 | ROZPOCET
18 | M | 251111110_D | půdní kondicionér/hydroabsorbent (aplikace půdního kondicionéru viz. TZ) | kg | 148.71 |  | 0 |  |  | základní |  | 0 | 1 | 148.71 | 0 | 0 | 8 | M | 0 |  |  |  | ROZPOCET | 0 | 0 | 0 | 0 | 0 | 1 | 0 | 4 | -957568342
| PP |  | hydrogel (bal. 25 kg) | [14 empty] | PP | 0
| VV |  | "k dřevinám jednotlivě; stromy cca 30g/ks; keře 30g/ks" ((4957)*30)/1000 |  | 148.71 | [12 empty] | VV | 0 | 2 | True | 1 | ROZPOCET
19 | K | 185802114 | Hnojení půdy umělým hnojivem k jednotlivým rostlinám v rovině a svahu do 1:5 | t | 0.248 |  | 0 | CS ÚRS 2023 02 |  | základní |  | 0 | 0 | 0 | 0 | 0 | 4 | K | 0 |  |  |  | ROZPOCET | 0 | 0 | 0 | 0 | 0 | 1 | 0 | 4 | 190373986
| PP |  | Hnojení půdy nebo trávníku v rovině nebo na svahu do 1:5 umělým hnojivem s rozdělením k jednotlivým rostlinám | [14 empty] | PP | 0
| Online PSC |  | https://podminky.urs.cz/item/CS_URS_2023_02/185802114 | [14 empty] | Online PSC | 0
| VV |  | (4957)*50/1000000 |  | 0.248 | [12 empty] | VV | 0 | 2 | True | 1 | ROZPOCET
20 | M | 25191155_D | hnojivo průmyslové | kg | 247.85 |  | 0 | CS ÚRS 2023 02 |  | základní |  | 0 | 0.001 | 0.24785 | 0 | 0 | 8 | M | 0 |  |  |  | ROZPOCET | 0 | 0 | 0 | 0 | 0 | 1 | 0 | 4 | 324739944
| PP |  | hnojivo průmyslové | [14 empty] | PP | 0
| VV |  | "k dřevinám jednotlivě; stromy cca 50g/ks; keře 50g/ks" (4957)*50/1000 |  | 247.85 | [12 empty] | VV | 0 | 2 | True | 1 | ROZPOCET
21 | K | 184102110 | Výsadba dřeviny s balem D do 0,1 m do jamky se zalitím v rovině a svahu do 1:5 | kus | 3980 |  | 0 | CS ÚRS 2023 02 |  | základní |  | 0 | 0 | 0 | 0 | 0 | 4 | K | 0 |  |  |  | ROZPOCET | 0 | 0 | 0 | 0 | 0 | 1 | 0 | 4 | -59785218
| PP |  | Výsadba dřeviny s balem do předem vyhloubené jamky se zalitím v rovině nebo na svahu do 1:5, při průměru balu do 100 mm | [14 empty] | PP | 0
| Online PSC |  | https://podminky.urs.cz/item/CS_URS_2023_02/184102110 | [14 empty] | Online PSC | 0
| VV |  | "keře podsadbové a keře výplňové" 3560+420 |  | 3980 | [12 empty] | VV | 0 | 2 | True | 1 | ROZPOCET
22 | K | 184102111 | Výsadba dřeviny s balem D přes 0,1 do 0,2 m do jamky se zalitím v rovině a svahu do 1:5 | kus | 977 |  | 0 | CS ÚRS 2023 02 |  | základní |  | 0 | 0 | 0 | 0 | 0 | 4 | K | 0 |  |  |  | ROZPOCET | 0 | 0 | 0 | 0 | 0 | 1 | 0 | 4 | -793247592
| PP |  | Výsadba dřeviny s balem do předem vyhloubené jamky se zalitím v rovině nebo na svahu do 1:5, při průměru balu přes 100 do 200 mm | [14 empty] | PP | 0
| Online PSC |  | https://podminky.urs.cz/item/CS_URS_2023_02/184102111 | [14 empty] | Online PSC | 0
| VV |  | "stromy listnaté do skupin; keře a stromovité keře" 87+650+240 |  | 977 | [12 empty] | VV | 0 | 2 | True | 1 | ROZPOCET
23 | M | 0265400_D | Malus sp. (jabloň); Jadernička moravská; podnož semenáč, vysokokmen | kus | 12 |  | 0 |  |  | základní |  | 0 | 0.0036 | 0.0432 | 0 | 0 | 8 | M | 0 |  |  |  | ROZPOCET | 0 | 0 | 0 | 0 | 0 | 1 | 0 | 4 | -990681649
| PP |  | Malus sp. (jabloň); Jadernička moravská; podnož semenáč, vysokokmen | [14 empty] | PP | 0
24 | M | 0265402_D | Prunus avium (třešeň ptačí); 150 - 200 cm; ZB | kus | 18 |  | 0 |  |  | základní |  | 0 | 0.0036 | 0.0648 | 0 | 0 | 8 | M | 0 |  |  |  | ROZPOCET | 0 | 0 | 0 | 0 | 0 | 1 | 0 | 4 | 1812013222
| PP |  | Prunus avium (třešeň ptačí); 150 - 200 cm; ZB | [14 empty] | PP | 0
25 | M | 0265401_D | Pyrus pyraster (hrušeň planá); 150 - 200 cm; ZB | kus | 12 |  | 0 |  |  | základní |  | 0 | 0.0036 | 0.0432 | 0 | 0 | 8 | M | 0 |  |  |  | ROZPOCET | 0 | 0 | 0 | 0 | 0 | 1 | 0 | 4 | -1426317445
| PP |  | Pyrus pyraster (hrušeň planá); 150 - 200 cm; ZB | [14 empty] | PP | 0
26 | M | 02650405_o3 | Juglans regia ´Mars´, ořešák,VK | kus | 24 |  | 0 |  |  | základní |  | 0 | 0.02 | 0.48 | 0 | 0 | 8 | M | 0 |  |  |  | ROZPOCET | 0 | 0 | 0 | 0 | 0 | 1 | 0 | 4 | 1667239887
| PP |  | Juglans regia ´Mars´, ořešák,VK | [14 empty] | PP | 0
27 | M | 0265407_D | Tilia platyphyllos (lípa velkolistá); 150 - 200 cm; ZB | kus | 21 |  | 0 |  |  | základní |  | 0 | 0.0036 | 0.0756 | 0 | 0 | 8 | M | 0 |  |  |  | ROZPOCET | 0 | 0 | 0 | 0 | 0 | 1 | 0 | 4 | -1610373854
| PP |  | Tilia platyphyllos (lípa velkolistá); 150 - 200 cm; ZB | [14 empty] | PP | 0
28 | K | 184215133 | Ukotvení kmene dřevin třemi kůly D do 0,1 m dl přes 2 do 3 m | kus | 87 |  | 0 | CS ÚRS 2023 02 |  | základní |  | 0 | 6e-05 | 0.00522 | 0 | 0 | 4 | K | 0 |  |  |  | ROZPOCET | 0 | 0 | 0 | 0 | 0 | 1 | 0 | 4 | 1268437039
| PP |  | Ukotvení dřeviny kůly třemi kůly, délky přes 2 do 3 m | [14 empty] | PP | 0
| Online PSC |  | https://podminky.urs.cz/item/CS_URS_2023_02/184215133 | [14 empty] | Online PSC | 0
| VV |  | "slouží jako kotvení, ale i jako základ ochranného pláště soliterní dřeviny" 87 |  | 87 | [12 empty] | VV | 0 | 2 | True | 1 | ROZPOCET
29 | M | 60591257 | kůl vyvazovací dřevěný impregnovaný D 8cm dl 3m | kus | 261 |  | 0 | CS ÚRS 2023 02 |  | základní |  | 0 | 0.00709 | 1.8505 | 0 | 0 | 8 | M | 0 |  |  |  | ROZPOCET | 0 | 0 | 0 | 0 | 0 | 1 | 0 | 4 | -1617597705
| PP |  | kůl vyvazovací dřevěný impregnovaný D 8cm dl 3m | [14 empty] | PP | 0
| VV |  | 3*87 |  | 261 | [12 empty] | VV | 0 | 2 | True | 1 | ROZPOCET
30 | K | 184813121_R | Ochrana dřevin před okusem mechanicky pletivem v rovině a svahu do 1:5 | kus | 87 |  | 0 | CS ÚRS 2023 02 |  | základní |  | 0 | 0.00208 | 0.18096 | 0 | 0 | 4 | K | 0 |  |  |  | ROZPOCET | 0 | 0 | 0 | 0 | 0 | 1 | 0 | 4 | -306805240
| PP |  | Ochrana dřevin před okusem zvěří mechanicky v rovině nebo ve svahu do 1:5, pletivem, výšky do 2 m | [14 empty] | PP | 0
| Online PSC |  | https://podminky.urs.cz/item/CS_URS_2023_02/184813121_R | [14 empty] | Online PSC | 0
| VV |  | "ochranná konstrukce z pletiva a opory soliterní dřeviny ze tří kůlů spojených příčkami dole i nahoře; včetně příček a dalšíhopotřebného materiálu" 87 |  | 87 | [12 empty] | VV | 0 | 2 | True | 1 | ROZPOCET
31 | M | 0265301_D | Carpinus betulus (habr obecný); 125-150 cm; KK | kus | 120 |  | 0 |  |  | základní |  | 0 | 0.0015 | 0.18 | 0 | 0 | 8 | M | 0 |  |  |  | ROZPOCET | 0 | 0 | 0 | 0 | 0 | 1 | 0 | 4 | 1916149138
| PP |  | Carpinus betulus (habr obecný); 125-150 cm; KK | [14 empty] | PP | 0
32 | M | 0265303_D | Quercus petraea (dub zimní); 125-150 cm; KK | kus | 160 |  | 0 |  |  | základní |  | 0 | 0.0015 | 0.24 | 0 | 0 | 8 | M | 0 |  |  |  | ROZPOCET | 0 | 0 | 0 | 0 | 0 | 1 | 0 | 4 | -1040877427
| PP |  | Quercus petraea (dub zimní); 125-150 cm; KK | [14 empty] | PP | 0
33 | M | 0265327_D | Quercus robur (dub letní); 125-150 cm; KK | kus | 150 |  | 0 |  |  | základní |  | 0 | 0.0015 | 0.225 | 0 | 0 | 8 | M | 0 |  |  |  | ROZPOCET | 0 | 0 | 0 | 0 | 0 | 1 | 0 | 4 | -1418153685
| PP |  | Quercus robur (dub letní); 125-150 cm; KK | [14 empty] | PP | 0
34 | M | 0265304_D | Sorbus torminalis (jeřáb břek); 125-150 cm; KK | kus | 90 |  | 0 |  |  | základní |  | 0 | 0.0015 | 0.135 | 0 | 0 | 8 | M | 0 |  |  |  | ROZPOCET | 0 | 0 | 0 | 0 | 0 | 1 | 0 | 4 | -388471326
| PP |  | Sorbus torminalis (jeřáb břek); 125-150 cm; KK | [14 empty] | PP | 0
35 | M | 0265336_D | Tilia platyphyllos (lípa velkolistá); 125-150 cm; KK | kus | 130 |  | 0 |  |  | základní |  | 0 | 0.0015 | 0.195 | 0 | 0 | 8 | M | 0 |  |  |  | ROZPOCET | 0 | 0 | 0 | 0 | 0 | 1 | 0 | 4 | 1011168634
| PP |  | Tilia platyphyllos (lípa velkolistá); 125-150 cm; KK | [14 empty] | PP | 0
36 | M | 0265320_D | Acer campestre (javor babyka); 125-150 cm; KK | kus | 100 |  | 0 |  |  | základní |  | 0 | 0.0015 | 0.15 | 0 | 0 | 8 | M | 0 |  |  |  | ROZPOCET | 0 | 0 | 0 | 0 | 0 | 1 | 0 | 4 | -413849620
| PP |  | Acer campestre (javor babyka); 125-150 cm; KK | [14 empty] | PP | 0
37 | M | 0265322_D | Crateagus laevigata (hloh obecný); 125-150 cm; KK | kus | 60 |  | 0 |  |  | základní |  | 0 | 0.0015 | 0.09 | 0 | 0 | 8 | M | 0 |  |  |  | ROZPOCET | 0 | 0 | 0 | 0 | 0 | 1 | 0 | 4 | 1140266069
| PP |  | Crateagus laevigata (hloh obecný); 125-150 cm; KK | [14 empty] | PP | 0
38 | M | 0265331_D | Prunus mahaleb (mahalebka obecná); 125-150 cm; KK | kus | 80 |  | 0 |  |  | základní |  | 0 | 0.0015 | 0.12 | 0 | 0 | 8 | M | 0 |  |  |  | ROZPOCET | 0 | 0 | 0 | 0 | 0 | 1 | 0 | 4 | -461715204
| PP |  | Prunus mahaleb (mahalebka obecná); 125-150 cm; KK | [14 empty] | PP | 0
39 | M | 0265164_D | Prunus spinosa (trnka obecná); 40-60 cm; KK | kus | 520 |  | 0 |  |  | základní |  | 0 | 0.0012 | 0.624 | 0 | 0 | 8 | M | 0 |  |  |  | ROZPOCET | 0 | 0 | 0 | 0 | 0 | 1 | 0 | 4 | -680724083
| PP |  | Prunus spinosa (trnka obecná); 40-60 cm; KK | [14 empty] | PP | 0
40 | M | 0265161_D | Cornus sanguinea (svída obecná); 40-60 cm; KK | kus | 400 |  | 0 |  |  | základní |  | 0 | 0.0012 | 0.48 | 0 | 0 | 8 | M | 0 |  |  |  | ROZPOCET | 0 | 0 | 0 | 0 | 0 | 1 | 0 | 4 | -767785301
| PP |  | Cornus sanguinea (svída obecná); 40-60 cm; KK | [14 empty] | PP | 0
41 | M | 0265163_D | Lonicera xylosteum (zimolez obecný); 40-60 cm; KK | kus | 1080 |  | 0 |  |  | základní |  | 0 | 0.0012 | 1.296 | 0 | 0 | 8 | M | 0 |  |  |  | ROZPOCET | 0 | 0 | 0 | 0 | 0 | 1 | 0 | 4 | 1864304736
| PP |  | Lonicera xylosteum (zimolez obecný); 40-60 cm; KK | [14 empty] | PP | 0
42 | M | 0265162_D | Ligustrum vulgare (ptačí zob); 40-60 cm; KK | kus | 880 |  | 0 |  |  | základní |  | 0 | 0.0012 | 1.056 | 0 | 0 | 8 | M | 0 |  |  |  | ROZPOCET | 0 | 0 | 0 | 0 | 0 | 1 | 0 | 4 | 1513294950
| PP |  | Ligustrum vulgare (ptačí zob); 40-60 cm; KK | [14 empty] | PP | 0
43 | M | 0265165_D | Rosa canina (růže šípková); 40-60 cm; KK | kus | 680 |  | 0 |  |  | základní |  | 0 | 0.0012 | 0.816 | 0 | 0 | 8 | M | 0 |  |  |  | ROZPOCET | 0 | 0 | 0 | 0 | 0 | 1 | 0 | 4 | -547082591
| PP |  | Rosa canina (růže šípková); 40-60 cm; KK | [14 empty] | PP | 0
44 | M | 0265172_D | Euonymus europaeus (brslen evropský); 40-60 cm; KK | kus | 205 |  | 0 |  |  | základní |  | 0 | 0.0012 | 0.246 | 0 | 0 | 8 | M | 0 |  |  |  | ROZPOCET | 0 | 0 | 0 | 0 | 0 | 1 | 0 | 4 | -10722766
| PP |  | Euonymus europaeus (brslen evropský); 40-60 cm; KK | [14 empty] | PP | 0
45 | M | 0265168_D | Viburnum lantana (kalina tušalaj); 40-60 cm; KK | kus | 215 |  | 0 |  |  | základní |  | 0 | 0.0012 | 0.258 | 0 | 0 | 8 | M | 0 |  |  |  | ROZPOCET | 0 | 0 | 0 | 0 | 0 | 1 | 0 | 4 | -237036923
| PP |  | Viburnum lantana (kalina tušalaj); 40-60 cm; KK | [14 empty] | PP | 0
46 | K | 184215112 | Ukotvení kmene dřevin v rovině nebo na svahu do 1:5 jedním kůlem D do 0,1 m dl přes 1 do 2 m | kus | 890 |  | 0 | CS ÚRS 2023 02 |  | základní |  | 0 | 5.2e-05 | 0.04628 | 0 | 0 | 4 | K | 0 |  |  |  | ROZPOCET | 0 | 0 | 0 | 0 | 0 | 1 | 0 | 4 | 35238645
| PP |  | Ukotvení dřeviny kůly v rovině nebo na svahu do 1:5 jedním kůlem, délky přes 1 do 2 m | [14 empty] | PP | 0
| Online PSC |  | https://podminky.urs.cz/item/CS_URS_2023_02/184215112 | [14 empty] | Online PSC | 0
| VV |  | "jen stromy a stromovité keře do skupin" 650+240 |  | 890 | [12 empty] | VV | 0 | 2 | True | 1 | ROZPOCET
47 | M | 60591253_d | kůl vyvazovací dřevěný impregnovaný D 8cm dl 1,5m | kus | 890 |  | 0 | CS ÚRS 2022 02 |  | základní |  | 0 | 0.00354 | 3.1506 | 0 | 0 | 8 | M | 0 |  |  |  | ROZPOCET | 0 | 0 | 0 | 0 | 0 | 1 | 0 | 4 | -2056797962
| PP |  | kůl vyvazovací dřevěný impregnovaný D 6cm dl 1,5m | [14 empty] | PP | 0
| VV |  | "lze použít i hranol odpovédající délky - kůl má především funkci signalizační viz TZ" | [14 empty] | VV | 0 | 1 | True | 0 | ROZPOCET
| VV |  | "jen stromy a stromovité keře do skupin" 650+240 |  | 890 | [12 empty] | VV | 0 | 2 | True | 0 | ROZPOCET
| VV |  | Součet |  | 890 | [12 empty] | VV | 0 | 4 | True | 1 | ROZPOCET
48 | K | 184813121 | Ochrana dřevin před okusem ručně pletivem v rovině a svahu do 1:5 | kus | 650 |  | 0 | CS ÚRS 2023 02 |  | základní |  | 0 | 0.0020824 | 1.3536 | 0 | 0 | 4 | K | 0 |  |  |  | ROZPOCET | 0 | 0 | 0 | 0 | 0 | 1 | 0 | 4 | -1627098310
| PP |  | Ochrana dřevin před okusem zvěří ručně v rovině nebo ve svahu do 1:5, pletivem, výšky do 2 m | [14 empty] | PP | 0
| Online PSC |  | https://podminky.urs.cz/item/CS_URS_2023_02/184813121 | [14 empty] | Online PSC | 0
49 | K | 184813133 | Ochrana listnatých dřevin do 70 cm před okusem chemickým nátěrem v rovině a svahu do 1:5 | 100 kus | 39.8 |  | 0 | CS ÚRS 2023 02 |  | základní |  | 0 | 0 | 0 | 0 | 0 | 4 | K | 0 |  |  |  | ROZPOCET | 0 | 0 | 0 | 0 | 0 | 1 | 0 | 4 | -2118954667
| PP |  | Ochrana dřevin před okusem zvěří chemicky nátěrem, v rovině nebo ve svahu do 1:5 listnatých, výšky do 70 cm | [14 empty] | PP | 0
| Online PSC |  | https://podminky.urs.cz/item/CS_URS_2023_02/184813133 | [14 empty] | Online PSC | 0
| VV |  | (3560+420)/100 |  | 39.8 | [12 empty] | VV | 0 | 2 | True | 1 | ROZPOCET
50 | K | 184813134 | Ochrana listnatých dřevin přes 70 cm před okusem chemickým nátěrem v rovině a svahu do 1:5 | 100 kus | 2.4 |  | 0 | CS ÚRS 2023 02 |  | základní |  | 0 | 0 | 0 | 0 | 0 | 4 | K | 0 |  |  |  | ROZPOCET | 0 | 0 | 0 | 0 | 0 | 1 | 0 | 4 | -1854898750
| PP |  | Ochrana dřevin před okusem zvěří chemicky nátěrem, v rovině nebo ve svahu do 1:5 listnatých, výšky přes 70 cm | [14 empty] | PP | 0
| Online PSC |  | https://podminky.urs.cz/item/CS_URS_2023_02/184813134 | [14 empty] | Online PSC | 0
| VV |  | (240)/100 |  | 2.4 | [12 empty] | VV | 0 | 2 | True | 1 | ROZPOCET
51 | K | 184911421 | Mulčování rostlin kůrou tl do 0,1 m v rovině a svahu do 1:5 | m2 | 3114 |  | 0 | CS ÚRS 2023 02 |  | základní |  | 0 | 0 | 0 | 0 | 0 | 4 | K | 0 |  |  |  | ROZPOCET | 0 | 0 | 0 | 0 | 0 | 1 | 0 | 4 | 2135743182
| PP |  | Mulčování vysazených rostlin mulčovací kůrou, tl. do 100 mm v rovině nebo na svahu do 1:5 | [14 empty] | PP | 0
| Online PSC |  | https://podminky.urs.cz/item/CS_URS_2023_02/184911421 | [14 empty] | Online PSC | 0
| VV |  | 837+733+69+1475 |  | 3114 | [12 empty] | VV | 0 | 2 | True | 1 | ROZPOCET
52 | M | 103911001_R | štěpka mulčovací VL | m3 | 311.4 |  | 0 |  |  | základní |  | 0 | 0.2 | 62.28 | 0 | 0 | 8 | M | 0 |  |  |  | ROZPOCET | 0 | 0 | 0 | 0 | 0 | 1 | 0 | 4 | -669361645
| PP |  | štěpka mulčovací VL | [14 empty] | PP | 0
| VV |  | 3114/10 |  | 311.4 | [12 empty] | VV | 0 | 2 | True | 1 | ROZPOCET
53 | K | 185804312 | Zalití rostlin vodou plocha přes 20 m2 | m3 | 71.72 |  | 0 | CS ÚRS 2023 02 |  | základní |  | 0 | 0 | 0 | 0 | 0 | 4 | K | 0 |  |  |  | ROZPOCET | 0 | 0 | 0 | 0 | 0 | 1 | 0 | 4 | 1100927827
| PP |  | Zalití rostlin vodou plochy záhonů jednotlivě přes 20 m2 | [14 empty] | PP | 0
| Online PSC |  | https://podminky.urs.cz/item/CS_URS_2023_02/185804312 | [14 empty] | Online PSC | 0
| VV |  | "stromy soliterní 30l, stromy 15l a keře 5l (2x)" ((87)*0,03+(650+240)*0,015+(3560+420)*0,005)*2 |  | 71.72 | [12 empty] | VV | 0 | 2 | True | 1 | ROZPOCET
54 | K | 185851121 | Dovoz vody pro zálivku rostlin za vzdálenost do 1000 m | m3 | 71.72 |  | 0 | CS ÚRS 2023 02 |  | základní |  | 0 | 0 | 0 | 0 | 0 | 4 | K | 0 |  |  |  | ROZPOCET | 0 | 0 | 0 | 0 | 0 | 1 | 0 | 4 | 2102944046
| PP |  | Dovoz vody pro zálivku rostlin na vzdálenost do 1000 m | [14 empty] | PP | 0
| Online PSC |  | https://podminky.urs.cz/item/CS_URS_2023_02/185851121 | [14 empty] | Online PSC | 0
55 | K | 185851129 | Příplatek k dovozu vody pro zálivku rostlin do 1000 m ZKD 1000 m | m3 | 143.44 |  | 0 | CS ÚRS 2023 02 |  | základní |  | 0 | 0 | 0 | 0 | 0 | 4 | K | 0 |  |  |  | ROZPOCET | 0 | 0 | 0 | 0 | 0 | 1 | 0 | 4 | 247670822
| PP |  | Dovoz vody pro zálivku rostlin Příplatek k ceně za každých dalších i započatých 1000 m | [14 empty] | PP | 0
| Online PSC |  | https://podminky.urs.cz/item/CS_URS_2023_02/185851129 | [14 empty] | Online PSC | 0
| VV |  | "+ 2km"2*71,72 |  | 143.44 | [12 empty] | VV | 0 | 2 | True | 1 | ROZPOCET
56 | K | 348951250_R | Oplocení kultur v 1,6 m s drátěným pletivem | m | 2360 |  | 0 |  |  | základní |  | 0 | 0.00682 | 16.0952 | 0 | 0 | 4 | K | 0 |  |  |  | ROZPOCET | 0 | 0 | 0 | 0 | 0 | 1 | 0 | 4 | 1013248660
| PP |  | Osazení oplocení lesních kultur včetně dřevěných kůlů průměru do 120 mm, v osové vzdálenosti 3 m (kůly hoblované, nebo štípaná z tvrdého dřeva) v oplocení výšky 1,6 m s drátěným pletivem | [14 empty] | PP | 0
| VV |  | "v rozích a u bran, budou kůly zavětrované" | [14 empty] | VV | 0 | 1 | True | 0 | ROZPOCET
| VV |  | "hoblované kůly lze nahradit štípanými kůly z tvrdého dřeva (akát, dub), lesnické pletivo výšky 1,6 m" 649+571+1140 |  | 2360 | [12 empty] | VV | 0 | 2 | True | 0 | ROZPOCET
| VV |  | Součet |  | 2360 | [12 empty] | VV | 0 | 4 | True | 1 | ROZPOCET
57 | K | 348952262 | Osazení vrat z plotových tyček výšky do 1,5 m plochy do 10 m2 | m | 56 |  | 0 | CS ÚRS 2023 02 |  | základní |  | 0 | 0.0038785 | 0.2172 | 0 | 0 | 4 | K | 0 |  |  |  | ROZPOCET | 0 | 0 | 0 | 0 | 0 | 1 | 0 | 4 | 1376518846
| PP |  | Osazení oplocení lesních kultur vrata z plotových tyček výšky do 1,5 m plochy přes 2 do 10 m2 | [14 empty] | PP | 0
| Online PSC |  | https://podminky.urs.cz/item/CS_URS_2023_02/348952262 | [14 empty] | Online PSC | 0
| VV |  | "1ks bran šířky cca 4m" (4+4+6)*4 |  | 56 | [12 empty] | VV | 0 | 2 | True | 1 | ROZPOCET
58 | K | R konstrukce | Přelez tvaru "A" z dřevěných kuláčů přes oplocenku u každé brány v 1,6 m; zřízení, včetně materiálu | ks | 14 |  | 0 |  |  | základní |  | 0 | 0.07417 | 1.0384 | 0 | 0 | 4 | K | 0 |  |  |  | ROZPOCET | 0 | 0 | 0 | 0 | 0 | 1 | 0 | 4 | 918158792
| PP |  | Přelez tvaru "A" z dřevěných kuláčů přes oplocenku u každé brány v 1,6 m; zřízení, včetně materiálu | [14 empty] | PP | 0
| VV |  | 4+4+6 |  | 14 | [12 empty] | VV | 0 | 2 | True | 1 | ROZPOCET
59 | K | 998231311 | Přesun hmot pro sadovnické a krajinářské úpravy vodorovně do 5000 m | t | 242.636 |  | 0 | CS ÚRS 2023 02 |  | základní |  | 0 | 0 | 0 | 0 | 0 | 4 | K | 0 |  |  |  | ROZPOCET | 0 | 0 | 0 | 0 | 0 | 1 | 0 | 4 | 647081766
| PP |  | Přesun hmot pro sadovnické a krajinářské úpravy - strojně dopravní vzdálenost do 5000 m | [14 empty] | PP | 0
| Online PSC |  | https://podminky.urs.cz/item/CS_URS_2023_02/998231311 | [14 empty] | Online PSC | 0

## SO-021 - 1. rok pěstební ...
{4fbb10a9-be31-4270-9273-3a9d8b19369f}
2
| KRYCÍ LIST SOUPISU PRACÍ | [7 empty] | v --- níže se nacházejí doplnkové a pomocné údaje k sestavám --- v | [8 empty] | False
Stavba:
Založení prvků IP, větrolamů v k.ú. Přibice
Objekt:
SO-02 - Větrolam V10, V11-1, V11-2 a V12
Soupis:
SO-021 - 1. rok pěstební péče
| KSO: |  | 823 2 |  |  | CC-CZ:
| Místo: |  | Přibice |  |  | Datum: | 25. 9. 2023
| Zadavatel: |  |  |  |  | IČ:
|  | Ocec Přibice |  |  |  | DIČ:
| Uchazeč: |  |  |  |  | IČ: | Vyplň údaj
|  | Vyplň údaj |  |  |  | DIČ: | Vyplň údaj
| Projektant: |  |  |  |  | IČ: | 41601483
|  | AGROPROJEKT PSO s.r.o. |  |  |  | DIČ:
| Zpracovatel: |  |  |  |  | IČ: | 41601483
|  | Agroprojekt PSO s.r.o. |  |  |  | DIČ:
Poznámka:
| Cena bez DPH | [5 empty] | 0
|  |  | Základ daně |  |  | Sazba daně | Výše daně
| DPH | základní | 0 |  |  | 21% | 0
|  | snížená | 0 |  |  | 15% | 0
|  | zákl. přenesená | 0 |  |  | 21% | 0
|  | sníž. přenesená | 0 |  |  | 15% | 0
|  | nulová | 0 |  |  | 0% | 0
| Cena s DPH |  |  | v | CZK |  | 0
REKAPITULACE ČLENĚNÍ SOUPISU PRACÍ
Stavba:
Založení prvků IP, větrolamů v k.ú. Přibice
Objekt:
SO-02 - Větrolam V10, V11-1, V11-2 a V12
Soupis:
SO-021 - 1. rok pěstební péče
Místo: |  |  | Přibice |  |  | Datum: | 25. 9. 2023
Zadavatel: |  |  | Ocec Přibice |  |  | Projektant: | AGROPROJEKT PSO s.r.o.
Uchazeč: |  |  | Vyplň údaj |  |  | Zpracovatel: | Agroprojekt PSO s.r.o.
Kód dílu - Popis | [6 empty] | Cena celkem [CZK]
Náklady stavby celkem | [6 empty] | 0 | [11 empty] | -1
SOUPIS PRACÍ
Stavba:
Založení prvků IP, větrolamů v k.ú. Přibice
Objekt:
SO-02 - Větrolam V10, V11-1, V11-2 a V12
Soupis:
SO-021 - 1. rok pěstební péče
Místo: |  |  | Přibice |  |  | Datum: | 25. 9. 2023
Zadavatel: |  |  | Ocec Přibice |  |  | Projektant: | AGROPROJEKT PSO s.r.o.
Uchazeč: |  |  | Vyplň údaj |  |  | Zpracovatel: | Agroprojekt PSO s.r.o.
PČ | Typ | Kód | Popis | MJ | Množství | J.cena [CZK] | Cena celkem [CZK] | Cenová soustava |  | DPH | J. Nh [h] | Nh celkem [h] | J. hmotnost [t] | Hmotnost celkem [t] | J. suť [t] | Suť Celkem [t]
Náklady soupisu celkem | [6 empty] | 0 |  |  |  |  | 0 |  | 0.01474 |  | 0 |  | D | -1 | [10 empty] | 0
1 | K | 184808211 | Ochrana sazenic proti škodám zvěří nátěrem nebo postřikem | kus | 4220 |  | 0 | CS ÚRS 2023 02 |  | základní |  | 0 | 0 | 0 | 0 | 0 | 4 | K | 0 |  |  |  | ROZPOCET | 0 | 0 | 0 | 0 | 0 | 1 | 0 | 4 | -538392799
| PP |  | Ochrana sazenic proti škodám zvěří nátěrem nebo postřikem ochranným prostředkem | [14 empty] | PP | 0
| Online PSC |  | https://podminky.urs.cz/item/CS_URS_2023_02/184808211 | [14 empty] | Online PSC | 0
| VV |  | "1x ročně" 240+3560+420 |  | 4220 | [12 empty] | VV | 0 | 2 | True | 1 | ROZPOCET
2 | K | 184851256 | Strojní ožínání sazenic celoplošné sklon do 1:5 střední viditelnost a v buřeně od 30 do 60 cm | ha | 4.068 |  | 0 | CS ÚRS 2023 02 |  | základní |  | 0 | 0 | 0 | 0 | 0 | 4 | K | 0 |  |  |  | ROZPOCET | 0 | 0 | 0 | 0 | 0 | 1 | 0 | 4 | -1781420420
| PP |  | Strojní ožínání sazenic celoplošné sklon do 1:5 při viditelnosti střední, výšky od 30 do 60 cm | [14 empty] | PP | 0
| Online PSC |  | https://podminky.urs.cz/item/CS_URS_2023_02/184851256 | [14 empty] | Online PSC | 0
| VV |  | "ožínání, případně kosení, plošných výsadeb (včetně okrajů vně plotu) 3x ročně" (2928+2021+948+2721+4942)*3*0,0001 |  | 4.068 | [12 empty] | VV | 0 | 2 | True | 1 | ROZPOCET
3 | K | 184911111 | Znovuuvázání dřeviny ke kůlům | kus | 737 |  | 0 | CS ÚRS 2023 02 |  | základní |  | 0 | 2e-05 | 0.01474 | 0 | 0 | 4 | K | 0 |  |  |  | ROZPOCET | 0 | 0 | 0 | 0 | 0 | 1 | 0 | 4 | -204392117
| PP |  | Znovuuvázání dřeviny jedním úvazkem ke stávajícímu kůlu | [14 empty] | PP | 0
| Online PSC |  | https://podminky.urs.cz/item/CS_URS_2023_02/184911111 | [14 empty] | Online PSC | 0
| VV |  | "včetně kontroly a oprav oplocenek nejméně 1x ročně" | [14 empty] | VV | 0 | 1 | True | 0 | ROZPOCET
| VV |  | "včetně kontroly chrániček nejméně 1x ročně" 87+650 |  | 737 | [12 empty] | VV | 0 | 2 | True | 1 | ROZPOCET
4 | K | 185804214 | Vypletí záhonu dřevin ve skupinách s naložením a odvozem odpadu do 20 km v rovině a svahu do 1:5 | m2 | 3114 |  | 0 | CS ÚRS 2023 02 |  | základní |  | 0 | 0 | 0 | 0 | 0 | 4 | K | 0 |  |  |  | ROZPOCET | 0 | 0 | 0 | 0 | 0 | 1 | 0 | 4 | -1027664983
| PP |  | Vypletí v rovině nebo na svahu do 1:5 dřevin ve skupinách | [14 empty] | PP | 0
| Online PSC |  | https://podminky.urs.cz/item/CS_URS_2023_02/185804214 | [14 empty] | Online PSC | 0
| VV |  | "mulčovaná plocha"837+733+69+1475 |  | 3114 | [12 empty] | VV | 0 | 2 | True | 1 | ROZPOCET
5 | K | 185804312.1 | Zalití rostlin vodou plocha přes 20 m2 | m3 | 358.6 |  | 0 | CS ÚRS 2023 02 |  | základní |  | 0 | 0 | 0 | 0 | 0 | 4 | K | 0 |  |  |  | ROZPOCET | 0 | 0 | 0 | 0 | 0 | 1 | 0 | 4 | -127916143
| PP |  | Zalití rostlin vodou plochy záhonů jednotlivě přes 20 m2 | [14 empty] | PP | 0
| Online PSC |  | https://podminky.urs.cz/item/CS_URS_2023_02/185804312.1 | [14 empty] | Online PSC | 0
| VV |  | "stromy soliterní 30l, stromy 15l a keře 5l (10x)" ((87)*0,03+(650+240)*0,015+(3560+420)*0,005)*10 |  | 358.6 | [12 empty] | VV | 0 | 2 | True | 1 | ROZPOCET
6 | K | 185851121 | Dovoz vody pro zálivku rostlin za vzdálenost do 1000 m | m3 | 358.6 |  | 0 | CS ÚRS 2023 02 |  | základní |  | 0 | 0 | 0 | 0 | 0 | 4 | K | 0 |  |  |  | ROZPOCET | 0 | 0 | 0 | 0 | 0 | 1 | 0 | 4 | -660209485
| PP |  | Dovoz vody pro zálivku rostlin na vzdálenost do 1000 m | [14 empty] | PP | 0
| Online PSC |  | https://podminky.urs.cz/item/CS_URS_2023_02/185851121 | [14 empty] | Online PSC | 0
7 | K | 185851129 | Příplatek k dovozu vody pro zálivku rostlin do 1000 m ZKD 1000 m | m3 | 717.2 |  | 0 | CS ÚRS 2023 02 |  | základní |  | 0 | 0 | 0 | 0 | 0 | 4 | K | 0 |  |  |  | ROZPOCET | 0 | 0 | 0 | 0 | 0 | 1 | 0 | 4 | -817458250
| PP |  | Dovoz vody pro zálivku rostlin Příplatek k ceně za každých dalších i započatých 1000 m | [14 empty] | PP | 0
| Online PSC |  | https://podminky.urs.cz/item/CS_URS_2023_02/185851129 | [14 empty] | Online PSC | 0
| VV |  | "+ 2km" 2*358,6 |  | 717.2 | [12 empty] | VV | 0 | 2 | True | 1 | ROZPOCET

## SO-022 - 2. rok pěstební ...
{371c8e6e-0a95-4a83-8c5b-5a40967911a5}
2
| KRYCÍ LIST SOUPISU PRACÍ | [7 empty] | v --- níže se nacházejí doplnkové a pomocné údaje k sestavám --- v | [8 empty] | False
Stavba:
Založení prvků IP, větrolamů v k.ú. Přibice
Objekt:
SO-02 - Větrolam V10, V11-1, V11-2 a V12
Soupis:
SO-022 - 2. rok pěstební péče
| KSO: |  | 823 2 |  |  | CC-CZ:
| Místo: |  | Přibice |  |  | Datum: | 25. 9. 2023
| Zadavatel: |  |  |  |  | IČ:
|  | Ocec Přibice |  |  |  | DIČ:
| Uchazeč: |  |  |  |  | IČ: | Vyplň údaj
|  | Vyplň údaj |  |  |  | DIČ: | Vyplň údaj
| Projektant: |  |  |  |  | IČ: | 41601483
|  | AGROPROJEKT PSO s.r.o. |  |  |  | DIČ:
| Zpracovatel: |  |  |  |  | IČ: | 41601483
|  | Agroprojekt PSO s.r.o. |  |  |  | DIČ:
Poznámka:
| Cena bez DPH | [5 empty] | 0
|  |  | Základ daně |  |  | Sazba daně | Výše daně
| DPH | základní | 0 |  |  | 21% | 0
|  | snížená | 0 |  |  | 15% | 0
|  | zákl. přenesená | 0 |  |  | 21% | 0
|  | sníž. přenesená | 0 |  |  | 15% | 0
|  | nulová | 0 |  |  | 0% | 0
| Cena s DPH |  |  | v | CZK |  | 0
REKAPITULACE ČLENĚNÍ SOUPISU PRACÍ
Stavba:
Založení prvků IP, větrolamů v k.ú. Přibice
Objekt:
SO-02 - Větrolam V10, V11-1, V11-2 a V12
Soupis:
SO-022 - 2. rok pěstební péče
Místo: |  |  | Přibice |  |  | Datum: | 25. 9. 2023
Zadavatel: |  |  | Ocec Přibice |  |  | Projektant: | AGROPROJEKT PSO s.r.o.
Uchazeč: |  |  | Vyplň údaj |  |  | Zpracovatel: | Agroprojekt PSO s.r.o.
Kód dílu - Popis | [6 empty] | Cena celkem [CZK]
Náklady stavby celkem | [6 empty] | 0 | [11 empty] | -1
SOUPIS PRACÍ
Stavba:
Založení prvků IP, větrolamů v k.ú. Přibice
Objekt:
SO-02 - Větrolam V10, V11-1, V11-2 a V12
Soupis:
SO-022 - 2. rok pěstební péče
Místo: |  |  | Přibice |  |  | Datum: | 25. 9. 2023
Zadavatel: |  |  | Ocec Přibice |  |  | Projektant: | AGROPROJEKT PSO s.r.o.
Uchazeč: |  |  | Vyplň údaj |  |  | Zpracovatel: | Agroprojekt PSO s.r.o.
PČ | Typ | Kód | Popis | MJ | Množství | J.cena [CZK] | Cena celkem [CZK] | Cenová soustava |  | DPH | J. Nh [h] | Nh celkem [h] | J. hmotnost [t] | Hmotnost celkem [t] | J. suť [t] | Suť Celkem [t]
Náklady soupisu celkem | [6 empty] | 0 |  |  |  |  | 0 |  | 0.01474 |  | 0 |  | D | -1 | [10 empty] | 0
1 | K | 184808211 | Ochrana sazenic proti škodám zvěří nátěrem nebo postřikem | kus | 4220 |  | 0 | CS ÚRS 2023 02 |  | základní |  | 0 | 0 | 0 | 0 | 0 | 4 | K | 0 |  |  |  | ROZPOCET | 0 | 0 | 0 | 0 | 0 | 1 | 0 | 4 | 376578806
| PP |  | Ochrana sazenic proti škodám zvěří nátěrem nebo postřikem ochranným prostředkem | [14 empty] | PP | 0
| Online PSC |  | https://podminky.urs.cz/item/CS_URS_2023_02/184808211 | [14 empty] | Online PSC | 0
| VV |  | "1x ročně" 240+3560+420 |  | 4220 | [12 empty] | VV | 0 | 2 | True | 1 | ROZPOCET
2 | K | 184851256 | Strojní ožínání sazenic celoplošné sklon do 1:5 střední viditelnost a v buřeně od 30 do 60 cm | ha | 2.712 |  | 0 | CS ÚRS 2023 02 |  | základní |  | 0 | 0 | 0 | 0 | 0 | 4 | K | 0 |  |  |  | ROZPOCET | 0 | 0 | 0 | 0 | 0 | 1 | 0 | 4 | 1915713075
| PP |  | Strojní ožínání sazenic celoplošné sklon do 1:5 při viditelnosti střední, výšky od 30 do 60 cm | [14 empty] | PP | 0
| Online PSC |  | https://podminky.urs.cz/item/CS_URS_2023_02/184851256 | [14 empty] | Online PSC | 0
| VV |  | "ožínání, případně kosení, plošných výsadeb (včetně okrajů vně plotu) 2x ročně" (2928+2021+948+2721+4942)*2*0,0001 |  | 2.712 | [12 empty] | VV | 0 | 2 | True | 1 | ROZPOCET
3 | K | 184911111 | Znovuuvázání dřeviny ke kůlům | kus | 737 |  | 0 | CS ÚRS 2023 02 |  | základní |  | 0 | 2e-05 | 0.01474 | 0 | 0 | 4 | K | 0 |  |  |  | ROZPOCET | 0 | 0 | 0 | 0 | 0 | 1 | 0 | 4 | 398531539
| PP |  | Znovuuvázání dřeviny jedním úvazkem ke stávajícímu kůlu | [14 empty] | PP | 0
| Online PSC |  | https://podminky.urs.cz/item/CS_URS_2023_02/184911111 | [14 empty] | Online PSC | 0
| VV |  | "včetně kontroly a oprav oplocenek nejméně 1x ročně" | [14 empty] | VV | 0 | 1 | True | 0 | ROZPOCET
| VV |  | "včetně kontroly chrániček nejméně 1x ročně" 87+650 |  | 737 | [12 empty] | VV | 0 | 2 | True | 1 | ROZPOCET
4 | K | 185804312 | Zalití rostlin vodou plocha přes 20 m2 | m3 | 215.16 |  | 0 | CS ÚRS 2023 02 |  | základní |  | 0 | 0 | 0 | 0 | 0 | 4 | K | 0 |  |  |  | ROZPOCET | 0 | 0 | 0 | 0 | 0 | 1 | 0 | 4 | 1799356304
| PP |  | Zalití rostlin vodou plochy záhonů jednotlivě přes 20 m2 | [14 empty] | PP | 0
| Online PSC |  | https://podminky.urs.cz/item/CS_URS_2023_02/185804312 | [14 empty] | Online PSC | 0
| VV |  | "stromy soliterní 30l, stromy 15l a keře 5l (6x)" ((87)*0,03+(650+240)*0,015+(3560+420)*0,005)*6 |  | 215.16 | [12 empty] | VV | 0 | 2 | True | 1 | ROZPOCET
5 | K | 185851121 | Dovoz vody pro zálivku rostlin za vzdálenost do 1000 m | m3 | 215.16 |  | 0 | CS ÚRS 2023 02 |  | základní |  | 0 | 0 | 0 | 0 | 0 | 4 | K | 0 |  |  |  | ROZPOCET | 0 | 0 | 0 | 0 | 0 | 1 | 0 | 4 | 218744358
| PP |  | Dovoz vody pro zálivku rostlin na vzdálenost do 1000 m | [14 empty] | PP | 0
| Online PSC |  | https://podminky.urs.cz/item/CS_URS_2023_02/185851121 | [14 empty] | Online PSC | 0
6 | K | 185851129 | Příplatek k dovozu vody pro zálivku rostlin do 1000 m ZKD 1000 m | m3 | 430.32 |  | 0 | CS ÚRS 2023 02 |  | základní |  | 0 | 0 | 0 | 0 | 0 | 4 | K | 0 |  |  |  | ROZPOCET | 0 | 0 | 0 | 0 | 0 | 1 | 0 | 4 | 198697441
| PP |  | Dovoz vody pro zálivku rostlin Příplatek k ceně za každých dalších i započatých 1000 m | [14 empty] | PP | 0
| Online PSC |  | https://podminky.urs.cz/item/CS_URS_2023_02/185851129 | [14 empty] | Online PSC | 0
| VV |  | "+ 2km" 2*215,16 |  | 430.32 | [12 empty] | VV | 0 | 2 | True | 1 | ROZPOCET

## SO-023 - 3. rok pěstební ...
{ce4d4b73-205c-4cd3-808c-379ad1c2c88f}
2
| KRYCÍ LIST SOUPISU PRACÍ | [7 empty] | v --- níže se nacházejí doplnkové a pomocné údaje k sestavám --- v | [8 empty] | False
Stavba:
Založení prvků IP, větrolamů v k.ú. Přibice
Objekt:
SO-02 - Větrolam V10, V11-1, V11-2 a V12
Soupis:
SO-023 - 3. rok pěstební péče
| KSO: |  | 823 2 |  |  | CC-CZ:
| Místo: |  | Přibice |  |  | Datum: | 25. 9. 2023
| Zadavatel: |  |  |  |  | IČ:
|  | Ocec Přibice |  |  |  | DIČ:
| Uchazeč: |  |  |  |  | IČ: | Vyplň údaj
|  | Vyplň údaj |  |  |  | DIČ: | Vyplň údaj
| Projektant: |  |  |  |  | IČ: | 41601483
|  | AGROPROJEKT PSO s.r.o. |  |  |  | DIČ:
| Zpracovatel: |  |  |  |  | IČ: | 41601483
|  | Agroprojekt PSO s.r.o. |  |  |  | DIČ:
Poznámka:
| Cena bez DPH | [5 empty] | 0
|  |  | Základ daně |  |  | Sazba daně | Výše daně
| DPH | základní | 0 |  |  | 21% | 0
|  | snížená | 0 |  |  | 15% | 0
|  | zákl. přenesená | 0 |  |  | 21% | 0
|  | sníž. přenesená | 0 |  |  | 15% | 0
|  | nulová | 0 |  |  | 0% | 0
| Cena s DPH |  |  | v | CZK |  | 0
REKAPITULACE ČLENĚNÍ SOUPISU PRACÍ
Stavba:
Založení prvků IP, větrolamů v k.ú. Přibice
Objekt:
SO-02 - Větrolam V10, V11-1, V11-2 a V12
Soupis:
SO-023 - 3. rok pěstební péče
Místo: |  |  | Přibice |  |  | Datum: | 25. 9. 2023
Zadavatel: |  |  | Ocec Přibice |  |  | Projektant: | AGROPROJEKT PSO s.r.o.
Uchazeč: |  |  | Vyplň údaj |  |  | Zpracovatel: | Agroprojekt PSO s.r.o.
Kód dílu - Popis | [6 empty] | Cena celkem [CZK]
Náklady stavby celkem | [6 empty] | 0 | [11 empty] | -1
SOUPIS PRACÍ
Stavba:
Založení prvků IP, větrolamů v k.ú. Přibice
Objekt:
SO-02 - Větrolam V10, V11-1, V11-2 a V12
Soupis:
SO-023 - 3. rok pěstební péče
Místo: |  |  | Přibice |  |  | Datum: | 25. 9. 2023
Zadavatel: |  |  | Ocec Přibice |  |  | Projektant: | AGROPROJEKT PSO s.r.o.
Uchazeč: |  |  | Vyplň údaj |  |  | Zpracovatel: | Agroprojekt PSO s.r.o.
PČ | Typ | Kód | Popis | MJ | Množství | J.cena [CZK] | Cena celkem [CZK] | Cenová soustava |  | DPH | J. Nh [h] | Nh celkem [h] | J. hmotnost [t] | Hmotnost celkem [t] | J. suť [t] | Suť Celkem [t]
Náklady soupisu celkem | [6 empty] | 0 |  |  |  |  | 0 |  | 0.01474 |  | 0 |  | D | -1 | [10 empty] | 0
1 | K | 184808211 | Ochrana sazenic proti škodám zvěří nátěrem nebo postřikem | kus | 4220 |  | 0 | CS ÚRS 2023 02 |  | základní |  | 0 | 0 | 0 | 0 | 0 | 4 | K | 0 |  |  |  | ROZPOCET | 0 | 0 | 0 | 0 | 0 | 1 | 0 | 4 | 565521911
| PP |  | Ochrana sazenic proti škodám zvěří nátěrem nebo postřikem ochranným prostředkem | [14 empty] | PP | 0
| Online PSC |  | https://podminky.urs.cz/item/CS_URS_2023_02/184808211 | [14 empty] | Online PSC | 0
| VV |  | "1x ročně" 240+3560+420 |  | 4220 | [12 empty] | VV | 0 | 2 | True | 1 | ROZPOCET
2 | K | 184851256 | Strojní ožínání sazenic celoplošné sklon do 1:5 střední viditelnost a v buřeně od 30 do 60 cm | ha | 2.712 |  | 0 | CS ÚRS 2023 02 |  | základní |  | 0 | 0 | 0 | 0 | 0 | 4 | K | 0 |  |  |  | ROZPOCET | 0 | 0 | 0 | 0 | 0 | 1 | 0 | 4 | -2005067899
| PP |  | Strojní ožínání sazenic celoplošné sklon do 1:5 při viditelnosti střední, výšky od 30 do 60 cm | [14 empty] | PP | 0
| Online PSC |  | https://podminky.urs.cz/item/CS_URS_2023_02/184851256 | [14 empty] | Online PSC | 0
| VV |  | "ožínání, případně kosení, plošných výsadeb (včetně okrajů vně plotu) 2x ročně" (2928+2021+948+2721+4942)*2*0,0001 |  | 2.712 | [12 empty] | VV | 0 | 2 | True | 1 | ROZPOCET
3 | K | 184911111 | Znovuuvázání dřeviny ke kůlům | kus | 737 |  | 0 | CS ÚRS 2023 02 |  | základní |  | 0 | 2e-05 | 0.01474 | 0 | 0 | 4 | K | 0 |  |  |  | ROZPOCET | 0 | 0 | 0 | 0 | 0 | 1 | 0 | 4 | -1627358230
| PP |  | Znovuuvázání dřeviny jedním úvazkem ke stávajícímu kůlu | [14 empty] | PP | 0
| Online PSC |  | https://podminky.urs.cz/item/CS_URS_2023_02/184911111 | [14 empty] | Online PSC | 0
| VV |  | "včetně kontroly a oprav oplocenek nejméně 1x ročně" | [14 empty] | VV | 0 | 1 | True | 0 | ROZPOCET
| VV |  | "včetně kontroly chrániček nejméně 1x ročně" 87+650 |  | 737 | [12 empty] | VV | 0 | 2 | True | 1 | ROZPOCET
4 | K | 185804312.1 | Zalití rostlin vodou plocha přes 20 m2 | m3 | 71.72 |  | 0 | CS ÚRS 2023 02 |  | základní |  | 0 | 0 | 0 | 0 | 0 | 4 | K | 0 |  |  |  | ROZPOCET | 0 | 0 | 0 | 0 | 0 | 1 | 0 | 4 | -714281120
| PP |  | Zalití rostlin vodou plochy záhonů jednotlivě přes 20 m2 | [14 empty] | PP | 0
| Online PSC |  | https://podminky.urs.cz/item/CS_URS_2023_02/185804312.1 | [14 empty] | Online PSC | 0
| VV |  | "stromy soliterní 30l, stromy 15l a keře 5l (2x)" ((87)*0,03+(650+240)*0,015+(3560+420)*0,005)*2 |  | 71.72 | [12 empty] | VV | 0 | 2 | True | 1 | ROZPOCET
5 | K | 185851121 | Dovoz vody pro zálivku rostlin za vzdálenost do 1000 m | m3 | 71.72 |  | 0 | CS ÚRS 2023 02 |  | základní |  | 0 | 0 | 0 | 0 | 0 | 4 | K | 0 |  |  |  | ROZPOCET | 0 | 0 | 0 | 0 | 0 | 1 | 0 | 4 | 1010875465
| PP |  | Dovoz vody pro zálivku rostlin na vzdálenost do 1000 m | [14 empty] | PP | 0
| Online PSC |  | https://podminky.urs.cz/item/CS_URS_2023_02/185851121 | [14 empty] | Online PSC | 0
6 | K | 185851129 | Příplatek k dovozu vody pro zálivku rostlin do 1000 m ZKD 1000 m | m3 | 143.44 |  | 0 | CS ÚRS 2023 02 |  | základní |  | 0 | 0 | 0 | 0 | 0 | 4 | K | 0 |  |  |  | ROZPOCET | 0 | 0 | 0 | 0 | 0 | 1 | 0 | 4 | 367319910
| PP |  | Dovoz vody pro zálivku rostlin Příplatek k ceně za každých dalších i započatých 1000 m | [14 empty] | PP | 0
| Online PSC |  | https://podminky.urs.cz/item/CS_URS_2023_02/185851129 | [14 empty] | Online PSC | 0
| VV |  | "+ 2km" 2*71,72 |  | 143.44 | [12 empty] | VV | 0 | 2 | True | 1 | ROZPOCET
7 | K | 184806111 | Řez stromů netrnitých průklestem D koruny do 2 m | kus | 245.667 |  | 0 | CS ÚRS 2023 02 |  | základní |  | 0 | 0 | 0 | 0 | 0 | 4 | K | 0 |  |  |  | ROZPOCET | 0 | 0 | 0 | 0 | 0 | 1 | 0 | 4 | 1017659368
| PP |  | Řez stromů, keřů nebo růží průklestem stromů netrnitých, o průměru koruny do 2 m | [14 empty] | PP | 0
| Online PSC |  | https://podminky.urs.cz/item/CS_URS_2023_02/184806111 | [14 empty] | Online PSC | 0
| VV |  | "stromy podle potřeby; cca 1/3" (87+650)/3 |  | 245.667 | [12 empty] | VV | 0 | 2 | True | 1 | ROZPOCET

## SO-03 - Větrolam V28-2
{d97d683d-08ad-403b-a7f6-8c321cdaa830}
2
| KRYCÍ LIST SOUPISU PRACÍ | [7 empty] | v --- níže se nacházejí doplnkové a pomocné údaje k sestavám --- v | [8 empty] | False
Stavba:
Založení prvků IP, větrolamů v k.ú. Přibice
Objekt:
SO-03 - Větrolam V28-2
| KSO: |  | 823 2 |  |  | CC-CZ:
| Místo: |  | Přibice |  |  | Datum: | 25. 9. 2023
| Zadavatel: |  |  |  |  | IČ:
|  | Ocec Přibice |  |  |  | DIČ:
| Uchazeč: |  |  |  |  | IČ: | Vyplň údaj
|  | Vyplň údaj |  |  |  | DIČ: | Vyplň údaj
| Projektant: |  |  |  |  | IČ: | 41601483
|  | AGROPROJEKT PSO s.r.o. |  |  |  | DIČ:
| Zpracovatel: |  |  |  |  | IČ: | 41601483
|  | Agroprojekt PSO s.r.o. |  |  |  | DIČ:
Poznámka:
| Cena bez DPH | [5 empty] | 0
|  |  | Základ daně |  |  | Sazba daně | Výše daně
| DPH | základní | 0 |  |  | 21% | 0
|  | snížená | 0 |  |  | 15% | 0
|  | zákl. přenesená | 0 |  |  | 21% | 0
|  | sníž. přenesená | 0 |  |  | 15% | 0
|  | nulová | 0 |  |  | 0% | 0
| Cena s DPH |  |  | v | CZK |  | 0
REKAPITULACE ČLENĚNÍ SOUPISU PRACÍ
Stavba:
Založení prvků IP, větrolamů v k.ú. Přibice
Objekt:
SO-03 - Větrolam V28-2
Místo: |  |  | Přibice |  |  | Datum: | 25. 9. 2023
Zadavatel: |  |  | Ocec Přibice |  |  | Projektant: | AGROPROJEKT PSO s.r.o.
Uchazeč: |  |  | Vyplň údaj |  |  | Zpracovatel: | Agroprojekt PSO s.r.o.
Kód dílu - Popis | [6 empty] | Cena celkem [CZK]
Náklady stavby celkem | [6 empty] | 0 | [11 empty] | -1
SOUPIS PRACÍ
Stavba:
Založení prvků IP, větrolamů v k.ú. Přibice
Objekt:
SO-03 - Větrolam V28-2
Místo: |  |  | Přibice |  |  | Datum: | 25. 9. 2023
Zadavatel: |  |  | Ocec Přibice |  |  | Projektant: | AGROPROJEKT PSO s.r.o.
Uchazeč: |  |  | Vyplň údaj |  |  | Zpracovatel: | Agroprojekt PSO s.r.o.
PČ | Typ | Kód | Popis | MJ | Množství | J.cena [CZK] | Cena celkem [CZK] | Cenová soustava |  | DPH | J. Nh [h] | Nh celkem [h] | J. hmotnost [t] | Hmotnost celkem [t] | J. suť [t] | Suť Celkem [t]
Náklady soupisu celkem | [6 empty] | 0 |  |  |  |  | 0 |  | 130.1423 |  | 0 |  | D | -1 | [10 empty] | 0
1 | K | 184853511 | Chemické odplevelení před založením kultury přes 20 m2 postřikem na široko v rovině a svahu do 1:5 strojně | m2 | 6730 |  | 0 | CS ÚRS 2023 02 |  | základní |  | 0 | 0 | 0 | 0 | 0 | 4 | K | 0 |  |  |  | ROZPOCET | 0 | 0 | 0 | 0 | 0 | 1 | 0 | 4 | -282780779
| PP |  | Chemické odplevelení půdy před založením kultury, trávníku nebo zpevněných ploch strojně o výměře jednotlivě přes 20 m2 postřikem na široko v rovině nebo na svahu do 1:5 | [14 empty] | PP | 0
| Online PSC |  | https://podminky.urs.cz/item/CS_URS_2023_02/184853511 | [14 empty] | Online PSC | 0
2 | K | 183403112 | Obdělání půdy oráním na hl přes 0,1 do 0,2 m v rovině a svahu do 1:5 | m2 | 6730 |  | 0 | CS ÚRS 2023 02 |  | základní |  | 0 | 0 | 0 | 0 | 0 | 4 | K | 0 |  |  |  | ROZPOCET | 0 | 0 | 0 | 0 | 0 | 1 | 0 | 4 | 1617177473
| PP |  | Obdělání půdy oráním hl. přes 100 do 200 mm v rovině nebo na svahu do 1:5 | [14 empty] | PP | 0
| Online PSC |  | https://podminky.urs.cz/item/CS_URS_2023_02/183403112 | [14 empty] | Online PSC | 0
3 | K | 183403151 | Obdělání půdy smykováním v rovině a svahu do 1:5 | m2 | 6730 |  | 0 | CS ÚRS 2023 02 |  | základní |  | 0 | 0 | 0 | 0 | 0 | 4 | K | 0 |  |  |  | ROZPOCET | 0 | 0 | 0 | 0 | 0 | 1 | 0 | 4 | 58282664
| PP |  | Obdělání půdy smykováním v rovině nebo na svahu do 1:5 | [14 empty] | PP | 0
| Online PSC |  | https://podminky.urs.cz/item/CS_URS_2023_02/183403151 | [14 empty] | Online PSC | 0
4 | K | 183403152 | Obdělání půdy vláčením v rovině a svahu do 1:5 | m2 | 6730 |  | 0 | CS ÚRS 2023 02 |  | základní |  | 0 | 0 | 0 | 0 | 0 | 4 | K | 0 |  |  |  | ROZPOCET | 0 | 0 | 0 | 0 | 0 | 1 | 0 | 4 | -1009584707
| PP |  | Obdělání půdy vláčením v rovině nebo na svahu do 1:5 | [14 empty] | PP | 0
| Online PSC |  | https://podminky.urs.cz/item/CS_URS_2023_02/183403152 | [14 empty] | Online PSC | 0
5 | K | 181451121 | Založení lučního trávníku výsevem pl přes 1000 m2 v rovině a ve svahu do 1:5 | m2 | 5009 |  | 0 | CS ÚRS 2023 02 |  | základní |  | 0 | 0 | 0 | 0 | 0 | 4 | K | 0 |  |  |  | ROZPOCET | 0 | 0 | 0 | 0 | 0 | 1 | 0 | 4 | -116417877
| PP |  | Založení trávníku na půdě předem připravené plochy přes 1000 m2 výsevem včetně utažení lučního v rovině nebo na svahu do 1:5 | [14 empty] | PP | 0
| Online PSC |  | https://podminky.urs.cz/item/CS_URS_2023_02/181451121 | [14 empty] | Online PSC | 0
| VV |  | "trávobylinný podrost" 5009 |  | 5009 | [12 empty] | VV | 0 | 2 | True | 1 | ROZPOCET
6 | M | 00572472 | osivo směs travní krajinná-rovinná | kg | 125.225 |  | 0 | CS ÚRS 2023 02 |  | základní |  | 0 | 0.001 | 0.12523 | 0 | 0 | 8 | M | 0 |  |  |  | ROZPOCET | 0 | 0 | 0 | 0 | 0 | 1 | 0 | 4 | -354354969
| PP |  | osivo směs travní krajinná-rovinná | [14 empty] | PP | 0
| VV |  | "trávobylinný podrost - směs kostřavová (do sadových mezipásů)" 5009/100*2,5 |  | 125.225 | [12 empty] | VV | 0 | 2 | True | 1 | ROZPOCET
7 | K | 185802113 | Hnojení půdy umělým hnojivem na široko v rovině a svahu do 1:5 | t | 0.172 |  | 0 | CS ÚRS 2023 02 |  | základní |  | 0 | 0 | 0 | 0 | 0 | 4 | K | 0 |  |  |  | ROZPOCET | 0 | 0 | 0 | 0 | 0 | 1 | 0 | 4 | 2026134912
| PP |  | Hnojení půdy nebo trávníku v rovině nebo na svahu do 1:5 umělým hnojivem na široko | [14 empty] | PP | 0
| Online PSC |  | https://podminky.urs.cz/item/CS_URS_2023_02/185802113 | [14 empty] | Online PSC | 0
| VV |  | "aplikace půdního kondicionéru 100g/m2" (1721)*0,0001 |  | 0.172 | [12 empty] | VV | 0 | 2 | True | 1 | ROZPOCET
8 | M | 25111111_D | půdní kondicionér na bázi silkátových koloidů (aplikace půdního kondicionéru viz. TZ) | kg | 172.1 |  | 0 |  |  | základní |  | 0 | 0.001 | 0.1721 | 0 | 0 | 8 | M | 0 |  |  |  | ROZPOCET | 0 | 0 | 0 | 0 | 0 | 1 | 0 | 4 | 1663195362
| PP |  | půdní kondicionér na bázi silkátových koloidů | [14 empty] | PP | 0
| VV |  | "100g/m2" (1721)*0,0001*1000 |  | 172.1 | [12 empty] | VV | 0 | 2 | True | 1 | ROZPOCET
9 | K | 183101113 | Hloubení jamek bez výměny půdy zeminy skupiny 1 až 4 obj přes 0,02 do 0,05 m3 v rovině a svahu do 1:5 | kus | 2750 |  | 0 | CS ÚRS 2023 02 |  | základní |  | 0 | 0 | 0 | 0 | 0 | 4 | K | 0 |  |  |  | ROZPOCET | 0 | 0 | 0 | 0 | 0 | 1 | 0 | 4 | 1593332211
| PP |  | Hloubení jamek pro vysazování rostlin v zemině skupiny 1 až 4 bez výměny půdy v rovině nebo na svahu do 1:5, objemu přes 0,02 do 0,05 m3 | [14 empty] | PP | 0
| Online PSC |  | https://podminky.urs.cz/item/CS_URS_2023_02/183101113 | [14 empty] | Online PSC | 0
| VV |  | "Stromy, keře a stromovité keře, keře" 330+140+1880+400 |  | 2750 | [12 empty] | VV | 0 | 2 | True | 1 | ROZPOCET
10 | K | 185802114_D | Hnojení půdy umělým hnojivem k jednotlivým rostlinám v rovině a svahu do 1:5 | t | 0.083 |  | 0 |  |  | základní |  | 0 | 0 | 0 | 0 | 0 | 4 | K | 0 |  |  |  | ROZPOCET | 0 | 0 | 0 | 0 | 0 | 1 | 0 | 4 | 235739187
| PP |  | Hnojení půdy nebo trávníku v rovině nebo na svahu do 1:5 umělým hnojivem s rozdělením k jednotlivým rostlinám | [14 empty] | PP | 0
| VV |  | "aplikace hydrogelu" (2750)*30/1000000 |  | 0.083 | [12 empty] | VV | 0 | 2 | True | 1 | ROZPOCET
11 | M | 251111110_D | půdní kondicionér/hydroabsorbent (aplikace půdního kondicionéru viz. TZ) | kg | 82.5 |  | 0 |  |  | základní |  | 0 | 1 | 82.5 | 0 | 0 | 8 | M | 0 |  |  |  | ROZPOCET | 0 | 0 | 0 | 0 | 0 | 1 | 0 | 4 | 519309089
| PP |  | hydrogel (bal. 25 kg) | [14 empty] | PP | 0
| VV |  | "k dřevinám jednotlivě; stromy cca 30g/ks; keře 30g/ks" ((2750)*30)/1000 |  | 82.5 | [12 empty] | VV | 0 | 2 | True | 1 | ROZPOCET
12 | K | 185802114 | Hnojení půdy umělým hnojivem k jednotlivým rostlinám v rovině a svahu do 1:5 | t | 0.138 |  | 0 | CS ÚRS 2023 02 |  | základní |  | 0 | 0 | 0 | 0 | 0 | 4 | K | 0 |  |  |  | ROZPOCET | 0 | 0 | 0 | 0 | 0 | 1 | 0 | 4 | -1771128264
| PP |  | Hnojení půdy nebo trávníku v rovině nebo na svahu do 1:5 umělým hnojivem s rozdělením k jednotlivým rostlinám | [14 empty] | PP | 0
| Online PSC |  | https://podminky.urs.cz/item/CS_URS_2023_02/185802114 | [14 empty] | Online PSC | 0
| VV |  | (2750)*50/1000000 |  | 0.138 | [12 empty] | VV | 0 | 2 | True | 1 | ROZPOCET
13 | M | 25191155_D | hnojivo průmyslové | kg | 137.5 |  | 0 | CS ÚRS 2023 02 |  | základní |  | 0 | 0.001 | 0.1375 | 0 | 0 | 8 | M | 0 |  |  |  | ROZPOCET | 0 | 0 | 0 | 0 | 0 | 1 | 0 | 4 | 971695700
| PP |  | hnojivo průmyslové | [14 empty] | PP | 0
| VV |  | "k dřevinám jednotlivě; stromy cca 50g/ks; keře 50g/ks" (2750)*50/1000 |  | 137.5 | [12 empty] | VV | 0 | 2 | True | 1 | ROZPOCET
14 | K | 184102110 | Výsadba dřeviny s balem D do 0,1 m do jamky se zalitím v rovině a svahu do 1:5 | kus | 2280 |  | 0 | CS ÚRS 2023 02 |  | základní |  | 0 | 0 | 0 | 0 | 0 | 4 | K | 0 |  |  |  | ROZPOCET | 0 | 0 | 0 | 0 | 0 | 1 | 0 | 4 | -446132997
| PP |  | Výsadba dřeviny s balem do předem vyhloubené jamky se zalitím v rovině nebo na svahu do 1:5, při průměru balu do 100 mm | [14 empty] | PP | 0
| Online PSC |  | https://podminky.urs.cz/item/CS_URS_2023_02/184102110 | [14 empty] | Online PSC | 0
| VV |  | "keře podsadbové a keře výplňové" 1880+400 |  | 2280 | [12 empty] | VV | 0 | 2 | True | 1 | ROZPOCET
15 | K | 184102111 | Výsadba dřeviny s balem D přes 0,1 do 0,2 m do jamky se zalitím v rovině a svahu do 1:5 | kus | 470 |  | 0 | CS ÚRS 2023 02 |  | základní |  | 0 | 0 | 0 | 0 | 0 | 4 | K | 0 |  |  |  | ROZPOCET | 0 | 0 | 0 | 0 | 0 | 1 | 0 | 4 | -533648679
| PP |  | Výsadba dřeviny s balem do předem vyhloubené jamky se zalitím v rovině nebo na svahu do 1:5, při průměru balu přes 100 do 200 mm | [14 empty] | PP | 0
| Online PSC |  | https://podminky.urs.cz/item/CS_URS_2023_02/184102111 | [14 empty] | Online PSC | 0
| VV |  | "stromy listnaté do skupin; keře a stromovité keře" 330+140 |  | 470 | [12 empty] | VV | 0 | 2 | True | 1 | ROZPOCET
16 | M | 0265301_D | Carpinus betulus (habr obecný); 125-150 cm; KK | kus | 40 |  | 0 |  |  | základní |  | 0 | 0.0015 | 0.06 | 0 | 0 | 8 | M | 0 |  |  |  | ROZPOCET | 0 | 0 | 0 | 0 | 0 | 1 | 0 | 4 | 526196939
| PP |  | Carpinus betulus (habr obecný); 125-150 cm; KK | [14 empty] | PP | 0
17 | M | 0265303_D | Quercus petraea (dub zimní); 125-150 cm; KK | kus | 100 |  | 0 |  |  | základní |  | 0 | 0.0015 | 0.15 | 0 | 0 | 8 | M | 0 |  |  |  | ROZPOCET | 0 | 0 | 0 | 0 | 0 | 1 | 0 | 4 | 260495051
| PP |  | Quercus petraea (dub zimní); 125-150 cm; KK | [14 empty] | PP | 0
18 | M | 0265327_D | Quercus robur (dub letní); 125-150 cm; KK | kus | 90 |  | 0 |  |  | základní |  | 0 | 0.0015 | 0.135 | 0 | 0 | 8 | M | 0 |  |  |  | ROZPOCET | 0 | 0 | 0 | 0 | 0 | 1 | 0 | 4 | 2055756230
| PP |  | Quercus robur (dub letní); 125-150 cm; KK | [14 empty] | PP | 0
19 | M | 0265304_D | Sorbus torminalis (jeřáb břek); 125-150 cm; KK | kus | 40 |  | 0 |  |  | základní |  | 0 | 0.0015 | 0.06 | 0 | 0 | 8 | M | 0 |  |  |  | ROZPOCET | 0 | 0 | 0 | 0 | 0 | 1 | 0 | 4 | 2071945035
| PP |  | Sorbus torminalis (jeřáb břek); 125-150 cm; KK | [14 empty] | PP | 0
20 | M | 0265336_D | Tilia platyphyllos (lípa velkolistá); 125-150 cm; KK | kus | 60 |  | 0 |  |  | základní |  | 0 | 0.0015 | 0.09 | 0 | 0 | 8 | M | 0 |  |  |  | ROZPOCET | 0 | 0 | 0 | 0 | 0 | 1 | 0 | 4 | -211625679
| PP |  | Tilia platyphyllos (lípa velkolistá); 125-150 cm; KK | [14 empty] | PP | 0
21 | M | 0265320_D | Acer campestre (javor babyka); 125-150 cm; KK | kus | 60 |  | 0 |  |  | základní |  | 0 | 0.0015 | 0.09 | 0 | 0 | 8 | M | 0 |  |  |  | ROZPOCET | 0 | 0 | 0 | 0 | 0 | 1 | 0 | 4 | 1484317980
| PP |  | Acer campestre (javor babyka); 125-150 cm; KK | [14 empty] | PP | 0
22 | M | 0265322_D | Crateagus laevigata (hloh obecný); 125-150 cm; KK | kus | 40 |  | 0 |  |  | základní |  | 0 | 0.0015 | 0.06 | 0 | 0 | 8 | M | 0 |  |  |  | ROZPOCET | 0 | 0 | 0 | 0 | 0 | 1 | 0 | 4 | 895831519
| PP |  | Crateagus laevigata (hloh obecný); 125-150 cm; KK | [14 empty] | PP | 0
23 | M | 0265331_D | Prunus mahaleb (mahalebka obecná); 125-150 cm; KK | kus | 40 |  | 0 |  |  | základní |  | 0 | 0.0015 | 0.06 | 0 | 0 | 8 | M | 0 |  |  |  | ROZPOCET | 0 | 0 | 0 | 0 | 0 | 1 | 0 | 4 | 1223682098
| PP |  | Prunus mahaleb (mahalebka obecná); 125-150 cm; KK | [14 empty] | PP | 0
24 | M | 0265164_D | Prunus spinosa (trnka obecná); 40-60 cm; KK | kus | 240 |  | 0 |  |  | základní |  | 0 | 0.0012 | 0.288 | 0 | 0 | 8 | M | 0 |  |  |  | ROZPOCET | 0 | 0 | 0 | 0 | 0 | 1 | 0 | 4 | -898372760
| PP |  | Prunus spinosa (trnka obecná); 40-60 cm; KK | [14 empty] | PP | 0
25 | M | 0265161_D | Cornus sanguinea (svída obecná); 40-60 cm; KK | kus | 240 |  | 0 |  |  | základní |  | 0 | 0.0012 | 0.288 | 0 | 0 | 8 | M | 0 |  |  |  | ROZPOCET | 0 | 0 | 0 | 0 | 0 | 1 | 0 | 4 | 841048653
| PP |  | Cornus sanguinea (svída obecná); 40-60 cm; KK | [14 empty] | PP | 0
26 | M | 0265163_D | Lonicera xylosteum (zimolez obecný); 40-60 cm; KK | kus | 520 |  | 0 |  |  | základní |  | 0 | 0.0012 | 0.624 | 0 | 0 | 8 | M | 0 |  |  |  | ROZPOCET | 0 | 0 | 0 | 0 | 0 | 1 | 0 | 4 | 212281454
| PP |  | Lonicera xylosteum (zimolez obecný); 40-60 cm; KK | [14 empty] | PP | 0
27 | M | 0265162_D | Ligustrum vulgare (ptačí zob); 40-60 cm; KK | kus | 560 |  | 0 |  |  | základní |  | 0 | 0.0012 | 0.672 | 0 | 0 | 8 | M | 0 |  |  |  | ROZPOCET | 0 | 0 | 0 | 0 | 0 | 1 | 0 | 4 | 1743073237
| PP |  | Ligustrum vulgare (ptačí zob); 40-60 cm; KK | [14 empty] | PP | 0
28 | M | 0265165_D | Rosa canina (růže šípková); 40-60 cm; KK | kus | 320 |  | 0 |  |  | základní |  | 0 | 0.0012 | 0.384 | 0 | 0 | 8 | M | 0 |  |  |  | ROZPOCET | 0 | 0 | 0 | 0 | 0 | 1 | 0 | 4 | 101328882
| PP |  | Rosa canina (růže šípková); 40-60 cm; KK | [14 empty] | PP | 0
29 | M | 0265172_D | Euonymus europaeus (brslen evropský); 40-60 cm; KK | kus | 200 |  | 0 |  |  | základní |  | 0 | 0.0012 | 0.24 | 0 | 0 | 8 | M | 0 |  |  |  | ROZPOCET | 0 | 0 | 0 | 0 | 0 | 1 | 0 | 4 | 859561665
| PP |  | Euonymus europaeus (brslen evropský); 40-60 cm; KK | [14 empty] | PP | 0
30 | M | 0265168_D | Viburnum lantana (kalina tušalaj); 40-60 cm; KK | kus | 200 |  | 0 |  |  | základní |  | 0 | 0.0012 | 0.24 | 0 | 0 | 8 | M | 0 |  |  |  | ROZPOCET | 0 | 0 | 0 | 0 | 0 | 1 | 0 | 4 | 1809317863
| PP |  | Viburnum lantana (kalina tušalaj); 40-60 cm; KK | [14 empty] | PP | 0
31 | K | 184215112 | Ukotvení kmene dřevin v rovině nebo na svahu do 1:5 jedním kůlem D do 0,1 m dl přes 1 do 2 m | kus | 470 |  | 0 | CS ÚRS 2023 02 |  | základní |  | 0 | 5.2e-05 | 0.02444 | 0 | 0 | 4 | K | 0 |  |  |  | ROZPOCET | 0 | 0 | 0 | 0 | 0 | 1 | 0 | 4 | -957363257
| PP |  | Ukotvení dřeviny kůly v rovině nebo na svahu do 1:5 jedním kůlem, délky přes 1 do 2 m | [14 empty] | PP | 0
| Online PSC |  | https://podminky.urs.cz/item/CS_URS_2023_02/184215112 | [14 empty] | Online PSC | 0
| VV |  | "jen stromy a stromovité keře do skupin" 330+140 |  | 470 | [12 empty] | VV | 0 | 2 | True | 1 | ROZPOCET
32 | M | 60591253_d | kůl vyvazovací dřevěný impregnovaný D 8cm dl 1,5m | kus | 470 |  | 0 | CS ÚRS 2022 02 |  | základní |  | 0 | 0.00354 | 1.6638 | 0 | 0 | 8 | M | 0 |  |  |  | ROZPOCET | 0 | 0 | 0 | 0 | 0 | 1 | 0 | 4 | 1001200398
| PP |  | kůl vyvazovací dřevěný impregnovaný D 6cm dl 1,5m | [14 empty] | PP | 0
| VV |  | "lze použít i hranol odpovédající délky - kůl má především funkci signalizační viz TZ" | [14 empty] | VV | 0 | 1 | True | 0 | ROZPOCET
| VV |  | "jen stromy a stromovité keře do skupin" 330+140 |  | 470 | [12 empty] | VV | 0 | 2 | True | 0 | ROZPOCET
| VV |  | Součet |  | 470 | [12 empty] | VV | 0 | 4 | True | 1 | ROZPOCET
33 | K | 184813121 | Ochrana dřevin před okusem ručně pletivem v rovině a svahu do 1:5 | kus | 330 |  | 0 | CS ÚRS 2023 02 |  | základní |  | 0 | 0.0020824 | 0.68719 | 0 | 0 | 4 | K | 0 |  |  |  | ROZPOCET | 0 | 0 | 0 | 0 | 0 | 1 | 0 | 4 | 1247816264
| PP |  | Ochrana dřevin před okusem zvěří ručně v rovině nebo ve svahu do 1:5, pletivem, výšky do 2 m | [14 empty] | PP | 0
| Online PSC |  | https://podminky.urs.cz/item/CS_URS_2023_02/184813121 | [14 empty] | Online PSC | 0
34 | K | 184813133 | Ochrana listnatých dřevin do 70 cm před okusem chemickým nátěrem v rovině a svahu do 1:5 | 100 kus | 22.8 |  | 0 | CS ÚRS 2023 02 |  | základní |  | 0 | 0 | 0 | 0 | 0 | 4 | K | 0 |  |  |  | ROZPOCET | 0 | 0 | 0 | 0 | 0 | 1 | 0 | 4 | 840277772
| PP |  | Ochrana dřevin před okusem zvěří chemicky nátěrem, v rovině nebo ve svahu do 1:5 listnatých, výšky do 70 cm | [14 empty] | PP | 0
| Online PSC |  | https://podminky.urs.cz/item/CS_URS_2023_02/184813133 | [14 empty] | Online PSC | 0
| VV |  | (1880+400)/100 |  | 22.8 | [12 empty] | VV | 0 | 2 | True | 1 | ROZPOCET
35 | K | 184813134 | Ochrana listnatých dřevin přes 70 cm před okusem chemickým nátěrem v rovině a svahu do 1:5 | 100 kus | 1.4 |  | 0 | CS ÚRS 2023 02 |  | základní |  | 0 | 0 | 0 | 0 | 0 | 4 | K | 0 |  |  |  | ROZPOCET | 0 | 0 | 0 | 0 | 0 | 1 | 0 | 4 | -852430915
| PP |  | Ochrana dřevin před okusem zvěří chemicky nátěrem, v rovině nebo ve svahu do 1:5 listnatých, výšky přes 70 cm | [14 empty] | PP | 0
| Online PSC |  | https://podminky.urs.cz/item/CS_URS_2023_02/184813134 | [14 empty] | Online PSC | 0
| VV |  | (140)/100 |  | 1.4 | [12 empty] | VV | 0 | 2 | True | 1 | ROZPOCET
36 | K | 184911421 | Mulčování rostlin kůrou tl do 0,1 m v rovině a svahu do 1:5 | m2 | 1721 |  | 0 | CS ÚRS 2023 02 |  | základní |  | 0 | 0 | 0 | 0 | 0 | 4 | K | 0 |  |  |  | ROZPOCET | 0 | 0 | 0 | 0 | 0 | 1 | 0 | 4 | -1753997710
| PP |  | Mulčování vysazených rostlin mulčovací kůrou, tl. do 100 mm v rovině nebo na svahu do 1:5 | [14 empty] | PP | 0
| Online PSC |  | https://podminky.urs.cz/item/CS_URS_2023_02/184911421 | [14 empty] | Online PSC | 0
37 | M | 103911001_R | štěpka mulčovací VL | m3 | 172.1 |  | 0 |  |  | základní |  | 0 | 0.2 | 34.42 | 0 | 0 | 8 | M | 0 |  |  |  | ROZPOCET | 0 | 0 | 0 | 0 | 0 | 1 | 0 | 4 | -1696762902
| PP |  | štěpka mulčovací VL | [14 empty] | PP | 0
| VV |  | 1721/10 |  | 172.1 | [12 empty] | VV | 0 | 2 | True | 1 | ROZPOCET
38 | K | 185804312 | Zalití rostlin vodou plocha přes 20 m2 | m3 | 36.9 |  | 0 | CS ÚRS 2023 02 |  | základní |  | 0 | 0 | 0 | 0 | 0 | 4 | K | 0 |  |  |  | ROZPOCET | 0 | 0 | 0 | 0 | 0 | 1 | 0 | 4 | -1228138106
| PP |  | Zalití rostlin vodou plochy záhonů jednotlivě přes 20 m2 | [14 empty] | PP | 0
| Online PSC |  | https://podminky.urs.cz/item/CS_URS_2023_02/185804312 | [14 empty] | Online PSC | 0
| VV |  | "stromy 15l a keře 5l (2x)" ((330+140)*0,015+(1880+400)*0,005)*2 |  | 36.9 | [12 empty] | VV | 0 | 2 | True | 1 | ROZPOCET
39 | K | 185851121 | Dovoz vody pro zálivku rostlin za vzdálenost do 1000 m | m3 | 36.9 |  | 0 | CS ÚRS 2023 02 |  | základní |  | 0 | 0 | 0 | 0 | 0 | 4 | K | 0 |  |  |  | ROZPOCET | 0 | 0 | 0 | 0 | 0 | 1 | 0 | 4 | -248622223
| PP |  | Dovoz vody pro zálivku rostlin na vzdálenost do 1000 m | [14 empty] | PP | 0
| Online PSC |  | https://podminky.urs.cz/item/CS_URS_2023_02/185851121 | [14 empty] | Online PSC | 0
40 | K | 185851129 | Příplatek k dovozu vody pro zálivku rostlin do 1000 m ZKD 1000 m | m3 | 73.8 |  | 0 | CS ÚRS 2023 02 |  | základní |  | 0 | 0 | 0 | 0 | 0 | 4 | K | 0 |  |  |  | ROZPOCET | 0 | 0 | 0 | 0 | 0 | 1 | 0 | 4 | -2064897509
| PP |  | Dovoz vody pro zálivku rostlin Příplatek k ceně za každých dalších i započatých 1000 m | [14 empty] | PP | 0
| Online PSC |  | https://podminky.urs.cz/item/CS_URS_2023_02/185851129 | [14 empty] | Online PSC | 0
| VV |  | "+ 2km"2*36,9 |  | 73.8 | [12 empty] | VV | 0 | 2 | True | 1 | ROZPOCET
41 | K | 348951250_R | Oplocení kultur v 1,6 m s drátěným pletivem | m | 965 |  | 0 |  |  | základní |  | 0 | 0.00682 | 6.5813 | 0 | 0 | 4 | K | 0 |  |  |  | ROZPOCET | 0 | 0 | 0 | 0 | 0 | 1 | 0 | 4 | -271359963
| PP |  | Osazení oplocení lesních kultur včetně dřevěných kůlů průměru do 120 mm, v osové vzdálenosti 3 m (kůly hoblované, nebo štípaná z tvrdého dřeva) v oplocení výšky 1,6 m s drátěným pletivem | [14 empty] | PP | 0
| VV |  | "v rozích a u bran, budou kůly zavětrované" | [14 empty] | VV | 0 | 1 | True | 0 | ROZPOCET
| VV |  | "hoblované kůly lze nahradit štípanými kůly z tvrdého dřeva (akát, dub), lesnické pletivo výšky 1,6 m" 965 |  | 965 | [12 empty] | VV | 0 | 2 | True | 0 | ROZPOCET
| VV |  | Součet |  | 965 | [12 empty] | VV | 0 | 4 | True | 1 | ROZPOCET
42 | K | 348952262 | Osazení vrat z plotových tyček výšky do 1,5 m plochy do 10 m2 | m | 24 |  | 0 | CS ÚRS 2023 02 |  | základní |  | 0 | 0.0038785 | 0.093084 | 0 | 0 | 4 | K | 0 |  |  |  | ROZPOCET | 0 | 0 | 0 | 0 | 0 | 1 | 0 | 4 | 726968333
| PP |  | Osazení oplocení lesních kultur vrata z plotových tyček výšky do 1,5 m plochy přes 2 do 10 m2 | [14 empty] | PP | 0
| Online PSC |  | https://podminky.urs.cz/item/CS_URS_2023_02/348952262 | [14 empty] | Online PSC | 0
| VV |  | "1ks bran šířky cca 4m" 6*4 |  | 24 | [12 empty] | VV | 0 | 2 | True | 1 | ROZPOCET
43 | K | R konstrukce | Přelez tvaru "A" z dřevěných kuláčů přes oplocenku u každé brány v 1,6 m; zřízení, včetně materiálu | ks | 4 |  | 0 |  |  | základní |  | 0 | 0.07417 | 0.29668 | 0 | 0 | 4 | K | 0 |  |  |  | ROZPOCET | 0 | 0 | 0 | 0 | 0 | 1 | 0 | 4 | -2035472653
| PP |  | Přelez tvaru "A" z dřevěných kuláčů přes oplocenku u každé brány v 1,6 m; zřízení, včetně materiálu | [14 empty] | PP | 0
44 | K | 998231311 | Přesun hmot pro sadovnické a krajinářské úpravy vodorovně do 5000 m | t | 130.142 |  | 0 | CS ÚRS 2023 02 |  | základní |  | 0 | 0 | 0 | 0 | 0 | 4 | K | 0 |  |  |  | ROZPOCET | 0 | 0 | 0 | 0 | 0 | 1 | 0 | 4 | 2038615742
| PP |  | Přesun hmot pro sadovnické a krajinářské úpravy - strojně dopravní vzdálenost do 5000 m | [14 empty] | PP | 0
| Online PSC |  | https://podminky.urs.cz/item/CS_URS_2023_02/998231311 | [14 empty] | Online PSC | 0

## SO-031 - 1. rok pěstební ...
{5bd0c365-c380-4c5e-a41f-fd5954e58782}
2
| KRYCÍ LIST SOUPISU PRACÍ | [7 empty] | v --- níže se nacházejí doplnkové a pomocné údaje k sestavám --- v | [8 empty] | False
Stavba:
Založení prvků IP, větrolamů v k.ú. Přibice
Objekt:
SO-03 - Větrolam V28-2
Soupis:
SO-031 - 1. rok pěstební péče
| KSO: |  | 823 2 |  |  | CC-CZ:
| Místo: |  | Přibice |  |  | Datum: | 25. 9. 2023
| Zadavatel: |  |  |  |  | IČ:
|  | Ocec Přibice |  |  |  | DIČ:
| Uchazeč: |  |  |  |  | IČ: | Vyplň údaj
|  | Vyplň údaj |  |  |  | DIČ: | Vyplň údaj
| Projektant: |  |  |  |  | IČ: | 41601483
|  | AGROPROJEKT PSO s.r.o. |  |  |  | DIČ:
| Zpracovatel: |  |  |  |  | IČ: | 41601483
|  | Agroprojekt PSO s.r.o. |  |  |  | DIČ:
Poznámka:
| Cena bez DPH | [5 empty] | 0
|  |  | Základ daně |  |  | Sazba daně | Výše daně
| DPH | základní | 0 |  |  | 21% | 0
|  | snížená | 0 |  |  | 15% | 0
|  | zákl. přenesená | 0 |  |  | 21% | 0
|  | sníž. přenesená | 0 |  |  | 15% | 0
|  | nulová | 0 |  |  | 0% | 0
| Cena s DPH |  |  | v | CZK |  | 0
REKAPITULACE ČLENĚNÍ SOUPISU PRACÍ
Stavba:
Založení prvků IP, větrolamů v k.ú. Přibice
Objekt:
SO-03 - Větrolam V28-2
Soupis:
SO-031 - 1. rok pěstební péče
Místo: |  |  | Přibice |  |  | Datum: | 25. 9. 2023
Zadavatel: |  |  | Ocec Přibice |  |  | Projektant: | AGROPROJEKT PSO s.r.o.
Uchazeč: |  |  | Vyplň údaj |  |  | Zpracovatel: | Agroprojekt PSO s.r.o.
Kód dílu - Popis | [6 empty] | Cena celkem [CZK]
Náklady stavby celkem | [6 empty] | 0 | [11 empty] | -1
SOUPIS PRACÍ
Stavba:
Založení prvků IP, větrolamů v k.ú. Přibice
Objekt:
SO-03 - Větrolam V28-2
Soupis:
SO-031 - 1. rok pěstební péče
Místo: |  |  | Přibice |  |  | Datum: | 25. 9. 2023
Zadavatel: |  |  | Ocec Přibice |  |  | Projektant: | AGROPROJEKT PSO s.r.o.
Uchazeč: |  |  | Vyplň údaj |  |  | Zpracovatel: | Agroprojekt PSO s.r.o.
PČ | Typ | Kód | Popis | MJ | Množství | J.cena [CZK] | Cena celkem [CZK] | Cenová soustava |  | DPH | J. Nh [h] | Nh celkem [h] | J. hmotnost [t] | Hmotnost celkem [t] | J. suť [t] | Suť Celkem [t]
Náklady soupisu celkem | [6 empty] | 0 |  |  |  |  | 0 |  | 0.0066 |  | 0 |  | D | -1 | [10 empty] | 0
1 | K | 184808211 | Ochrana sazenic proti škodám zvěří nátěrem nebo postřikem | kus | 2420 |  | 0 | CS ÚRS 2023 02 |  | základní |  | 0 | 0 | 0 | 0 | 0 | 4 | K | 0 |  |  |  | ROZPOCET | 0 | 0 | 0 | 0 | 0 | 1 | 0 | 4 | -1889656160
| PP |  | Ochrana sazenic proti škodám zvěří nátěrem nebo postřikem ochranným prostředkem | [14 empty] | PP | 0
| Online PSC |  | https://podminky.urs.cz/item/CS_URS_2023_02/184808211 | [14 empty] | Online PSC | 0
| VV |  | "1x ročně" 140+1880+400 |  | 2420 | [12 empty] | VV | 0 | 2 | True | 1 | ROZPOCET
2 | K | 184851256 | Strojní ožínání sazenic celoplošné sklon do 1:5 střední viditelnost a v buřeně od 30 do 60 cm | ha | 1.503 |  | 0 | CS ÚRS 2023 02 |  | základní |  | 0 | 0 | 0 | 0 | 0 | 4 | K | 0 |  |  |  | ROZPOCET | 0 | 0 | 0 | 0 | 0 | 1 | 0 | 4 | 1099929112
| PP |  | Strojní ožínání sazenic celoplošné sklon do 1:5 při viditelnosti střední, výšky od 30 do 60 cm | [14 empty] | PP | 0
| Online PSC |  | https://podminky.urs.cz/item/CS_URS_2023_02/184851256 | [14 empty] | Online PSC | 0
| VV |  | "ožínání, případně kosení, plošných výsadeb (včetně okrajů vně plotu) 3x ročně" 5009*3*0,0001 |  | 1.503 | [12 empty] | VV | 0 | 2 | True | 1 | ROZPOCET
3 | K | 184911111 | Znovuuvázání dřeviny ke kůlům | kus | 330 |  | 0 | CS ÚRS 2023 02 |  | základní |  | 0 | 2e-05 | 0.0066 | 0 | 0 | 4 | K | 0 |  |  |  | ROZPOCET | 0 | 0 | 0 | 0 | 0 | 1 | 0 | 4 | 1924043162
| PP |  | Znovuuvázání dřeviny jedním úvazkem ke stávajícímu kůlu | [14 empty] | PP | 0
| Online PSC |  | https://podminky.urs.cz/item/CS_URS_2023_02/184911111 | [14 empty] | Online PSC | 0
| VV |  | "včetně kontroly a oprav oplocenek nejméně 1x ročně" | [14 empty] | VV | 0 | 1 | True | 0 | ROZPOCET
| VV |  | "včetně kontroly chrániček nejméně 1x ročně" 330 |  | 330 | [12 empty] | VV | 0 | 2 | True | 1 | ROZPOCET
4 | K | 185804214 | Vypletí záhonu dřevin ve skupinách s naložením a odvozem odpadu do 20 km v rovině a svahu do 1:5 | m2 | 1721 |  | 0 | CS ÚRS 2023 02 |  | základní |  | 0 | 0 | 0 | 0 | 0 | 4 | K | 0 |  |  |  | ROZPOCET | 0 | 0 | 0 | 0 | 0 | 1 | 0 | 4 | -1366744921
| PP |  | Vypletí v rovině nebo na svahu do 1:5 dřevin ve skupinách | [14 empty] | PP | 0
| Online PSC |  | https://podminky.urs.cz/item/CS_URS_2023_02/185804214 | [14 empty] | Online PSC | 0
| VV |  | "mulčovaná plocha" 1721 |  | 1721 | [12 empty] | VV | 0 | 2 | True | 1 | ROZPOCET
5 | K | 185804312 | Zalití rostlin vodou plocha přes 20 m2 | m3 | 184.5 |  | 0 | CS ÚRS 2023 02 |  | základní |  | 0 | 0 | 0 | 0 | 0 | 4 | K | 0 |  |  |  | ROZPOCET | 0 | 0 | 0 | 0 | 0 | 1 | 0 | 4 | 1773893584
| PP |  | Zalití rostlin vodou plochy záhonů jednotlivě přes 20 m2 | [14 empty] | PP | 0
| Online PSC |  | https://podminky.urs.cz/item/CS_URS_2023_02/185804312 | [14 empty] | Online PSC | 0
| VV |  | "stromy a keř. stromy 15l a keře 5l (10x)" ((330+140)*0,015+(1880+400)*0,005)*10 |  | 184.5 | [12 empty] | VV | 0 | 2 | True | 1 | ROZPOCET
6 | K | 185851121 | Dovoz vody pro zálivku rostlin za vzdálenost do 1000 m | m3 | 184.5 |  | 0 | CS ÚRS 2023 02 |  | základní |  | 0 | 0 | 0 | 0 | 0 | 4 | K | 0 |  |  |  | ROZPOCET | 0 | 0 | 0 | 0 | 0 | 1 | 0 | 4 | -1763649543
| PP |  | Dovoz vody pro zálivku rostlin na vzdálenost do 1000 m | [14 empty] | PP | 0
| Online PSC |  | https://podminky.urs.cz/item/CS_URS_2023_02/185851121 | [14 empty] | Online PSC | 0
7 | K | 185851129 | Příplatek k dovozu vody pro zálivku rostlin do 1000 m ZKD 1000 m | m3 | 369 |  | 0 | CS ÚRS 2023 02 |  | základní |  | 0 | 0 | 0 | 0 | 0 | 4 | K | 0 |  |  |  | ROZPOCET | 0 | 0 | 0 | 0 | 0 | 1 | 0 | 4 | -1958850096
| PP |  | Dovoz vody pro zálivku rostlin Příplatek k ceně za každých dalších i započatých 1000 m | [14 empty] | PP | 0
| Online PSC |  | https://podminky.urs.cz/item/CS_URS_2023_02/185851129 | [14 empty] | Online PSC | 0
| VV |  | "+ 2km" 2*184,5 |  | 369 | [12 empty] | VV | 0 | 2 | True | 1 | ROZPOCET

## SO-032 - 2. rok pěstební ...
{0a92da15-3b3c-470e-9f14-e46f0be9eb90}
2
| KRYCÍ LIST SOUPISU PRACÍ | [7 empty] | v --- níže se nacházejí doplnkové a pomocné údaje k sestavám --- v | [8 empty] | False
Stavba:
Založení prvků IP, větrolamů v k.ú. Přibice
Objekt:
SO-03 - Větrolam V28-2
Soupis:
SO-032 - 2. rok pěstební péče
| KSO: |  | 823 2 |  |  | CC-CZ:
| Místo: |  | Přibice |  |  | Datum: | 25. 9. 2023
| Zadavatel: |  |  |  |  | IČ:
|  | Ocec Přibice |  |  |  | DIČ:
| Uchazeč: |  |  |  |  | IČ: | Vyplň údaj
|  | Vyplň údaj |  |  |  | DIČ: | Vyplň údaj
| Projektant: |  |  |  |  | IČ: | 41601483
|  | AGROPROJEKT PSO s.r.o. |  |  |  | DIČ:
| Zpracovatel: |  |  |  |  | IČ: | 41601483
|  | Agroprojekt PSO s.r.o. |  |  |  | DIČ:
Poznámka:
| Cena bez DPH | [5 empty] | 0
|  |  | Základ daně |  |  | Sazba daně | Výše daně
| DPH | základní | 0 |  |  | 21% | 0
|  | snížená | 0 |  |  | 15% | 0
|  | zákl. přenesená | 0 |  |  | 21% | 0
|  | sníž. přenesená | 0 |  |  | 15% | 0
|  | nulová | 0 |  |  | 0% | 0
| Cena s DPH |  |  | v | CZK |  | 0
REKAPITULACE ČLENĚNÍ SOUPISU PRACÍ
Stavba:
Založení prvků IP, větrolamů v k.ú. Přibice
Objekt:
SO-03 - Větrolam V28-2
Soupis:
SO-032 - 2. rok pěstební péče
Místo: |  |  | Přibice |  |  | Datum: | 25. 9. 2023
Zadavatel: |  |  | Ocec Přibice |  |  | Projektant: | AGROPROJEKT PSO s.r.o.
Uchazeč: |  |  | Vyplň údaj |  |  | Zpracovatel: | Agroprojekt PSO s.r.o.
Kód dílu - Popis | [6 empty] | Cena celkem [CZK]
Náklady stavby celkem | [6 empty] | 0 | [11 empty] | -1
SOUPIS PRACÍ
Stavba:
Založení prvků IP, větrolamů v k.ú. Přibice
Objekt:
SO-03 - Větrolam V28-2
Soupis:
SO-032 - 2. rok pěstební péče
Místo: |  |  | Přibice |  |  | Datum: | 25. 9. 2023
Zadavatel: |  |  | Ocec Přibice |  |  | Projektant: | AGROPROJEKT PSO s.r.o.
Uchazeč: |  |  | Vyplň údaj |  |  | Zpracovatel: | Agroprojekt PSO s.r.o.
PČ | Typ | Kód | Popis | MJ | Množství | J.cena [CZK] | Cena celkem [CZK] | Cenová soustava |  | DPH | J. Nh [h] | Nh celkem [h] | J. hmotnost [t] | Hmotnost celkem [t] | J. suť [t] | Suť Celkem [t]
Náklady soupisu celkem | [6 empty] | 0 |  |  |  |  | 0 |  | 0.0066 |  | 0 |  | D | -1 | [10 empty] | 0
1 | K | 184808211 | Ochrana sazenic proti škodám zvěří nátěrem nebo postřikem | kus | 2420 |  | 0 | CS ÚRS 2023 02 |  | základní |  | 0 | 0 | 0 | 0 | 0 | 4 | K | 0 |  |  |  | ROZPOCET | 0 | 0 | 0 | 0 | 0 | 1 | 0 | 4 | -910227949
| PP |  | Ochrana sazenic proti škodám zvěří nátěrem nebo postřikem ochranným prostředkem | [14 empty] | PP | 0
| Online PSC |  | https://podminky.urs.cz/item/CS_URS_2023_02/184808211 | [14 empty] | Online PSC | 0
| VV |  | "1x ročně" 140+1880+400 |  | 2420 | [12 empty] | VV | 0 | 2 | True | 1 | ROZPOCET
2 | K | 184851256 | Strojní ožínání sazenic celoplošné sklon do 1:5 střední viditelnost a v buřeně od 30 do 60 cm | ha | 1.002 |  | 0 | CS ÚRS 2023 02 |  | základní |  | 0 | 0 | 0 | 0 | 0 | 4 | K | 0 |  |  |  | ROZPOCET | 0 | 0 | 0 | 0 | 0 | 1 | 0 | 4 | 2067291842
| PP |  | Strojní ožínání sazenic celoplošné sklon do 1:5 při viditelnosti střední, výšky od 30 do 60 cm | [14 empty] | PP | 0
| Online PSC |  | https://podminky.urs.cz/item/CS_URS_2023_02/184851256 | [14 empty] | Online PSC | 0
| VV |  | "ožínání, případně kosení, plošných výsadeb (včetně okrajů vně plotu) 2x ročně" 5009*2*0,0001 |  | 1.002 | [12 empty] | VV | 0 | 2 | True | 1 | ROZPOCET
3 | K | 184911111 | Znovuuvázání dřeviny ke kůlům | kus | 330 |  | 0 | CS ÚRS 2023 02 |  | základní |  | 0 | 2e-05 | 0.0066 | 0 | 0 | 4 | K | 0 |  |  |  | ROZPOCET | 0 | 0 | 0 | 0 | 0 | 1 | 0 | 4 | -1045577913
| PP |  | Znovuuvázání dřeviny jedním úvazkem ke stávajícímu kůlu | [14 empty] | PP | 0
| Online PSC |  | https://podminky.urs.cz/item/CS_URS_2023_02/184911111 | [14 empty] | Online PSC | 0
| VV |  | "včetně kontroly a oprav oplocenek nejméně 1x ročně" | [14 empty] | VV | 0 | 1 | True | 0 | ROZPOCET
| VV |  | "včetně kontroly chrániček nejméně 1x ročně" 330 |  | 330 | [12 empty] | VV | 0 | 2 | True | 1 | ROZPOCET
4 | K | 185804312 | Zalití rostlin vodou plocha přes 20 m2 | m3 | 110.7 |  | 0 | CS ÚRS 2023 02 |  | základní |  | 0 | 0 | 0 | 0 | 0 | 4 | K | 0 |  |  |  | ROZPOCET | 0 | 0 | 0 | 0 | 0 | 1 | 0 | 4 | 1348245772
| PP |  | Zalití rostlin vodou plochy záhonů jednotlivě přes 20 m2 | [14 empty] | PP | 0
| Online PSC |  | https://podminky.urs.cz/item/CS_URS_2023_02/185804312 | [14 empty] | Online PSC | 0
| VV |  | "stromy a keř. stromy 15l a keře 5l (6x)" ((330+140)*0,015+(1880+400)*0,005)*6 |  | 110.7 | [12 empty] | VV | 0 | 2 | True | 1 | ROZPOCET
5 | K | 185851121 | Dovoz vody pro zálivku rostlin za vzdálenost do 1000 m | m3 | 110.7 |  | 0 | CS ÚRS 2023 02 |  | základní |  | 0 | 0 | 0 | 0 | 0 | 4 | K | 0 |  |  |  | ROZPOCET | 0 | 0 | 0 | 0 | 0 | 1 | 0 | 4 | 1189585547
| PP |  | Dovoz vody pro zálivku rostlin na vzdálenost do 1000 m | [14 empty] | PP | 0
| Online PSC |  | https://podminky.urs.cz/item/CS_URS_2023_02/185851121 | [14 empty] | Online PSC | 0
6 | K | 185851129 | Příplatek k dovozu vody pro zálivku rostlin do 1000 m ZKD 1000 m | m3 | 221.4 |  | 0 | CS ÚRS 2023 02 |  | základní |  | 0 | 0 | 0 | 0 | 0 | 4 | K | 0 |  |  |  | ROZPOCET | 0 | 0 | 0 | 0 | 0 | 1 | 0 | 4 | -1487402003
| PP |  | Dovoz vody pro zálivku rostlin Příplatek k ceně za každých dalších i započatých 1000 m | [14 empty] | PP | 0
| Online PSC |  | https://podminky.urs.cz/item/CS_URS_2023_02/185851129 | [14 empty] | Online PSC | 0
| VV |  | "+ 2km" 2*110,7 |  | 221.4 | [12 empty] | VV | 0 | 2 | True | 1 | ROZPOCET

## SO-033 - 3. rok pěstební ...
{b5a5dcf9-0978-4836-8a36-09b26bc01dcf}
2
| KRYCÍ LIST SOUPISU PRACÍ | [7 empty] | v --- níže se nacházejí doplnkové a pomocné údaje k sestavám --- v | [8 empty] | False
Stavba:
Založení prvků IP, větrolamů v k.ú. Přibice
Objekt:
SO-03 - Větrolam V28-2
Soupis:
SO-033 - 3. rok pěstební péče
| KSO: |  | 823 2 |  |  | CC-CZ:
| Místo: |  | Přibice |  |  | Datum: | 25. 9. 2023
| Zadavatel: |  |  |  |  | IČ:
|  | Ocec Přibice |  |  |  | DIČ:
| Uchazeč: |  |  |  |  | IČ: | Vyplň údaj
|  | Vyplň údaj |  |  |  | DIČ: | Vyplň údaj
| Projektant: |  |  |  |  | IČ: | 41601483
|  | AGROPROJEKT PSO s.r.o. |  |  |  | DIČ:
| Zpracovatel: |  |  |  |  | IČ: | 41601483
|  | Agroprojekt PSO s.r.o. |  |  |  | DIČ:
Poznámka:
| Cena bez DPH | [5 empty] | 0
|  |  | Základ daně |  |  | Sazba daně | Výše daně
| DPH | základní | 0 |  |  | 21% | 0
|  | snížená | 0 |  |  | 15% | 0
|  | zákl. přenesená | 0 |  |  | 21% | 0
|  | sníž. přenesená | 0 |  |  | 15% | 0
|  | nulová | 0 |  |  | 0% | 0
| Cena s DPH |  |  | v | CZK |  | 0
REKAPITULACE ČLENĚNÍ SOUPISU PRACÍ
Stavba:
Založení prvků IP, větrolamů v k.ú. Přibice
Objekt:
SO-03 - Větrolam V28-2
Soupis:
SO-033 - 3. rok pěstební péče
Místo: |  |  | Přibice |  |  | Datum: | 25. 9. 2023
Zadavatel: |  |  | Ocec Přibice |  |  | Projektant: | AGROPROJEKT PSO s.r.o.
Uchazeč: |  |  | Vyplň údaj |  |  | Zpracovatel: | Agroprojekt PSO s.r.o.
Kód dílu - Popis | [6 empty] | Cena celkem [CZK]
Náklady stavby celkem | [6 empty] | 0 | [11 empty] | -1
SOUPIS PRACÍ
Stavba:
Založení prvků IP, větrolamů v k.ú. Přibice
Objekt:
SO-03 - Větrolam V28-2
Soupis:
SO-033 - 3. rok pěstební péče
Místo: |  |  | Přibice |  |  | Datum: | 25. 9. 2023
Zadavatel: |  |  | Ocec Přibice |  |  | Projektant: | AGROPROJEKT PSO s.r.o.
Uchazeč: |  |  | Vyplň údaj |  |  | Zpracovatel: | Agroprojekt PSO s.r.o.
PČ | Typ | Kód | Popis | MJ | Množství | J.cena [CZK] | Cena celkem [CZK] | Cenová soustava |  | DPH | J. Nh [h] | Nh celkem [h] | J. hmotnost [t] | Hmotnost celkem [t] | J. suť [t] | Suť Celkem [t]
Náklady soupisu celkem | [6 empty] | 0 |  |  |  |  | 0 |  | 0.0066 |  | 0 |  | D | -1 | [10 empty] | 0
1 | K | 184808211 | Ochrana sazenic proti škodám zvěří nátěrem nebo postřikem | kus | 2420 |  | 0 | CS ÚRS 2023 02 |  | základní |  | 0 | 0 | 0 | 0 | 0 | 4 | K | 0 |  |  |  | ROZPOCET | 0 | 0 | 0 | 0 | 0 | 1 | 0 | 4 | -1662457424
| PP |  | Ochrana sazenic proti škodám zvěří nátěrem nebo postřikem ochranným prostředkem | [14 empty] | PP | 0
| Online PSC |  | https://podminky.urs.cz/item/CS_URS_2023_02/184808211 | [14 empty] | Online PSC | 0
| VV |  | "1x ročně" 140+1880+400 |  | 2420 | [12 empty] | VV | 0 | 2 | True | 1 | ROZPOCET
2 | K | 184851256 | Strojní ožínání sazenic celoplošné sklon do 1:5 střední viditelnost a v buřeně od 30 do 60 cm | ha | 1.002 |  | 0 | CS ÚRS 2023 02 |  | základní |  | 0 | 0 | 0 | 0 | 0 | 4 | K | 0 |  |  |  | ROZPOCET | 0 | 0 | 0 | 0 | 0 | 1 | 0 | 4 | -1608369415
| PP |  | Strojní ožínání sazenic celoplošné sklon do 1:5 při viditelnosti střední, výšky od 30 do 60 cm | [14 empty] | PP | 0
| Online PSC |  | https://podminky.urs.cz/item/CS_URS_2023_02/184851256 | [14 empty] | Online PSC | 0
| VV |  | "ožínání, případně kosení, plošných výsadeb (včetně okrajů vně plotu) 2x ročně" 5009*2*0,0001 |  | 1.002 | [12 empty] | VV | 0 | 2 | True | 1 | ROZPOCET
3 | K | 184911111 | Znovuuvázání dřeviny ke kůlům | kus | 330 |  | 0 | CS ÚRS 2023 02 |  | základní |  | 0 | 2e-05 | 0.0066 | 0 | 0 | 4 | K | 0 |  |  |  | ROZPOCET | 0 | 0 | 0 | 0 | 0 | 1 | 0 | 4 | -54823953
| PP |  | Znovuuvázání dřeviny jedním úvazkem ke stávajícímu kůlu | [14 empty] | PP | 0
| Online PSC |  | https://podminky.urs.cz/item/CS_URS_2023_02/184911111 | [14 empty] | Online PSC | 0
| VV |  | "včetně kontroly a oprav oplocenek nejméně 1x ročně" | [14 empty] | VV | 0 | 1 | True | 0 | ROZPOCET
| VV |  | "včetně kontroly chrániček nejméně 1x ročně" 330 |  | 330 | [12 empty] | VV | 0 | 2 | True | 1 | ROZPOCET
4 | K | 185804312 | Zalití rostlin vodou plocha přes 20 m2 | m3 | 36.9 |  | 0 | CS ÚRS 2023 02 |  | základní |  | 0 | 0 | 0 | 0 | 0 | 4 | K | 0 |  |  |  | ROZPOCET | 0 | 0 | 0 | 0 | 0 | 1 | 0 | 4 | -2114654789
| PP |  | Zalití rostlin vodou plochy záhonů jednotlivě přes 20 m2 | [14 empty] | PP | 0
| Online PSC |  | https://podminky.urs.cz/item/CS_URS_2023_02/185804312 | [14 empty] | Online PSC | 0
| VV |  | "stromy a keř. stromy 15l a keře 5l (2x)" ((330+140)*0,015+(1880+400)*0,005)*2 |  | 36.9 | [12 empty] | VV | 0 | 2 | True | 1 | ROZPOCET
5 | K | 185851121 | Dovoz vody pro zálivku rostlin za vzdálenost do 1000 m | m3 | 36.9 |  | 0 | CS ÚRS 2023 02 |  | základní |  | 0 | 0 | 0 | 0 | 0 | 4 | K | 0 |  |  |  | ROZPOCET | 0 | 0 | 0 | 0 | 0 | 1 | 0 | 4 | 363333143
| PP |  | Dovoz vody pro zálivku rostlin na vzdálenost do 1000 m | [14 empty] | PP | 0
| Online PSC |  | https://podminky.urs.cz/item/CS_URS_2023_02/185851121 | [14 empty] | Online PSC | 0
6 | K | 185851129 | Příplatek k dovozu vody pro zálivku rostlin do 1000 m ZKD 1000 m | m3 | 73.8 |  | 0 | CS ÚRS 2023 02 |  | základní |  | 0 | 0 | 0 | 0 | 0 | 4 | K | 0 |  |  |  | ROZPOCET | 0 | 0 | 0 | 0 | 0 | 1 | 0 | 4 | 477819793
| PP |  | Dovoz vody pro zálivku rostlin Příplatek k ceně za každých dalších i započatých 1000 m | [14 empty] | PP | 0
| Online PSC |  | https://podminky.urs.cz/item/CS_URS_2023_02/185851129 | [14 empty] | Online PSC | 0
| VV |  | "+ 2km" 2*36,9 |  | 73.8 | [12 empty] | VV | 0 | 2 | True | 1 | ROZPOCET
7 | K | 184806111 | Řez stromů netrnitých průklestem D koruny do 2 m | kus | 110 |  | 0 | CS ÚRS 2023 02 |  | základní |  | 0 | 0 | 0 | 0 | 0 | 4 | K | 0 |  |  |  | ROZPOCET | 0 | 0 | 0 | 0 | 0 | 1 | 0 | 4 | -567401143
| PP |  | Řez stromů, keřů nebo růží průklestem stromů netrnitých, o průměru koruny do 2 m | [14 empty] | PP | 0
| Online PSC |  | https://podminky.urs.cz/item/CS_URS_2023_02/184806111 | [14 empty] | Online PSC | 0
| VV |  | "stromy podle potřeby; cca 1/3" (330)/3 |  | 110 | [12 empty] | VV | 0 | 2 | True | 1 | ROZPOCET

## VRN - Vedlejší rozpočtové...
{06003d57-5b99-49a2-9047-45f5c0af5d2e}
2
| KRYCÍ LIST SOUPISU PRACÍ | [7 empty] | v --- níže se nacházejí doplnkové a pomocné údaje k sestavám --- v | [8 empty] | False
Stavba:
Založení prvků IP, větrolamů v k.ú. Přibice
Objekt:
VRN - Vedlejší rozpočtové náklady
| KSO: |  | 823 2 |  |  | CC-CZ:
| Místo: |  | Přibice |  |  | Datum: | 25. 9. 2023
| Zadavatel: |  |  |  |  | IČ:
|  | Ocec Přibice |  |  |  | DIČ:
| Uchazeč: |  |  |  |  | IČ: | Vyplň údaj
|  | Vyplň údaj |  |  |  | DIČ: | Vyplň údaj
| Projektant: |  |  |  |  | IČ: | 41601483
|  | AGROPROJEKT PSO s.r.o. |  |  |  | DIČ:
| Zpracovatel: |  |  |  |  | IČ: | 41601483
|  | Agroprojekt PSO s.r.o. |  |  |  | DIČ:
Poznámka:
| Cena bez DPH | [5 empty] | 0
|  |  | Základ daně |  |  | Sazba daně | Výše daně
| DPH | základní | 0 |  |  | 21% | 0
|  | snížená | 0 |  |  | 15% | 0
|  | zákl. přenesená | 0 |  |  | 21% | 0
|  | sníž. přenesená | 0 |  |  | 15% | 0
|  | nulová | 0 |  |  | 0% | 0
| Cena s DPH |  |  | v | CZK |  | 0
REKAPITULACE ČLENĚNÍ SOUPISU PRACÍ
Stavba:
Založení prvků IP, větrolamů v k.ú. Přibice
Objekt:
VRN - Vedlejší rozpočtové náklady
Místo: |  |  | Přibice |  |  | Datum: | 25. 9. 2023
Zadavatel: |  |  | Ocec Přibice |  |  | Projektant: | AGROPROJEKT PSO s.r.o.
Uchazeč: |  |  | Vyplň údaj |  |  | Zpracovatel: | Agroprojekt PSO s.r.o.
Kód dílu - Popis | [6 empty] | Cena celkem [CZK]
Náklady stavby celkem | [6 empty] | 0 | [11 empty] | -1
SOUPIS PRACÍ
Stavba:
Založení prvků IP, větrolamů v k.ú. Přibice
Objekt:
VRN - Vedlejší rozpočtové náklady
Místo: |  |  | Přibice |  |  | Datum: | 25. 9. 2023
Zadavatel: |  |  | Ocec Přibice |  |  | Projektant: | AGROPROJEKT PSO s.r.o.
Uchazeč: |  |  | Vyplň údaj |  |  | Zpracovatel: | Agroprojekt PSO s.r.o.
PČ | Typ | Kód | Popis | MJ | Množství | J.cena [CZK] | Cena celkem [CZK] | Cenová soustava |  | DPH | J. Nh [h] | Nh celkem [h] | J. hmotnost [t] | Hmotnost celkem [t] | J. suť [t] | Suť Celkem [t]
Náklady soupisu celkem | [6 empty] | 0 |  |  |  |  | 0 |  | 0 |  | 0 |  | D | -1 | [10 empty] | 0
1 | K | 011002000 | Průzkumné práce | soubor | 1 |  | 0 | CS ÚRS 2023 02 |  | základní |  | 0 | 0 | 0 | 0 | 0 | 1024 | K | 0 |  |  |  | ROZPOCET | 0 | 0 | 0 | 0 | 0 | 1 | 0 | 1024 | 836188505
| PP |  | Průzkumné práce | [14 empty] | PP | 0
| Online PSC |  | https://podminky.urs.cz/item/CS_URS_2023_02/011002000 | [14 empty] | Online PSC | 0
| VV |  | "Náklady na přezkoumání podkladů objednatele o stavu inženýrských sítí" | [14 empty] | VV | 0 | 1 | True | 0 | ROZPOCET
| VV |  | "na staveništi nebo dotčených stavbou i mimo území staveniště, kontrola" | [14 empty] | VV | 0 | 1 | True | 0 | ROZPOCET
| VV |  | "a vytyčení jejich skutečné trasy a provedení ochranných opatření pro" | [14 empty] | VV | 0 | 1 | True | 0 | ROZPOCET
| VV |  | "zabezpečení stávajících inženýrských sítí(např. chráničky, panely apod.)" 1 |  | 1 | [12 empty] | VV | 0 | 2 | True | 1 | ROZPOCET
2 | K | 075002000 | Ochranná pásma | … | 1 |  | 0 | CS ÚRS 2023 02 |  | základní |  | 0 | 0 | 0 | 0 | 0 | 1024 | K | 0 |  |  |  | ROZPOCET | 0 | 0 | 0 | 0 | 0 | 1 | 0 | 1024 | -952582421
| PP |  | Ochranná pásma | [14 empty] | PP | 0
| Online PSC |  | https://podminky.urs.cz/item/CS_URS_2023_02/075002000 | [14 empty] | Online PSC | 0
| VV |  | "práce v OP plynovodu" 1 |  | 1 | [12 empty] | VV | 0 | 2 | True | 1 | ROZPOCET
3 | K | 01210300_D4 | Geodetické práce před výstavbou | soubor | 1 |  | 0 | CS ÚRS 2023 02 |  | základní |  | 0 | 0 | 0 | 0 | 0 | 1024 | K | 0 |  |  |  | ROZPOCET | 0 | 0 | 0 | 0 | 0 | 1 | 0 | 1024 | -1586901404
| PP |  | Geodetické práce před výstavbou | [14 empty] | PP | 0
| Online PSC |  | https://podminky.urs.cz/item/CS_URS_2023_02/01210300_D4 | [14 empty] | Online PSC | 0
| VV |  | "Vytyčení pozemku a výsadeb; vytyčení inž. sítí" 1 |  | 1 | [12 empty] | VV | 0 | 2 | True | 1 | ROZPOCET
4 | K | 091504000 | Náklady související s publikační činností | soubor | 1 |  | 0 | CS ÚRS 2023 02 |  | základní |  | 0 | 0 | 0 | 0 | 0 | 1024 | K | 0 |  |  |  | ROZPOCET | 0 | 0 | 0 | 0 | 0 | 1 | 0 | 1024 | -176807597
| PP |  | Náklady související s publikační činností | [14 empty] | PP | 0
| Online PSC |  | https://podminky.urs.cz/item/CS_URS_2023_02/091504000 | [14 empty] | Online PSC | 0
| VV |  | "informační cedule (způsob financování) dle zadání" 1 |  | 1 | [12 empty] | VV | 0 | 2 | True | 1 | ROZPOCET

## Pokyny pro vyplnění
Struktura údajů, formát souboru a metodika pro zpracování
Struktura
Soubor je složen ze záložky Rekapitulace stavby a záložek s názvem soupisu prací pro jednotlivé objekty ve formátu XLSX. Každá ze záložek přitom obsahuje
ještě samostatné sestavy vymezené orámovaním a nadpisem sestavy.
Rekapitulace stavby obsahuje sestavu Rekapitulace stavby a Rekapitulace objektů stavby a soupisů prací.
V sestavě Rekapitulace stavby jsou uvedeny informace identifikující předmět veřejné zakázky na stavební práce, KSO, CC-CZ, CZ-CPV, CZ-CPA a rekapitulaci
celkové nabídkové ceny uchazeče.
Termínem "uchazeč" (resp. zhotovitel) se myslí "účastník zadávacího řízení" ve smyslu zákona o zadávání veřejných zakázek.
V sestavě Rekapitulace objektů stavby a soupisů prací je uvedena rekapitulace stavebních objektů, inženýrských objektů, provozních souborů,
vedlejších a ostatních nákladů a ostatních nákladů s rekapitulací nabídkové ceny za jednotlivé soupisy prací. Na základě údaje Typ je možné
identifikovat, zda se jedná o objekt nebo soupis prací pro daný objekt:
|  | STA | Stavební objekt pozemní
|  | ING | Stavební objekt inženýrský
|  | PRO | Provozní soubor
|  | VON | Vedlejší a ostatní náklady
|  | OST | Ostatní
|  | Soupis | Soupis prací pro daný typ objektu
Soupis prací pro jednotlivé objekty obsahuje sestavy Krycí list soupisu prací, Rekapitulace členění soupisu prací, Soupis prací. Za soupis prací může být považován
i objekt stavby v případě, že neobsahuje podřízenou zakázku.
Krycí list soupisu obsahuje rekapitulaci informací o předmětu veřejné zakázky ze sestavy Rekapitulace stavby, informaci o zařazení objektu do KSO,
CC-CZ, CZ-CPV, CZ-CPA a rekapitulaci celkové nabídkové ceny uchazeče za aktuální soupis prací.
Rekapitulace členění soupisu prací obsahuje rekapitulaci soupisu prací ve všech úrovních členění soupisu tak, jak byla tato členění použita (např.
stavební díly, funkční díly, případně jiné členění) s rekapitulací nabídkové ceny.
Soupis prací obsahuje položky veškerých stavebních nebo montážních prací, dodávek materiálů a služeb nezbytných pro zhotovení stavebního objektu,
inženýrského objektu, provozního souboru, vedlejších a ostatních nákladů.
Pro položky soupisu prací se zobrazují následující informace:
|  | PČ |  | Pořadové číslo položky v aktuálním soupisu
|  | TYP |  | Typ položky: K - konstrukce, M - materiál, PP - plný popis, PSC - poznámka k souboru cen, P - poznámka k položce, VV - výkaz výměr
|  | Kód |  | Kód položky
|  | Popis |  | Zkrácený popis položky
|  | MJ |  | Měrná jednotka položky
|  | Množství |  | Množství v měrné jednotce
|  | J.cena |  | Jednotková cena položky. Zadaní může obsahovat namísto J.ceny sloupce J.materiál a J.montáž, jejichž součet definuje
J.cenu položky.
|  | Cena celkem |  | Celková cena položky daná jako součin množství a j.ceny
|  | Cenová soustava |  | Příslušnost položky do cenové soustavy
Ke každé položce soupisu prací se na samostatných řádcích může zobrazovat:
Plný popis položky
Poznámka k souboru cen a poznámka zadavatele
Výkaz výměr
Pokud je k řádku výkazu výměr evidovaný údaj ve sloupci Kód, jedná se o definovaný odkaz, na který se může odvolávat výkaz výměr z jiné položky.
Metodika pro zpracování
Jednotlivé sestavy jsou v souboru provázány. Editovatelné pole jsou zvýrazněny žlutým podbarvením, ostatní pole neslouží k editaci a nesmí být jakkoliv
modifikovány.
Uchazeč je pro podání nabídky povinen vyplnit žlutě podbarvená pole:
Pole Uchazeč v sestavě Rekapitulace stavby - zde uchazeč vyplní svůj název (název subjektu)
Pole IČ a DIČ v sestavě Rekapitulace stavby - zde uchazeč vyplní svoje IČ a DIČ
Datum v sestavě Rekapitulace stavby - zde uchazeč vyplní datum vytvoření nabídky
J.cena = jednotková cena v sestavě Soupis prací o maximálním počtu desetinných míst uvedených v poli
- pokud sestavy soupisů prací obsahují pole J.cena, měla by být všechna tato pole vyplněna nenulovými
Poznámka - nepovinný údaj pro položku soupisu
V případě, že sestavy soupisů prací neobsahují pole J.cena, potom ve všech soupisech prací obsahují pole:
- J.materiál - jednotková cena materiálu
- J.montáž - jednotková cena montáže
Uchazeč v tomto případě by měl vyplnit všechna pole J.materiál a pole J.montáž nenulovými kladnými číslicemi. V případech, kdy položka
neobsahuje žádný materiál je přípustné, aby pole J.materiál bylo vyplněno nulou. V případech, kdy položka neobsahuje žádnou montáž je přípustné,
aby pole J.montáž bylo vyplněno nulou. Obě pole - J.materiál, J.Montáž u jedné položky by však neměly být vyplněny nulou.
Rekapitulace stavby
Název |  |  | Povinný |  | Popis | Typ | Max. počet
atributu |  |  | (A/N) |  |  |  | znaků
Kód |  |  | A |  | Kód stavby | String | 20
Stavba |  |  | A |  | Název stavby | String | 120
Místo |  |  | N |  | Místo stavby | String | 50
Datum |  |  | A |  | Datum vykonaného exportu | Date
KSO |  |  | N |  | Klasifikace stavebního objektu | String | 15
CC-CZ |  |  | N |  | Klasifikace stavbeních děl | String | 15
CZ-CPV |  |  | N |  | Společný slovník pro veřejné zakázky | String | 20
CZ-CPA |  |  | N |  | Klasifikace produkce podle činností | String | 20
Zadavatel |  |  | N |  | Zadavatel zadaní | String | 50
IČ |  |  | N |  | IČ zadavatele zadaní | String | 20
DIČ |  |  | N |  | DIČ zadavatele zadaní | String | 20
Uchazeč |  |  | N |  | Uchazeč veřejné zakázky | String | 50
Projektant |  |  | N |  | Projektant | String | 50
Poznámka |  |  | N |  | Poznámka k zadání | String | 255
Sazba DPH |  |  | A |  | Rekapitulace sazeb DPH u položek soupisů | eGSazbaDph
Základna DPH |  |  | A |  | Základna DPH určena součtem celkové ceny z položek soupisů | Double
Hodnota DPH |  |  | A |  | Hodnota DPH | Double
Cena bez DPH |  |  | A |  | Celková cena bez DPH za celou stavbu. Sčítává se ze všech listů. | Double
Cena s DPH |  |  | A |  | Celková cena s DPH za celou stavbu | Double
Rekapitulace objektů stavby a soupisů prací
Název |  |  | Povinný |  | Popis | Typ | Max. počet
atributu |  |  | (A/N) |  |  |  | znaků
Kód |  |  | A |  | Přebírá se z Rekapitulace stavby | String | 20
Stavba |  |  | A |  | Přebírá se z Rekapitulace stavby | String | 120
Místo |  |  | N |  | Přebírá se z Rekapitulace stavby | String | 50
Datum |  |  | A |  | Přebírá se z Rekapitulace stavby | Date
Zadavatel |  |  | N |  | Přebírá se z Rekapitulace stavby | String | 50
Projektant |  |  | N |  | Přebírá se z Rekapitulace stavby | String | 50
Uchazeč |  |  | N |  | Přebírá se z Rekapitulace stavby | String | 50
Kód |  |  | A |  | Kód objektu | String | 20
Objektu, Soupis prací |  |  | A |  | Název objektu | String | 120
Cena bez DPH |  |  | A |  | Cena bez DPH za daný objekt | Double
Cena s DPH |  |  | A |  | Cena spolu s DPH za daný objekt | Double
Typ |  |  | A |  | Typ zakázky | eGTypZakazky
Krycí list soupisu
Název |  |  | Povinný |  | Popis | Typ | Max. počet
atributu |  |  | (A/N) |  |  |  | znaků
Stavba |  |  | A |  | Přebírá se z Rekapitulace stavby | String | 120
Objekt |  |  | A |  | Kód a název objektu | String | 20 + 120
Soupis |  |  | A |  | Kód a název soupisu | String | 20 + 120
KSO |  |  | N |  | Klasifikace stavebního objektu | String | 15
CC-CZ |  |  | N |  | Klasifikace stavbeních děl | String | 15
CZ-CPV |  |  | N |  | Společný slovník pro veřejné zakázky | String | 20
CZ-CPA |  |  | N |  | Klasifikace produkce podle činností | String | 20
Místo |  |  | N |  | Přebírá se z Rekapitulace stavby | String | 50
Zadavatel |  |  | N |  | Přebírá se z Rekapitulace stavby | String | 50
Uchazeč |  |  | N |  | Přebírá se z Rekapitulace stavby | String | 50
Projektant |  |  | N |  | Přebírá se z Rekapitulace stavby | String | 50
Poznámka |  |  | N |  | Poznámka k soupisu prací | String | 255
Sazba DPH |  |  | A |  | Rekapitulace sazeb DPH na položkách aktuálního soupisu | eGSazbaDph
Základna DPH |  |  | A |  | Základna DPH určena součtem celkové ceny z položek aktuálního soupisu | Double
Hodnota DPH |  |  | A |  | Hodnota DPH | Double
Cena bez DPH |  |  | A |  | Cena bez DPH za daný soupis | Double
Cena s DPH |  |  | A |  | Cena s DPH za daný soupis | Double
Rekapitulace členění soupisu prací
Název |  |  | Povinný |  | Popis | Typ | Max. počet
atributu |  |  | (A/N) |  |  |  | znaků
Stavba |  |  | A |  | Přebírá se z Rekapitulace stavby | String | 120
Objekt |  |  | A |  | Kód a název objektu, přebírá se z Krycího listu soupisu | String | 20 + 120
Soupis |  |  | A |  | Kód a název objektu, přebírá se z Krycího listu soupisu | String | 20 + 120
Místo |  |  | N |  | Přebírá se z Rekapitulace stavby | String | 50
Datum |  |  | A |  | Přebírá se z Rekapitulace stavby | Date
Zadavatel |  |  | N |  | Přebírá se z Rekapitulace stavby | String | 50
Projektant |  |  | N |  | Přebírá se z Rekapitulace stavby | String | 50
Uchazeč |  |  | N |  | Přebírá se z Rekapitulace stavby | String | 50
Kód dílu - Popis |  |  | A |  | Kód a název dílu ze soupisu | String | 20 + 100
Cena celkem |  |  | A |  | Cena celkem za díl ze soupisu | Double
Soupis prací
Název |  |  | Povinný |  | Popis | Typ | Max. počet
atributu |  |  | (A/N) |  |  |  | znaků
Stavba |  |  | A |  | Přebírá se z Rekapitulace stavby | String | 120
Objekt |  |  | A |  | Kód a název objektu | String | 20 + 120
Soupis |  |  | A |  | Přebírá se z Krycího listu soupisu | String | 20 + 120
Místo |  |  | N |  | Přebírá se z Krycího listu soupisu | String | 50
Datum |  |  | A |  | Přebírá se z Krycího listu soupisu | Date
Zadavatel |  |  | N |  | Přebírá se z Krycího listu soupisu | String | 50
Projektant |  |  | N |  | Přebírá se z Krycího listu soupisu | String | 50
Uchazeč |  |  | N |  | Přebírá se z Krycího listu soupisu | String | 50
PČ |  |  | A |  | Pořadové číslo položky soupisu | Long
Typ |  |  | A |  | Typ položky soupisu | eGTypPolozky | 1
Kód |  |  | A |  | Kód položky ze soupisu | String | 20
Popis |  |  | A |  | Popis položky ze soupisu | String | 255
MJ |  |  | A |  | Měrná jednotka položky | String | 10
Množství |  |  | A |  | Množství položky soupisu | Double
J.Cena |  |  | A |  | Jednotková cena položky | Double
Cena celkem |  |  | A |  | Cena celkem vyčíslena jako J.Cena * Množství | Double
Cenová soustava |  |  | N |  | Zařazení položky do cenové soustavy | String | 50
p |  |  | N |  | Poznámka položky ze soupisu | Memo
psc |  |  | N |  | Poznámka k souboru cen ze soupisu | Memo
pp |  |  | N |  | Plný popis položky ze soupisu | Memo
vv |  |  | N |  | Výkaz výměr (figura, výraz, výměra) ze soupisu | Text,Text,Double | 20, 150
DPH |  |  | A |  | Sazba DPH pro položku | eGSazbaDPH
Hmotnost |  |  | A |  | Hmotnost položky ze soupisu | Double
Suť |  |  | A |  | Suť položky ze soupisu | Double
Nh |  |  | N |  | Normohodiny položky ze soupisu | Double
Datová věta
Typ věty |  |  | Hodnota |  | Význam
eGSazbaDPH |  |  | základní |  | Základní sazba DPH
|  |  | snížená |  | Snížená sazba DPH
|  |  | nulová |  | Nulová sazba DPH
|  |  | zákl. přenesená |  | Základní sazba DPH přenesená
|  |  | sníž. přenesená |  | Snížená sazba DPH přenesená
eGTypZakazky |  |  | STA |  | Stavební objekt
|  |  | PRO |  | Provozní soubor
|  |  | ING |  | Inženýrský objekt
|  |  | VON |  | Vedlejší a ostatní náklady
|  |  | OST |  | Ostatní náklady
eGTypPolozky |  |  | 1 |  | Položka typu HSV
|  |  | 2 |  | Položka typu PSV
|  |  | 3 |  | Položka typu M
|  |  | 4 |  | Položka typu OST