## Rekapitulace stavby
Export Komplet | [24 empty] | VZ | 2.0 | ZAMOK |  |  |  |  | False | False | {9699de8b-0e77-40a5-93c3-1ab7611606fb}
[31 empty] | 0,01 | 21
[31 empty] | 0,01 | 15
|  | REKAPITULACE STAVBY | [15 empty] | v --- níže se nacházejí doplnkové a pomocné údaje k sestavám --- v | [11 empty] | Návod na vyplnění | 0,001
|  | Kód: |  |  |  |  | 24/18 | [22 empty] | Měnit lze pouze buňky se žlutým podbarvením! 1) v Rekapitulaci stavby vyplňte údaje o Uchazeči (přenesou se do ostatních sestav i v jiných listech) 2) na vybraných listech vyplňte v sestavě Soupis prací ceny u položek | 0,01
|  | Stavba: |  |  |  |  | Realizace společných zařízení v k. ú. Stará Ves n. O. - I. etapa | [23 empty] | 0,01
|  | KSO: | [11 empty] | CC-CZ: | [16 empty] | 0,01
|  | Místo: |  |  |  |  | k. ú. Stará Ves nad Ondřejnicí | [6 empty] | Datum: |  | 6. 2. 2024 | [14 empty] | 0,01
0,01
|  | Zadavatel: | [11 empty] | IČ: |  | 01312774 | [14 empty] | 0,01
|  |  | ČR - SPÚ, KPÚ pro Moravskoslezský kraj | [10 empty] | DIČ: | [16 empty] | 0,01
0,01
|  | Uchazeč: | [11 empty] | IČ: |  | Vyplň údaj | [14 empty] | 0,01
|  |  | Vyplň údaj | [10 empty] | DIČ: |  | Vyplň údaj | [14 empty] | 0,01
False
|  | Projektant: | [11 empty] | IČ: |  | 29186404 | [14 empty] | False
|  |  | Hanousek s.r.o.,Barákova 2745/41, 796 01 Prostějov | [10 empty] | DIČ: | [16 empty] | True
0,01
|  | Zpracovatel: | [11 empty] | IČ: |  | 29186404 | [14 empty] | 0,01
|  |  | Hanousek s.r.o.,Barákova 2745/41, 796 01 Prostějov | [10 empty] | DIČ: | [16 empty] | False
Poznámka:
Soupis prací je sestaven s využitím Cenové soustavy ÚRS - cenová soustava 01/2024. Položky, které pochází z této cenové soustavy, jsou ve sloupci 'Cenová soustava' označeny popisem 'CS ÚRS' a úrovní příslušného kalendářního pololetí. Veškeré další informace vymezující popis a podmínky použití těchto položek z Cenové soustavy, které nejsou uvedeny přímo v soupisu prací, jsou neomezeně dálkově k dispozici na webu www.podminky.urs.cz.
|  | Cena bez DPH | [11 empty] | 0
[8 empty] | Sazba daně |  | Základ daně |  |  |  | Výše daně
|  | DPH |  | základní |  |  |  | 21% |  | 0 |  |  |  | 0
|  |  |  | snížená |  |  |  | 15% |  | 0 |  |  |  | 0
|  |  |  | zákl. přenesená |  |  |  | 21% |  | 0 |  |  |  | 0
|  |  |  | sníž. přenesená |  |  |  | 15% |  | 0 |  |  |  | 0
|  |  |  | nulová |  |  |  | 0% |  | 0 |  |  |  | 0
|  | Cena s DPH | [6 empty] | v |  | CZK |  |  | 0
REKAPITULACE OBJEKTŮ STAVBY A SOUPISŮ PRACÍ
| Kód: | [6 empty] | 24/18
| Stavba: | [6 empty] | Realizace společných zařízení v k. ú. Stará Ves n. O. - I. etapa
| Místo: | [6 empty] | k. ú. Stará Ves nad Ondřejnicí |  |  |  |  | Datum: |  | 6. 2. 2024
| Zadavatel: | [6 empty] | ČR - SPÚ, KPÚ pro Moravskoslezský kraj |  |  |  |  | Projektant: |  | Hanousek s.r.o.,Barákova 2745/41, 796 01 Prostějov |  |  | Informatívní údaje z listů zakázek
| Uchazeč: | [11 empty] | Zpracovatel: |  | Hanousek s.r.o.,Barákova 2745/41, 796 01 Prostějov
| Kód |  |  |  | Popis | [6 empty] | Cena bez DPH [CZK] |  |  |  | Cena s DPH [CZK] | Typ | z toho Ostat. náklady [CZK] | DPH [CZK] | Normohodiny [h] | DPH základní [CZK] | DPH snížená [CZK] | DPH základní přenesená [CZK] | DPH snížená přenesená [CZK] | Základna DPH základní | Základna DPH snížená | Základna DPH zákl. přenesená | Základna DPH sníž. přenesená | Základna DPH nulová
| Náklady stavby celkem | [10 empty] | 0 |  |  |  | 0 |  | 0 | 0 | 0 | 0 | 0 | 0 | 0 | 0 | 0 | 0 | 0 | 0 |  | D | 0 | ###NOIMPORT### | IMPORT | {9699de8b-0e77-40a5-93c3-1ab7611606fb} | {00000000-0000-0000-0000-000000000000}
/ |  | SO 03 |  |  |  | Polní cesta C38 | [5 empty] | 0 |  |  |  | 0 | STA | 0 | 0 | 0 | 0 | 0 | 0 | 0 | 0 | 0 | 0 | 0 | 0 |  |  | 1 |  | IMPORT | {108e3f43-229c-4cf8-8a42-fdb272003933} | {9699de8b-0e77-40a5-93c3-1ab7611606fb} | 2
/ |  | SO 05_1 |  |  |  | Polní cesta C146 | [5 empty] | 0 |  |  |  | 0 | STA | 0 | 0 | 0 | 0 | 0 | 0 | 0 | 0 | 0 | 0 | 0 | 0 |  |  | 1 |  | IMPORT | {473c6691-b29f-4004-9f11-b793dc43cac3} | {9699de8b-0e77-40a5-93c3-1ab7611606fb} | 2
/ |  | SO 05_2 |  |  |  | Výsadba | [5 empty] | 0 |  |  |  | 0 | STA | 0 | 0 | 0 | 0 | 0 | 0 | 0 | 0 | 0 | 0 | 0 | 0 |  |  | 1 |  | IMPORT | {f437ffcd-a4d9-480f-af30-eca7e5a34817} | {9699de8b-0e77-40a5-93c3-1ab7611606fb} | 2
/ |  | SO 06 |  |  |  | Akumulační prostor AP3 | [5 empty] | 0 |  |  |  | 0 | STA | 0 | 0 | 0 | 0 | 0 | 0 | 0 | 0 | 0 | 0 | 0 | 0 |  |  | 1 |  | IMPORT | {c01e84d9-1b25-4971-ab28-ce5d96307f82} | {9699de8b-0e77-40a5-93c3-1ab7611606fb} | 2
/ |  | SO 07 |  |  |  | Akumulační prostor AP4 | [5 empty] | 0 |  |  |  | 0 | STA | 0 | 0 | 0 | 0 | 0 | 0 | 0 | 0 | 0 | 0 | 0 | 0 |  |  | 1 |  | IMPORT | {d4cbead9-0b77-4142-a2d1-b2bab2ca6afd} | {9699de8b-0e77-40a5-93c3-1ab7611606fb} | 2

## SO 03 - Polní cesta C38
{108e3f43-229c-4cf8-8a42-fdb272003933}
2
| KRYCÍ LIST SOUPISU PRACÍ | [7 empty] | v --- níže se nacházejí doplnkové a pomocné údaje k sestavám --- v | [8 empty] | False
Stavba:
Realizace společných zařízení v k. ú. Stará Ves n. O. - I. etapa
Objekt:
SO 03 - Polní cesta C38
| KSO: |  |  |  |  | CC-CZ:
| Místo: |  | k. ú. Stará Ves nad Ondřejnicí |  |  | Datum: | 6. 2. 2024
| Zadavatel: |  |  |  |  | IČ: | 01312774
|  | ČR - SPÚ, KPÚ pro Moravskoslezský kraj |  |  |  | DIČ:
| Uchazeč: |  |  |  |  | IČ: | Vyplň údaj
|  | Vyplň údaj |  |  |  | DIČ: | Vyplň údaj
| Projektant: |  |  |  |  | IČ: | 29186404
|  | Hanousek s.r.o.,Barákova 2745/41, 796 01 Prostějov |  |  |  | DIČ:
| Zpracovatel: |  |  |  |  | IČ:
|  | Ing. Jan Krč |  |  |  | DIČ:
Poznámka:
| Cena bez DPH | [5 empty] | 0
|  |  | Základ daně |  |  | Sazba daně | Výše daně
| DPH | základní | 0 |  |  | 21% | 0
|  | snížená | 0 |  |  | 15% | 0
|  | zákl. přenesená | 0 |  |  | 21% | 0
|  | sníž. přenesená | 0 |  |  | 15% | 0
|  | nulová | 0 |  |  | 0% | 0
| Cena s DPH |  |  | v | CZK |  | 0
REKAPITULACE ČLENĚNÍ SOUPISU PRACÍ
Stavba:
Realizace společných zařízení v k. ú. Stará Ves n. O. - I. etapa
Objekt:
SO 03 - Polní cesta C38
Místo: |  |  | k. ú. Stará Ves nad Ondřejnicí |  |  | Datum: | 6. 2. 2024
Zadavatel: |  |  | ČR - SPÚ, KPÚ pro Moravskoslezský kraj |  |  | Projektant: | Hanousek s.r.o.,Barákova 2745/41, 796 01 Prostějov
Uchazeč: |  |  | Vyplň údaj |  |  | Zpracovatel: | Ing. Jan Krč
Kód dílu - Popis | [6 empty] | Cena celkem [CZK]
Náklady stavby celkem | [6 empty] | 0 | [11 empty] | -1
| HSV - Práce a dodávky HSV | [5 empty] | 0
| 1 - Zemní práce | [5 empty] | 0
| 2 - Zakládání | [5 empty] | 0
| 3 - Svislé a kompletní konstrukce | [5 empty] | 0
| 4 - Vodorovné konstrukce | [5 empty] | 0
| 5 - Komunikace pozemní | [5 empty] | 0
| 8 - Trubní vedení | [5 empty] | 0
| 9 - Ostatní konstrukce a práce, bourání | [5 empty] | 0
| 997 - Přesun sutě | [5 empty] | 0
| 998 - Přesun hmot | [5 empty] | 0
| VRN - Vedlejší rozpočtové náklady | [5 empty] | 0
| VRN1 - Průzkumné, geodetické a projektové práce | [5 empty] | 0
| VRN3 - Zařízení staveniště | [5 empty] | 0
| VRN4 - Inženýrská činnost | [5 empty] | 0
| VRN7 - Provozní vlivy | [5 empty] | 0
| VRN9 - Ostatní náklady | [5 empty] | 0
SOUPIS PRACÍ
Stavba:
Realizace společných zařízení v k. ú. Stará Ves n. O. - I. etapa
Objekt:
SO 03 - Polní cesta C38
Místo: |  |  | k. ú. Stará Ves nad Ondřejnicí |  |  | Datum: | 6. 2. 2024
Zadavatel: |  |  | ČR - SPÚ, KPÚ pro Moravskoslezský kraj |  |  | Projektant: | Hanousek s.r.o.,Barákova 2745/41, 796 01 Prostějov
Uchazeč: |  |  | Vyplň údaj |  |  | Zpracovatel: | Ing. Jan Krč
PČ | Typ | Kód | Popis | MJ | Množství | J.cena [CZK] | Cena celkem [CZK] | Cenová soustava |  | DPH | J. Nh [h] | Nh celkem [h] | J. hmotnost [t] | Hmotnost celkem [t] | J. suť [t] | Suť Celkem [t]
Náklady soupisu celkem | [6 empty] | 0 |  |  |  |  | 0 |  | 2313.3728 |  | 10.9418 |  | D | -1 | [10 empty] | 0
| D | HSV | Práce a dodávky HSV |  |  |  | 0 |  |  |  |  | 0 |  | 2313.3728 |  | 10.9418 | 1 | D | 0 |  |  |  | ROZPOCET | [6 empty] | 0
| D | 1 | Zemní práce |  |  |  | 0 |  |  |  |  | 0 |  | 0.06245 |  | 0 | 1 | D | 1 |  |  |  | ROZPOCET | [6 empty] | 0
1 | K | 111151133 | Pokosení trávníku při souvislé ploše do 1000 m2 lučního na svahu přes 1:2 do 1:1 | m2 | 684 |  | 0 | CS ÚRS 2024 01 |  | základní |  | 0 | 0 | 0 | 0 | 0 | 4 | K | 2 |  |  |  | ROZPOCET | 0 | 0 | 0 | 0 | 0 | 1 | 0 | 4 | -1014574446
| Online PSC |  | https://podminky.urs.cz/item/CS_URS_2024_01/111151133 | [14 empty] | Online PSC | 2
| VV |  | Výkresy č. D.3.2, D.3.3., D.3.4., D.3.5., TZ | [14 empty] | VV | 2 | 1 | True | 0 | ROZPOCET
| VV |  | Pokosení před a po osetí | [14 empty] | VV | 2 | 1 | True | 0 | ROZPOCET
| VV |  | InR - násypy, zářezy | [14 empty] | VV | 2 | 1 | True | 0 | ROZPOCET
| VV |  | (225+117)*2 |  | 684 | [12 empty] | VV | 2 | 2 | True | 1 | ROZPOCET
2 | K | 111151231 | Pokosení trávníku při souvislé ploše přes 1000 do 10000 m2 lučního v rovině nebo svahu do 1:5 | m2 | 5071 |  | 0 | CS ÚRS 2024 01 |  | základní |  | 0 | 0 | 0 | 0 | 0 | 4 | K | 2 |  |  |  | ROZPOCET | 0 | 0 | 0 | 0 | 0 | 1 | 0 | 4 | 338098552
| Online PSC |  | https://podminky.urs.cz/item/CS_URS_2024_01/111151231 | [14 empty] | Online PSC | 2
| VV |  | Výkresy č. D.3.2, D.3.3., D.3.4., D.3.5., TZ | [14 empty] | VV | 2 | 1 | True | 0 | ROZPOCET
| VV |  | Pokosení před výstavbou cesty - plocha parcely | [14 empty] | VV | 2 | 1 | True | 0 | ROZPOCET
| VV |  | 3968-431 |  | 3537 | [12 empty] | VV | 2 | 2 | True | 0 | ROZPOCET
| VV |  | Pokosení před osetím | [14 empty] | VV | 2 | 1 | True | 0 | ROZPOCET
| VV |  | Plocha parcely mínus plocha nové cesty | [14 empty] | VV | 2 | 1 | True | 0 | ROZPOCET
| VV |  | 3968-3022-40-139 |  | 767 | [12 empty] | VV | 2 | 2 | True | 0 | ROZPOCET
| VV |  | Pokosení po osetí | [14 empty] | VV | 2 | 1 | True | 0 | ROZPOCET
| VV |  | Plocha parcely mínus plocha nové cesty | [14 empty] | VV | 2 | 1 | True | 0 | ROZPOCET
| VV |  | 3968-3022-40-139 |  | 767 | [12 empty] | VV | 2 | 2 | True | 0 | ROZPOCET
| VV |  | Součet |  | 5071 | [12 empty] | VV | 2 | 4 | True | 1 | ROZPOCET
3 | K | 111251102 | Odstranění křovin a stromů s odstraněním kořenů strojně průměru kmene do 100 mm v rovině nebo ve svahu sklonu terénu do 1:5, při celkové ploše přes 100 do 500 m2 | m2 | 111 |  | 0 | CS ÚRS 2024 01 |  | základní |  | 0 | 0 | 0 | 0 | 0 | 4 | K | 2 |  |  |  | ROZPOCET | 0 | 0 | 0 | 0 | 0 | 1 | 0 | 4 | -2075700324
| Online PSC |  | https://podminky.urs.cz/item/CS_URS_2024_01/111251102 | [14 empty] | Online PSC | 2
| VV |  | Výkresy č. D.3.2., D.6.8., TZ | [14 empty] | VV | 2 | 1 | True | 0 | ROZPOCET
| VV |  | 111 |  | 111 | [12 empty] | VV | 2 | 2 | True | 1 | ROZPOCET
4 | K | 112151012 | Pokácení stromu volné v celku s odřezáním kmene a s odvětvením průměru kmene přes 200 do 300 mm | kus | 35 |  | 0 | CS ÚRS 2024 01 |  | základní |  | 0 | 0 | 0 | 0 | 0 | 4 | K | 2 |  |  |  | ROZPOCET | 0 | 0 | 0 | 0 | 0 | 1 | 0 | 4 | -1438286323
| Online PSC |  | https://podminky.urs.cz/item/CS_URS_2024_01/112151012 | [14 empty] | Online PSC | 2
| VV |  | Výkresy č. D.3.2., D.6.8., TZ | [14 empty] | VV | 2 | 1 | True | 0 | ROZPOCET
| VV |  | 35 |  | 35 | [12 empty] | VV | 2 | 2 | True | 1 | ROZPOCET
5 | K | 112151013 | Pokácení stromu volné v celku s odřezáním kmene a s odvětvením průměru kmene přes 300 do 400 mm | kus | 1 |  | 0 | CS ÚRS 2024 01 |  | základní |  | 0 | 0 | 0 | 0 | 0 | 4 | K | 2 |  |  |  | ROZPOCET | 0 | 0 | 0 | 0 | 0 | 1 | 0 | 4 | 1798867204
| Online PSC |  | https://podminky.urs.cz/item/CS_URS_2024_01/112151013 | [14 empty] | Online PSC | 2
| VV |  | Výkresy č. D.3.2., D.6.8., TZ | [14 empty] | VV | 2 | 1 | True | 0 | ROZPOCET
| VV |  | 1 |  | 1 | [12 empty] | VV | 2 | 2 | True | 1 | ROZPOCET
6 | K | 112151014 | Pokácení stromu volné v celku s odřezáním kmene a s odvětvením průměru kmene přes 400 do 500 mm | kus | 1 |  | 0 | CS ÚRS 2024 01 |  | základní |  | 0 | 0 | 0 | 0 | 0 | 4 | K | 2 |  |  |  | ROZPOCET | 0 | 0 | 0 | 0 | 0 | 1 | 0 | 4 | -1625787082
| Online PSC |  | https://podminky.urs.cz/item/CS_URS_2024_01/112151014 | [14 empty] | Online PSC | 2
| VV |  | Výkresy č. D.3.2., D.6.8., TZ | [14 empty] | VV | 2 | 1 | True | 0 | ROZPOCET
| VV |  | 1 |  | 1 | [12 empty] | VV | 2 | 2 | True | 1 | ROZPOCET
7 | K | 112151016 | Pokácení stromu volné v celku s odřezáním kmene a s odvětvením průměru kmene přes 600 do 700 mm | kus | 4 |  | 0 | CS ÚRS 2024 01 |  | základní |  | 0 | 0 | 0 | 0 | 0 | 4 | K | 2 |  |  |  | ROZPOCET | 0 | 0 | 0 | 0 | 0 | 1 | 0 | 4 | 2002924051
| Online PSC |  | https://podminky.urs.cz/item/CS_URS_2024_01/112151016 | [14 empty] | Online PSC | 2
| VV |  | Výkresy č. D.3.2., D.6.8., TZ | [14 empty] | VV | 2 | 1 | True | 0 | ROZPOCET
| VV |  | 2+2 |  | 4 | [12 empty] | VV | 2 | 2 | True | 1 | ROZPOCET
8 | K | 112155115 | Štěpkování s naložením na dopravní prostředek a odvozem do 20 km stromků a větví v zapojeném porostu, průměru kmene do 300 mm | kus | 35 |  | 0 | CS ÚRS 2024 01 |  | základní |  | 0 | 0 | 0 | 0 | 0 | 4 | K | 2 |  |  |  | ROZPOCET | 0 | 0 | 0 | 0 | 0 | 1 | 0 | 4 | -1351100483
| Online PSC |  | https://podminky.urs.cz/item/CS_URS_2024_01/112155115 | [14 empty] | Online PSC | 2
| VV |  | Výkresy č. D.3.2., D.6.8., TZ | [14 empty] | VV | 2 | 1 | True | 0 | ROZPOCET
| VV |  | 35 |  | 35 | [12 empty] | VV | 2 | 2 | True | 1 | ROZPOCET
9 | K | 112155121 | Štěpkování s naložením na dopravní prostředek a odvozem do 20 km stromků a větví v zapojeném porostu, průměru kmene přes 300 do 500 mm | kus | 2 |  | 0 | CS ÚRS 2024 01 |  | základní |  | 0 | 0 | 0 | 0 | 0 | 4 | K | 2 |  |  |  | ROZPOCET | 0 | 0 | 0 | 0 | 0 | 1 | 0 | 4 | -1260672096
| Online PSC |  | https://podminky.urs.cz/item/CS_URS_2024_01/112155121 | [14 empty] | Online PSC | 2
| VV |  | Výkresy č. D.3.2., D.6.8., TZ | [14 empty] | VV | 2 | 1 | True | 0 | ROZPOCET
| VV |  | 2 |  | 2 | [12 empty] | VV | 2 | 2 | True | 1 | ROZPOCET
10 | K | 112155125 | Štěpkování s naložením na dopravní prostředek a odvozem do 20 km stromků a větví v zapojeném porostu, průměru kmene přes 500 do 700 mm | kus | 4 |  | 0 | CS ÚRS 2024 01 |  | základní |  | 0 | 0 | 0 | 0 | 0 | 4 | K | 2 |  |  |  | ROZPOCET | 0 | 0 | 0 | 0 | 0 | 1 | 0 | 4 | 1755002643
| Online PSC |  | https://podminky.urs.cz/item/CS_URS_2024_01/112155125 | [14 empty] | Online PSC | 2
| VV |  | Výkresy č. D.3.2., D.6.8., TZ | [14 empty] | VV | 2 | 1 | True | 0 | ROZPOCET
| VV |  | 2+2 |  | 4 | [12 empty] | VV | 2 | 2 | True | 1 | ROZPOCET
11 | K | 112155311 | Štěpkování s naložením na dopravní prostředek a odvozem do 20 km keřového porostu středně hustého | m2 | 111 |  | 0 | CS ÚRS 2024 01 |  | základní |  | 0 | 0 | 0 | 0 | 0 | 4 | K | 2 |  |  |  | ROZPOCET | 0 | 0 | 0 | 0 | 0 | 1 | 0 | 4 | 1999496433
| Online PSC |  | https://podminky.urs.cz/item/CS_URS_2024_01/112155311 | [14 empty] | Online PSC | 2
| VV |  | Výkresy č. D.3.2., D.6.8., TZ | [14 empty] | VV | 2 | 1 | True | 0 | ROZPOCET
| VV |  | Keře | [14 empty] | VV | 2 | 1 | True | 0 | ROZPOCET
| VV |  | 111 |  | 111 | [12 empty] | VV | 2 | 2 | True | 1 | ROZPOCET
12 | K | 112201112 | Odstranění pařezu v rovině nebo na svahu do 1:5 o průměru pařezu na řezné ploše přes 200 do 300 mm | kus | 35 |  | 0 | CS ÚRS 2024 01 |  | základní |  | 0 | 0 | 0 | 0 | 0 | 4 | K | 2 |  |  |  | ROZPOCET | 0 | 0 | 0 | 0 | 0 | 1 | 0 | 4 | -1362714592
| Online PSC |  | https://podminky.urs.cz/item/CS_URS_2024_01/112201112 | [14 empty] | Online PSC | 2
| VV |  | Výkresy č. D.3.2., D.6.8., TZ | [14 empty] | VV | 2 | 1 | True | 0 | ROZPOCET
| VV |  | 35 |  | 35 | [12 empty] | VV | 2 | 2 | True | 1 | ROZPOCET
13 | K | 112201113 | Odstranění pařezu v rovině nebo na svahu do 1:5 o průměru pařezu na řezné ploše přes 300 do 400 mm | kus | 1 |  | 0 | CS ÚRS 2024 01 |  | základní |  | 0 | 0 | 0 | 0 | 0 | 4 | K | 2 |  |  |  | ROZPOCET | 0 | 0 | 0 | 0 | 0 | 1 | 0 | 4 | 349077529
| Online PSC |  | https://podminky.urs.cz/item/CS_URS_2024_01/112201113 | [14 empty] | Online PSC | 2
| VV |  | Výkresy č. D.3.2., D.6.8., TZ | [14 empty] | VV | 2 | 1 | True | 0 | ROZPOCET
| VV |  | 1 |  | 1 | [12 empty] | VV | 2 | 2 | True | 1 | ROZPOCET
14 | K | 112201114 | Odstranění pařezu v rovině nebo na svahu do 1:5 o průměru pařezu na řezné ploše přes 400 do 500 mm | kus | 1 |  | 0 | CS ÚRS 2024 01 |  | základní |  | 0 | 0 | 0 | 0 | 0 | 4 | K | 2 |  |  |  | ROZPOCET | 0 | 0 | 0 | 0 | 0 | 1 | 0 | 4 | -662976471
| Online PSC |  | https://podminky.urs.cz/item/CS_URS_2024_01/112201114 | [14 empty] | Online PSC | 2
| VV |  | Výkresy č. D.3.2., D.6.8., TZ | [14 empty] | VV | 2 | 1 | True | 0 | ROZPOCET
| VV |  | 1 |  | 1 | [12 empty] | VV | 2 | 2 | True | 1 | ROZPOCET
15 | K | 112201116 | Odstranění pařezu v rovině nebo na svahu do 1:5 o průměru pařezu na řezné ploše přes 600 do 700 mm | kus | 4 |  | 0 | CS ÚRS 2024 01 |  | základní |  | 0 | 0 | 0 | 0 | 0 | 4 | K | 2 |  |  |  | ROZPOCET | 0 | 0 | 0 | 0 | 0 | 1 | 0 | 4 | -1647507893
| Online PSC |  | https://podminky.urs.cz/item/CS_URS_2024_01/112201116 | [14 empty] | Online PSC | 2
| VV |  | Výkresy č. D.3.2., D.6.8., TZ | [14 empty] | VV | 2 | 1 | True | 0 | ROZPOCET
| VV |  | 2+2 |  | 4 | [12 empty] | VV | 2 | 2 | True | 1 | ROZPOCET
16 | K | 112211111 | Spálení pařezů na hromadách průměru přes 0,10 do 0,30 m | kus | 35 |  | 0 | CS ÚRS 2024 01 |  | základní |  | 0 | 9e-05 | 0.00315 | 0 | 0 | 4 | K | 2 |  |  |  | ROZPOCET | 0 | 0 | 0 | 0 | 0 | 1 | 0 | 4 | -282229000
| Online PSC |  | https://podminky.urs.cz/item/CS_URS_2024_01/112211111 | [14 empty] | Online PSC | 2
| VV |  | Výkresy č. D.3.2., D.6.8., TZ | [14 empty] | VV | 2 | 1 | True | 0 | ROZPOCET
| VV |  | 35 |  | 35 | [12 empty] | VV | 2 | 2 | True | 1 | ROZPOCET
17 | K | 112211112 | Spálení pařezů na hromadách průměru přes 0,30 do 0,50 m | kus | 2 |  | 0 | CS ÚRS 2024 01 |  | základní |  | 0 | 0.00018 | 0.00036 | 0 | 0 | 4 | K | 2 |  |  |  | ROZPOCET | 0 | 0 | 0 | 0 | 0 | 1 | 0 | 4 | 1178560881
| Online PSC |  | https://podminky.urs.cz/item/CS_URS_2024_01/112211112 | [14 empty] | Online PSC | 2
| VV |  | Výkresy č. D.3.2., D.6.8., TZ | [14 empty] | VV | 2 | 1 | True | 0 | ROZPOCET
| VV |  | 2 |  | 2 | [12 empty] | VV | 2 | 2 | True | 1 | ROZPOCET
18 | K | 112211113 | Spálení pařezů na hromadách průměru přes 0,50 do 1,00 m | kus | 4 |  | 0 | CS ÚRS 2024 01 |  | základní |  | 0 | 0.00036 | 0.00144 | 0 | 0 | 4 | K | 2 |  |  |  | ROZPOCET | 0 | 0 | 0 | 0 | 0 | 1 | 0 | 4 | 855142498
| Online PSC |  | https://podminky.urs.cz/item/CS_URS_2024_01/112211113 | [14 empty] | Online PSC | 2
| VV |  | Výkresy č. D.3.2., D.6.8., TZ | [14 empty] | VV | 2 | 1 | True | 0 | ROZPOCET
| VV |  | 2+2 |  | 4 | [12 empty] | VV | 2 | 2 | True | 1 | ROZPOCET
19 | K | 121151123 | Sejmutí ornice strojně při souvislé ploše přes 500 m2, tl. vrstvy do 200 mm | m2 | 2645 |  | 0 | CS ÚRS 2024 01 |  | základní |  | 0 | 0 | 0 | 0 | 0 | 4 | K | 2 |  |  |  | ROZPOCET | 0 | 0 | 0 | 0 | 0 | 1 | 0 | 4 | -2123481754
| Online PSC |  | https://podminky.urs.cz/item/CS_URS_2024_01/121151123 | [14 empty] | Online PSC | 2
| VV |  | Výkresy č. D.3.2, D.3.3., D.3.4., D.3.5., TZ | [14 empty] | VV | 2 | 1 | True | 0 | ROZPOCET
| VV |  | Sejmutí ornice tl. 20 cm | [14 empty] | VV | 2 | 1 | True | 0 | ROZPOCET
| VV |  | 2645 |  | 2645 | [12 empty] | VV | 2 | 2 | True | 1 | ROZPOCET
20 | K | 122252204 | Odkopávky a prokopávky nezapažené pro silnice a dálnice strojně v hornině třídy těžitelnosti I přes 100 do 500 m3 | m3 | 183 |  | 0 | CS ÚRS 2024 01 |  | základní |  | 0 | 0 | 0 | 0 | 0 | 4 | K | 2 |  |  |  | ROZPOCET | 0 | 0 | 0 | 0 | 0 | 1 | 0 | 4 | -1860129332
| Online PSC |  | https://podminky.urs.cz/item/CS_URS_2024_01/122252204 | [14 empty] | Online PSC | 2
| VV |  | Výkresy č. D.3.2, D.3.3., D.3.4., D.3.5., TZ | [14 empty] | VV | 2 | 1 | True | 0 | ROZPOCET
| VV |  | InR mínus sejmutí ornice | [14 empty] | VV | 2 | 1 | True | 0 | ROZPOCET
| VV |  | 725-529 |  | 196 | [12 empty] | VV | 2 | 2 | True | 0 | ROZPOCET
| VV |  | Odpočet ručních odkopávek | [14 empty] | VV | 2 | 1 | True | 0 | ROZPOCET
| VV |  | -13 |  | -13 | [12 empty] | VV | 2 | 2 | True | 0 | ROZPOCET
| VV |  | Součet |  | 183 | [12 empty] | VV | 2 | 4 | True | 1 | ROZPOCET
21 | K | 131213701 | Hloubení nezapažených jam ručně s urovnáním dna do předepsaného profilu a spádu v hornině třídy těžitelnosti I skupiny 3 soudržných | m3 | 13 |  | 0 | CS ÚRS 2024 01 |  | základní |  | 0 | 0 | 0 | 0 | 0 | 4 | K | 2 |  |  |  | ROZPOCET | 0 | 0 | 0 | 0 | 0 | 1 | 0 | 4 | -794701541
| Online PSC |  | https://podminky.urs.cz/item/CS_URS_2024_01/131213701 | [14 empty] | Online PSC | 2
| VV |  | Výkresy č. D.3.2, D.3.3., D.3.4., D.3.5., TZ | [14 empty] | VV | 2 | 1 | True | 0 | ROZPOCET
| VV |  | Ruční odkopávky | [14 empty] | VV | 2 | 1 | True | 0 | ROZPOCET
| VV |  | km 0,073-0,086 | [14 empty] | VV | 2 | 1 | True | 0 | ROZPOCET
| VV |  | 13 |  | 13 | [12 empty] | VV | 2 | 2 | True | 1 | ROZPOCET
22 | K | 132251101 | Hloubení nezapažených rýh šířky do 800 mm strojně s urovnáním dna do předepsaného profilu a spádu v hornině třídy těžitelnosti I skupiny 3 do 20 m3 | m3 | 5.64 |  | 0 | CS ÚRS 2024 01 |  | základní |  | 0 | 0 | 0 | 0 | 0 | 4 | K | 2 |  |  |  | ROZPOCET | 0 | 0 | 0 | 0 | 0 | 1 | 0 | 4 | 1213948133
| Online PSC |  | https://podminky.urs.cz/item/CS_URS_2024_01/132251101 | [14 empty] | Online PSC | 2
| VV |  | Výkresy č. D.3.2, D.3.3., D.3.4., D.3.5., D.3.7., TZ | [14 empty] | VV | 2 | 1 | True | 0 | ROZPOCET
| VV |  | Hloubení rýhy betonového prahu brodu B2 | [14 empty] | VV | 2 | 1 | True | 0 | ROZPOCET
| VV |  | 23,5*0,3*0,8 |  | 5.64 | [12 empty] | VV | 2 | 2 | True | 1 | ROZPOCET
92 | K | 132251104 | Hloubení nezapažených rýh šířky do 800 mm strojně s urovnáním dna do předepsaného profilu a spádu v hornině třídy těžitelnosti I skupiny 3 přes 100 m3 | m3 | 179.781 |  | 0 | CS ÚRS 2024 01 |  | základní |  | 0 | 0 | 0 | 0 | 0 | 4 | K | 2 |  |  |  | ROZPOCET | 0 | 0 | 0 | 0 | 0 | 1 | 0 | 4 | 1820195861
| Online PSC |  | https://podminky.urs.cz/item/CS_URS_2024_01/132251104 | [14 empty] | Online PSC | 2
| VV |  | Hloubení rýhy podélné drenáže | [14 empty] | VV | 2 | 1 | True | 0 | ROZPOCET
| VV |  | km 0,015 50 - km 0,140 | [14 empty] | VV | 2 | 1 | True | 0 | ROZPOCET
| VV |  | (140-15,5)*0,5*0,6 |  | 37.35 | [12 empty] | VV | 2 | 2 | True | 0 | ROZPOCET
| VV |  | km 0,180 - 0,654 77 | [14 empty] | VV | 2 | 1 | True | 0 | ROZPOCET
| VV |  | (654,77-180)*0,5*0,6 |  | 142.431 | [12 empty] | VV | 2 | 2 | True | 0 | ROZPOCET
| VV |  | Součet |  | 179.781 | [12 empty] | VV | 2 | 4 | True | 1 | ROZPOCET
93 | K | 132251251 | Hloubení nezapažených rýh šířky přes 800 do 2 000 mm strojně s urovnáním dna do předepsaného profilu a spádu v hornině třídy těžitelnosti I skupiny 3 do 20 m3 | m3 | 15 |  | 0 | CS ÚRS 2024 01 |  | základní |  | 0 | 0 | 0 | 0 | 0 | 4 | K | 2 |  |  |  | ROZPOCET | 0 | 0 | 0 | 0 | 0 | 1 | 0 | 4 | -2086820894
| Online PSC |  | https://podminky.urs.cz/item/CS_URS_2024_01/132251251 | [14 empty] | Online PSC | 2
| VV |  | Zasakovací jímka km 0.560 | [14 empty] | VV | 2 | 1 | True | 0 | ROZPOCET
| VV |  | 3*2*2,5 |  | 15 | [12 empty] | VV | 2 | 2 | True | 1 | ROZPOCET
23 | K | 162201411 | Vodorovné přemístění větví, kmenů nebo pařezů s naložením, složením a dopravou do 1000 m kmenů stromů listnatých, průměru přes 100 do 300 mm | kus | 35 |  | 0 | CS ÚRS 2024 01 |  | základní |  | 0 | 0 | 0 | 0 | 0 | 4 | K | 2 |  |  |  | ROZPOCET | 0 | 0 | 0 | 0 | 0 | 1 | 0 | 4 | -1661561298
| Online PSC |  | https://podminky.urs.cz/item/CS_URS_2024_01/162201411 | [14 empty] | Online PSC | 2
| VV |  | Výkresy č. D.3.2., D.6.8., TZ | [14 empty] | VV | 2 | 1 | True | 0 | ROZPOCET
| VV |  | 35 |  | 35 | [12 empty] | VV | 2 | 2 | True | 1 | ROZPOCET
24 | K | 162201412 | Vodorovné přemístění větví, kmenů nebo pařezů s naložením, složením a dopravou do 1000 m kmenů stromů listnatých, průměru přes 300 do 500 mm | kus | 2 |  | 0 | CS ÚRS 2024 01 |  | základní |  | 0 | 0 | 0 | 0 | 0 | 4 | K | 2 |  |  |  | ROZPOCET | 0 | 0 | 0 | 0 | 0 | 1 | 0 | 4 | -1907220735
| Online PSC |  | https://podminky.urs.cz/item/CS_URS_2024_01/162201412 | [14 empty] | Online PSC | 2
| VV |  | Výkresy č. D.3.2., D.6.8., TZ | [14 empty] | VV | 2 | 1 | True | 0 | ROZPOCET
| VV |  | 2 |  | 2 | [12 empty] | VV | 2 | 2 | True | 1 | ROZPOCET
25 | K | 162201413 | Vodorovné přemístění větví, kmenů nebo pařezů s naložením, složením a dopravou do 1000 m kmenů stromů listnatých, průměru přes 500 do 700 mm | kus | 4 |  | 0 | CS ÚRS 2024 01 |  | základní |  | 0 | 0 | 0 | 0 | 0 | 4 | K | 2 |  |  |  | ROZPOCET | 0 | 0 | 0 | 0 | 0 | 1 | 0 | 4 | -537945776
| Online PSC |  | https://podminky.urs.cz/item/CS_URS_2024_01/162201413 | [14 empty] | Online PSC | 2
| VV |  | Výkresy č. D.3.2., D.6.8., TZ | [14 empty] | VV | 2 | 1 | True | 0 | ROZPOCET
| VV |  | 2+2 |  | 4 | [12 empty] | VV | 2 | 2 | True | 1 | ROZPOCET
26 | K | 162201421 | Vodorovné přemístění větví, kmenů nebo pařezů s naložením, složením a dopravou do 1000 m pařezů kmenů, průměru přes 100 do 300 mm | kus | 35 |  | 0 | CS ÚRS 2024 01 |  | základní |  | 0 | 0 | 0 | 0 | 0 | 4 | K | 2 |  |  |  | ROZPOCET | 0 | 0 | 0 | 0 | 0 | 1 | 0 | 4 | 1834605512
| Online PSC |  | https://podminky.urs.cz/item/CS_URS_2024_01/162201421 | [14 empty] | Online PSC | 2
| VV |  | Výkresy č. D.3.2., D.6.8., TZ | [14 empty] | VV | 2 | 1 | True | 0 | ROZPOCET
| VV |  | 35 |  | 35 | [12 empty] | VV | 2 | 2 | True | 1 | ROZPOCET
27 | K | 162201422 | Vodorovné přemístění větví, kmenů nebo pařezů s naložením, složením a dopravou do 1000 m pařezů kmenů, průměru přes 300 do 500 mm | kus | 2 |  | 0 | CS ÚRS 2024 01 |  | základní |  | 0 | 0 | 0 | 0 | 0 | 4 | K | 2 |  |  |  | ROZPOCET | 0 | 0 | 0 | 0 | 0 | 1 | 0 | 4 | -1154203407
| Online PSC |  | https://podminky.urs.cz/item/CS_URS_2024_01/162201422 | [14 empty] | Online PSC | 2
| VV |  | Výkresy č. D.3.2., D.6.8., TZ | [14 empty] | VV | 2 | 1 | True | 0 | ROZPOCET
| VV |  | 2 |  | 2 | [12 empty] | VV | 2 | 2 | True | 1 | ROZPOCET
28 | K | 162201423 | Vodorovné přemístění větví, kmenů nebo pařezů s naložením, složením a dopravou do 1000 m pařezů kmenů, průměru přes 500 do 700 mm | kus | 4 |  | 0 | CS ÚRS 2024 01 |  | základní |  | 0 | 0 | 0 | 0 | 0 | 4 | K | 2 |  |  |  | ROZPOCET | 0 | 0 | 0 | 0 | 0 | 1 | 0 | 4 | 848347244
| Online PSC |  | https://podminky.urs.cz/item/CS_URS_2024_01/162201423 | [14 empty] | Online PSC | 2
| VV |  | Výkresy č. D.3.2., D.6.8., TZ | [14 empty] | VV | 2 | 1 | True | 0 | ROZPOCET
| VV |  | 2+2 |  | 4 | [12 empty] | VV | 2 | 2 | True | 1 | ROZPOCET
29 | K | 162301951 | Vodorovné přemístění větví, kmenů nebo pařezů s naložením, složením a dopravou Příplatek k cenám za každých dalších i započatých 1000 m přes 1000 m kmenů stromů listnatých, o průměru přes 100 do 300 mm | kus | 70 |  | 0 | CS ÚRS 2024 01 |  | základní |  | 0 | 0 | 0 | 0 | 0 | 4 | K | 2 |  |  |  | ROZPOCET | 0 | 0 | 0 | 0 | 0 | 1 | 0 | 4 | -1465246199
| Online PSC |  | https://podminky.urs.cz/item/CS_URS_2024_01/162301951 | [14 empty] | Online PSC | 2
| VV |  | Výkresy č. D.3.2., D.6.8., TZ | [14 empty] | VV | 2 | 1 | True | 0 | ROZPOCET
| VV |  | 35*(3-1) |  | 70 | [12 empty] | VV | 2 | 2 | True | 1 | ROZPOCET
30 | K | 162301952 | Vodorovné přemístění větví, kmenů nebo pařezů s naložením, složením a dopravou Příplatek k cenám za každých dalších i započatých 1000 m přes 1000 m kmenů stromů listnatých, o průměru přes 300 do 500 mm | kus | 4 |  | 0 | CS ÚRS 2024 01 |  | základní |  | 0 | 0 | 0 | 0 | 0 | 4 | K | 2 |  |  |  | ROZPOCET | 0 | 0 | 0 | 0 | 0 | 1 | 0 | 4 | 1262514313
| Online PSC |  | https://podminky.urs.cz/item/CS_URS_2024_01/162301952 | [14 empty] | Online PSC | 2
| VV |  | Výkresy č. D.3.2., D.6.8., TZ | [14 empty] | VV | 2 | 1 | True | 0 | ROZPOCET
| VV |  | 2*(3-1) |  | 4 | [12 empty] | VV | 2 | 2 | True | 1 | ROZPOCET
31 | K | 162301953 | Vodorovné přemístění větví, kmenů nebo pařezů s naložením, složením a dopravou Příplatek k cenám za každých dalších i započatých 1000 m přes 1000 m kmenů stromů listnatých, o průměru přes 500 do 700 mm | kus | 8 |  | 0 | CS ÚRS 2024 01 |  | základní |  | 0 | 0 | 0 | 0 | 0 | 4 | K | 2 |  |  |  | ROZPOCET | 0 | 0 | 0 | 0 | 0 | 1 | 0 | 4 | -1038000225
| Online PSC |  | https://podminky.urs.cz/item/CS_URS_2024_01/162301953 | [14 empty] | Online PSC | 2
| VV |  | Výkresy č. D.3.2., D.6.8., TZ | [14 empty] | VV | 2 | 1 | True | 0 | ROZPOCET
| VV |  | 4*(3-1) |  | 8 | [12 empty] | VV | 2 | 2 | True | 1 | ROZPOCET
32 | K | 162301971 | Vodorovné přemístění větví, kmenů nebo pařezů s naložením, složením a dopravou Příplatek k cenám za každých dalších i započatých 1000 m přes 1000 m pařezů kmenů, průměru přes 100 do 300 mm | kus | 70 |  | 0 | CS ÚRS 2024 01 |  | základní |  | 0 | 0 | 0 | 0 | 0 | 4 | K | 2 |  |  |  | ROZPOCET | 0 | 0 | 0 | 0 | 0 | 1 | 0 | 4 | -2026258813
| Online PSC |  | https://podminky.urs.cz/item/CS_URS_2024_01/162301971 | [14 empty] | Online PSC | 2
| VV |  | Výkresy č. D.3.2., D.6.8., TZ | [14 empty] | VV | 2 | 1 | True | 0 | ROZPOCET
| VV |  | 35*(3-1) |  | 70 | [12 empty] | VV | 2 | 2 | True | 1 | ROZPOCET
33 | K | 162301972 | Vodorovné přemístění větví, kmenů nebo pařezů s naložením, složením a dopravou Příplatek k cenám za každých dalších i započatých 1000 m přes 1000 m pařezů kmenů, průměru přes 300 do 500 mm | kus | 4 |  | 0 | CS ÚRS 2024 01 |  | základní |  | 0 | 0 | 0 | 0 | 0 | 4 | K | 2 |  |  |  | ROZPOCET | 0 | 0 | 0 | 0 | 0 | 1 | 0 | 4 | -733331256
| Online PSC |  | https://podminky.urs.cz/item/CS_URS_2024_01/162301972 | [14 empty] | Online PSC | 2
| VV |  | Výkresy č. D.3.2., D.6.8., TZ | [14 empty] | VV | 2 | 1 | True | 0 | ROZPOCET
| VV |  | 2*(3-1) |  | 4 | [12 empty] | VV | 2 | 2 | True | 1 | ROZPOCET
34 | K | 162301973 | Vodorovné přemístění větví, kmenů nebo pařezů s naložením, složením a dopravou Příplatek k cenám za každých dalších i započatých 1000 m přes 1000 m pařezů kmenů, průměru přes 500 do 700 mm | kus | 8 |  | 0 | CS ÚRS 2024 01 |  | základní |  | 0 | 0 | 0 | 0 | 0 | 4 | K | 2 |  |  |  | ROZPOCET | 0 | 0 | 0 | 0 | 0 | 1 | 0 | 4 | 1040098931
| Online PSC |  | https://podminky.urs.cz/item/CS_URS_2024_01/162301973 | [14 empty] | Online PSC | 2
| VV |  | Výkresy č. D.3.2., D.6.8., TZ | [14 empty] | VV | 2 | 1 | True | 0 | ROZPOCET
| VV |  | 4*(3-1) |  | 8 | [12 empty] | VV | 2 | 2 | True | 1 | ROZPOCET
35 | K | 162551108 | Vodorovné přemístění výkopku nebo sypaniny po suchu na obvyklém dopravním prostředku, bez naložení výkopku, avšak se složením bez rozhrnutí z horniny třídy těžitelnosti I skupiny 1 až 3 na vzdálenost přes 2 500 do 3 000 m | m3 | 703.2 |  | 0 | CS ÚRS 2024 01 |  | základní |  | 0 | 0 | 0 | 0 | 0 | 4 | K | 2 |  |  |  | ROZPOCET | 0 | 0 | 0 | 0 | 0 | 1 | 0 | 4 | 1979173481
| Online PSC |  | https://podminky.urs.cz/item/CS_URS_2024_01/162551108 | [14 empty] | Online PSC | 2
| VV |  | Výkresy č. D.3.2, D.3.3., D.3.4., D.3.5., TZ | [14 empty] | VV | 2 | 1 | True | 0 | ROZPOCET
| VV |  | Vodorovný přesun na mezideponii (p.č. 1172) | [14 empty] | VV | 2 | 1 | True | 0 | ROZPOCET
| VV |  | Ornice | [14 empty] | VV | 2 | 1 | True | 0 | ROZPOCET
| VV |  | 529 |  | 529 | [12 empty] | VV | 2 | 2 | True | 0 | ROZPOCET
| VV |  | Zemina pro zpětné zásypy | [14 empty] | VV | 2 | 1 | True | 0 | ROZPOCET
| VV |  | 60+10 |  | 70 | [12 empty] | VV | 2 | 2 | True | 0 | ROZPOCET
| VV |  | Vodorovný přesun z mezideponie zpět do stavby polní cesty | [14 empty] | VV | 2 | 1 | True | 0 | ROZPOCET
| VV |  | Ornice pro ozelenění | [14 empty] | VV | 2 | 1 | True | 0 | ROZPOCET
| VV |  | (225+117)*0,1 |  | 34.2 | [12 empty] | VV | 2 | 2 | True | 0 | ROZPOCET
| VV |  | Zemina pro zpětné zásypy | [14 empty] | VV | 2 | 1 | True | 0 | ROZPOCET
| VV |  | 60+10 |  | 70 | [12 empty] | VV | 2 | 2 | True | 0 | ROZPOCET
| VV |  | Součet |  | 703.2 | [12 empty] | VV | 2 | 4 | True | 1 | ROZPOCET
36 | K | 162751117 | Vodorovné přemístění výkopku nebo sypaniny po suchu na obvyklém dopravním prostředku, bez naložení výkopku, avšak se složením bez rozhrnutí z horniny třídy těžitelnosti I skupiny 1 až 3 na vzdálenost přes 9 000 do 10 000 m | m3 | 327.181 |  | 0 | CS ÚRS 2024 01 |  | základní |  | 0 | 0 | 0 | 0 | 0 | 4 | K | 2 |  |  |  | ROZPOCET | 0 | 0 | 0 | 0 | 0 | 1 | 0 | 4 | 1836475054
| Online PSC |  | https://podminky.urs.cz/item/CS_URS_2024_01/162751117 | [14 empty] | Online PSC | 2
| VV |  | Výkresy č. D.3.2, D.3.3., D.3.4., D.3.5., TZ | [14 empty] | VV | 2 | 1 | True | 0 | ROZPOCET
| VV |  | Vodorovný přesun na skládku zeminy - Ostrava Vítkovice (vzdálenost od těžiště polní cesty 17 km) | [14 empty] | VV | 2 | 1 | True | 0 | ROZPOCET
| VV |  | Odkopávky | [14 empty] | VV | 2 | 1 | True | 0 | ROZPOCET
| VV |  | 183+13 |  | 196 | [12 empty] | VV | 2 | 2 | True | 0 | ROZPOCET
| VV |  | Odpočet zpětných zásypů | [14 empty] | VV | 2 | 1 | True | 0 | ROZPOCET
| VV |  | -60-10 |  | -70 | [12 empty] | VV | 2 | 2 | True | 0 | ROZPOCET
| VV |  | Výkopek z rýh | [14 empty] | VV | 2 | 1 | True | 0 | ROZPOCET
| VV |  | 5,64+179,781 |  | 185.421 | [12 empty] | VV | 2 | 2 | True | 0 | ROZPOCET
| VV |  | Výkopek z jam | [14 empty] | VV | 2 | 1 | True | 0 | ROZPOCET
| VV |  | 15 |  | 15 | [12 empty] | VV | 2 | 2 | True | 0 | ROZPOCET
| VV |  | Čištění trubního propustku | [14 empty] | VV | 2 | 1 | True | 0 | ROZPOCET
| VV |  | 0,76 |  | 0.76 | [12 empty] | VV | 2 | 2 | True | 0 | ROZPOCET
| VV |  | Součet |  | 327.181 | [12 empty] | VV | 2 | 4 | True | 1 | ROZPOCET
37 | K | 162751119 | Vodorovné přemístění výkopku nebo sypaniny po suchu na obvyklém dopravním prostředku, bez naložení výkopku, avšak se složením bez rozhrnutí z horniny třídy těžitelnosti I skupiny 1 až 3 na vzdálenost Příplatek k ceně za každých dalších i započatých 1 000 | m3 | 2290.267 |  | 0 | CS ÚRS 2024 01 |  | základní |  | 0 | 0 | 0 | 0 | 0 | 4 | K | 2 |  |  |  | ROZPOCET | 0 | 0 | 0 | 0 | 0 | 1 | 0 | 4 | 924746787
| Online PSC |  | https://podminky.urs.cz/item/CS_URS_2024_01/162751119 | [14 empty] | Online PSC | 2
| VV |  | Výkresy č. D.3.2, D.3.3., D.3.4., D.3.5., TZ | [14 empty] | VV | 2 | 1 | True | 0 | ROZPOCET
| VV |  | Vodorovný přesun na skládku zeminy - Ostrava Vítkovice (vzdálenost od těžiště polní cesty 17 km) | [14 empty] | VV | 2 | 1 | True | 0 | ROZPOCET
| VV |  | Odkopávky | [14 empty] | VV | 2 | 1 | True | 0 | ROZPOCET
| VV |  | (183+13)*(17-10) |  | 1372 | [12 empty] | VV | 2 | 2 | True | 0 | ROZPOCET
| VV |  | Odpočet zpětných zásypů | [14 empty] | VV | 2 | 1 | True | 0 | ROZPOCET
| VV |  | -70*(17-10) |  | -490 | [12 empty] | VV | 2 | 2 | True | 0 | ROZPOCET
| VV |  | Výkopek z rýh | [14 empty] | VV | 2 | 1 | True | 0 | ROZPOCET
| VV |  | 5,64*(17-10)+179,781*(17-10) |  | 1297.947 | [12 empty] | VV | 2 | 2 | True | 0 | ROZPOCET
| VV |  | Výkopek z jam | [14 empty] | VV | 2 | 1 | True | 0 | ROZPOCET
| VV |  | 15*(17-10) |  | 105 | [12 empty] | VV | 2 | 2 | True | 0 | ROZPOCET
| VV |  | Čištění trubního propustku | [14 empty] | VV | 2 | 1 | True | 0 | ROZPOCET
| VV |  | 0,76*(17-10) |  | 5.32 | [12 empty] | VV | 2 | 2 | True | 0 | ROZPOCET
| VV |  | Součet |  | 2290.267 | [12 empty] | VV | 2 | 4 | True | 1 | ROZPOCET
38 | K | 167151111 | Nakládání, skládání a překládání neulehlého výkopku nebo sypaniny strojně nakládání, množství přes 100 m3, z hornin třídy těžitelnosti I, skupiny 1 až 3 | m3 | 300.2 |  | 0 | CS ÚRS 2024 01 |  | základní |  | 0 | 0 | 0 | 0 | 0 | 4 | K | 2 |  |  |  | ROZPOCET | 0 | 0 | 0 | 0 | 0 | 1 | 0 | 4 | 1534061024
| Online PSC |  | https://podminky.urs.cz/item/CS_URS_2024_01/167151111 | [14 empty] | Online PSC | 2
| VV |  | Výkresy č. D.3.2, D.3.3., D.3.4., D.3.5., TZ | [14 empty] | VV | 2 | 1 | True | 0 | ROZPOCET
| VV |  | Odkopávky | [14 empty] | VV | 2 | 1 | True | 0 | ROZPOCET
| VV |  | 183+13 |  | 196 | [12 empty] | VV | 2 | 2 | True | 0 | ROZPOCET
| VV |  | Zpětný zásyp | [14 empty] | VV | 2 | 1 | True | 0 | ROZPOCET
| VV |  | 60 |  | 60 | [12 empty] | VV | 2 | 2 | True | 0 | ROZPOCET
| VV |  | Násyp na KU | [14 empty] | VV | 2 | 1 | True | 0 | ROZPOCET
| VV |  | 10 |  | 10 | [12 empty] | VV | 2 | 2 | True | 0 | ROZPOCET
| VV |  | Nakládání ornice pro ozelenění násypů, zářezů | [14 empty] | VV | 2 | 1 | True | 0 | ROZPOCET
| VV |  | (225+117)*0,1 |  | 34.2 | [12 empty] | VV | 2 | 2 | True | 0 | ROZPOCET
| VV |  | Nakládání ostatního výkopku je obsaženo v položkách výkopových prací | [14 empty] | VV | 2 | 1 | True | 0 | ROZPOCET
| VV |  | Součet |  | 300.2 | [12 empty] | VV | 2 | 4 | True | 1 | ROZPOCET
39 | K | 171152111 | Uložení sypaniny do zhutněných násypů pro silnice, dálnice a letiště s rozprostřením sypaniny ve vrstvách, s hrubým urovnáním a uzavřením povrchu násypu z hornin nesoudržných sypkých v aktivní zóně | m3 | 10 |  | 0 | CS ÚRS 2024 01 |  | základní |  | 0 | 0 | 0 | 0 | 0 | 4 | K | 2 |  |  |  | ROZPOCET | 0 | 0 | 0 | 0 | 0 | 1 | 0 | 4 | 798025052
| Online PSC |  | https://podminky.urs.cz/item/CS_URS_2024_01/171152111 | [14 empty] | Online PSC | 2
| VV |  | Výkresy č. D.3.2, D.3.3., D.3.4., D.3.5., TZ | [14 empty] | VV | 2 | 1 | True | 0 | ROZPOCET
| VV |  | Násyp na KU při pripojení na C2b | [14 empty] | VV | 2 | 1 | True | 0 | ROZPOCET
| VV |  | 10 |  | 10 | [12 empty] | VV | 2 | 2 | True | 1 | ROZPOCET
40 | K | 171201221 | Poplatek za uložení stavebního odpadu na skládce (skládkovné) zeminy a kamení zatříděného do Katalogu odpadů pod kódem 17 05 04 | t | 588.926 |  | 0 | CS ÚRS 2024 01 |  | základní |  | 0 | 0 | 0 | 0 | 0 | 4 | K | 2 |  |  |  | ROZPOCET | 0 | 0 | 0 | 0 | 0 | 1 | 0 | 4 | 237080010
| Online PSC |  | https://podminky.urs.cz/item/CS_URS_2024_01/171201221 | [14 empty] | Online PSC | 2
| VV |  | Výkresy č. D.3.2, D.3.3., D.3.4., D.3.5., TZ | [14 empty] | VV | 2 | 1 | True | 0 | ROZPOCET
| VV |  | Poplatek za skládku zeminy - Ostrava Vítkovice | [14 empty] | VV | 2 | 1 | True | 0 | ROZPOCET
| VV |  | Odkopávky | [14 empty] | VV | 2 | 1 | True | 0 | ROZPOCET
| VV |  | (183+13)*1,8 |  | 352.8 | [12 empty] | VV | 2 | 2 | True | 0 | ROZPOCET
| VV |  | Odpočet zpětných zásypů | [14 empty] | VV | 2 | 1 | True | 0 | ROZPOCET
| VV |  | -70*1,8 |  | -126 | [12 empty] | VV | 2 | 2 | True | 0 | ROZPOCET
| VV |  | Výkopek z rýh | [14 empty] | VV | 2 | 1 | True | 0 | ROZPOCET
| VV |  | 5,64*1,8+179,781*1,8 |  | 333.758 | [12 empty] | VV | 2 | 2 | True | 0 | ROZPOCET
| VV |  | Výkopek z jam | [14 empty] | VV | 2 | 1 | True | 0 | ROZPOCET
| VV |  | 15*1,8 |  | 27 | [12 empty] | VV | 2 | 2 | True | 0 | ROZPOCET
| VV |  | Čištění trubního propustku | [14 empty] | VV | 2 | 1 | True | 0 | ROZPOCET
| VV |  | 0,76*1,8 |  | 1.368 | [12 empty] | VV | 2 | 2 | True | 0 | ROZPOCET
| VV |  | Součet |  | 588.926 | [12 empty] | VV | 2 | 4 | True | 1 | ROZPOCET
41 | K | 171251201 | Uložení sypaniny na skládky nebo meziskládky bez hutnění s upravením uložené sypaniny do předepsaného tvaru | m3 | 919.781 |  | 0 | CS ÚRS 2024 01 |  | základní |  | 0 | 0 | 0 | 0 | 0 | 4 | K | 2 |  |  |  | ROZPOCET | 0 | 0 | 0 | 0 | 0 | 1 | 0 | 4 | -63297329
| Online PSC |  | https://podminky.urs.cz/item/CS_URS_2024_01/171251201 | [14 empty] | Online PSC | 2
| VV |  | Výkresy č. D.3.2, D.3.3., D.3.4., D.3.5., TZ | [14 empty] | VV | 2 | 1 | True | 0 | ROZPOCET
| VV |  | Uložení na skládku Ostrava Vítkovice | [14 empty] | VV | 2 | 1 | True | 0 | ROZPOCET
| VV |  | Odkopávky | [14 empty] | VV | 2 | 1 | True | 0 | ROZPOCET
| VV |  | 183+13 |  | 196 | [12 empty] | VV | 2 | 2 | True | 0 | ROZPOCET
| VV |  | Výkopek z rýh a jam | [14 empty] | VV | 2 | 1 | True | 0 | ROZPOCET
| VV |  | 179,781+15 |  | 194.781 | [12 empty] | VV | 2 | 2 | True | 0 | ROZPOCET
| VV |  | Odpočet zpětých zásypů | [14 empty] | VV | 2 | 1 | True | 0 | ROZPOCET
| VV |  | -60-10 |  | -70 | [12 empty] | VV | 2 | 2 | True | 0 | ROZPOCET
| VV |  | Uložení na mezideponii | [14 empty] | VV | 2 | 1 | True | 0 | ROZPOCET
| VV |  | Ornice | [14 empty] | VV | 2 | 1 | True | 0 | ROZPOCET
| VV |  | 529 |  | 529 | [12 empty] | VV | 2 | 2 | True | 0 | ROZPOCET
| VV |  | Zemina pro zpětné zásypy | [14 empty] | VV | 2 | 1 | True | 0 | ROZPOCET
| VV |  | 60+10 |  | 70 | [12 empty] | VV | 2 | 2 | True | 0 | ROZPOCET
| VV |  | Součet |  | 919.781 | [12 empty] | VV | 2 | 4 | True | 1 | ROZPOCET
42 | K | 174101101 | Zásyp sypaninou z jakékoliv horniny strojně s uložením výkopku ve vrstvách se zhutněním jam, šachet, rýh nebo kolem objektů v těchto vykopávkách | m3 | 60 |  | 0 | CS ÚRS 2024 01 |  | základní |  | 0 | 0 | 0 | 0 | 0 | 4 | K | 2 |  |  |  | ROZPOCET | 0 | 0 | 0 | 0 | 0 | 1 | 0 | 4 | -834180881
| Online PSC |  | https://podminky.urs.cz/item/CS_URS_2024_01/174101101 | [14 empty] | Online PSC | 2
| VV |  | Výkresy č. D.3.2, D.3.3., D.3.4., D.3.5., TZ | [14 empty] | VV | 2 | 1 | True | 0 | ROZPOCET
| VV |  | Zpětný zásyp po odkopu na pláň - výpočet z příčných řezů | [14 empty] | VV | 2 | 1 | True | 0 | ROZPOCET
| VV |  | 60 |  | 60 | [12 empty] | VV | 2 | 2 | True | 1 | ROZPOCET
43 | K | 181151311 | Plošná úprava terénu v zemině skupiny 1 až 4 s urovnáním povrchu bez doplnění ornice souvislé plochy přes 500 m2 při nerovnostech terénu přes 50 do 100 mm v rovině nebo na svahu do 1:5 | m2 | 3358 |  | 0 | CS ÚRS 2024 01 |  | základní |  | 0 | 0 | 0 | 0 | 0 | 4 | K | 2 |  |  |  | ROZPOCET | 0 | 0 | 0 | 0 | 0 | 1 | 0 | 4 | 1605859003
| Online PSC |  | https://podminky.urs.cz/item/CS_URS_2024_01/181151311 | [14 empty] | Online PSC | 2
| VV |  | Výkresy č. D.3.2, D.3.3., D.3.4., D.3.5., TZ | [14 empty] | VV | 2 | 1 | True | 0 | ROZPOCET
| VV |  | Plocha pro založení trávníku | [14 empty] | VV | 2 | 1 | True | 0 | ROZPOCET
| VV |  | Plocha parcely mínus plocha nové cesty | [14 empty] | VV | 2 | 1 | True | 0 | ROZPOCET
| VV |  | 3968-431-40-139 |  | 3358 | [12 empty] | VV | 2 | 2 | True | 1 | ROZPOCET
44 | K | 181152302 | Úprava pláně na stavbách silnic a dálnic strojně v zářezech mimo skalních se zhutněním | m2 | 2645 |  | 0 | CS ÚRS 2024 01 |  | základní |  | 0 | 0 | 0 | 0 | 0 | 4 | K | 2 |  |  |  | ROZPOCET | 0 | 0 | 0 | 0 | 0 | 1 | 0 | 4 | -356693945
| Online PSC |  | https://podminky.urs.cz/item/CS_URS_2024_01/181152302 | [14 empty] | Online PSC | 2
| VV |  | Výkresy č. D.3.2, D.3.3., D.3.4., D.3.5., TZ | [14 empty] | VV | 2 | 1 | True | 0 | ROZPOCET
| VV |  | Úprava pláně - InR 2645 m2 | [14 empty] | VV | 2 | 1 | True | 0 | ROZPOCET
| VV |  | 2645 |  | 2645 | [12 empty] | VV | 2 | 2 | True | 1 | ROZPOCET
45 | K | 181411123 | Založení trávníku na půdě předem připravené plochy do 1000 m2 výsevem včetně utažení lučního na svahu přes 1:2 do 1:1 | m2 | 342 |  | 0 | CS ÚRS 2024 01 |  | základní |  | 0 | 0 | 0 | 0 | 0 | 4 | K | 2 |  |  |  | ROZPOCET | 0 | 0 | 0 | 0 | 0 | 1 | 0 | 4 | 69406334
| Online PSC |  | https://podminky.urs.cz/item/CS_URS_2024_01/181411123 | [14 empty] | Online PSC | 2
| VV |  | Výkresy č. D.3.2, D.3.3., D.3.4., D.3.5., TZ | [14 empty] | VV | 2 | 1 | True | 0 | ROZPOCET
| VV |  | InR - násypy, zářezy | [14 empty] | VV | 2 | 1 | True | 0 | ROZPOCET
| VV |  | 225+117 |  | 342 | [12 empty] | VV | 2 | 2 | True | 1 | ROZPOCET
46 | M | 00572474 | osivo směs travní krajinná-svahová | kg | 5.13 |  | 0 | CS ÚRS 2024 01 |  | základní |  | 0 | 0.001 | 0.00513 | 0 | 0 | 8 | M | 2 |  |  |  | ROZPOCET | 0 | 0 | 0 | 0 | 0 | 1 | 0 | 4 | -1744649987
| VV |  | 342*0,015 'Přepočtené koeficientem množství |  | 5.13 | [12 empty] | VV | 2 | 2 | False | 1 | ROZPOCET
47 | K | 181451121 | Založení trávníku na půdě předem připravené plochy přes 1000 m2 výsevem včetně utažení lučního v rovině nebo na svahu do 1:5 | m2 | 3358 |  | 0 | CS ÚRS 2024 01 |  | základní |  | 0 | 0 | 0 | 0 | 0 | 4 | K | 2 |  |  |  | ROZPOCET | 0 | 0 | 0 | 0 | 0 | 1 | 0 | 4 | 1001993989
| Online PSC |  | https://podminky.urs.cz/item/CS_URS_2024_01/181451121 | [14 empty] | Online PSC | 2
| VV |  | Výkresy č. D.3.2, D.3.3., D.3.4., D.3.5., TZ | [14 empty] | VV | 2 | 1 | True | 0 | ROZPOCET
| VV |  | Plocha parcely mínus plocha nové cesty | [14 empty] | VV | 2 | 1 | True | 0 | ROZPOCET
| VV |  | 3968-431-40-139 |  | 3358 | [12 empty] | VV | 2 | 2 | True | 1 | ROZPOCET
48 | M | 00572472 | osivo směs travní krajinná-rovinná | kg | 50.37 |  | 0 | CS ÚRS 2024 01 |  | základní |  | 0 | 0.001 | 0.05037 | 0 | 0 | 8 | M | 2 |  |  |  | ROZPOCET | 0 | 0 | 0 | 0 | 0 | 1 | 0 | 4 | -58909688
| VV |  | 3358*0,015 'Přepočtené koeficientem množství |  | 50.37 | [12 empty] | VV | 2 | 2 | False | 1 | ROZPOCET
49 | K | 182151111 | Svahování trvalých svahů do projektovaných profilů strojně s potřebným přemístěním výkopku při svahování v zářezech v hornině třídy těžitelnosti I, skupiny 1 až 3 | m2 | 117 |  | 0 | CS ÚRS 2024 01 |  | základní |  | 0 | 0 | 0 | 0 | 0 | 4 | K | 2 |  |  |  | ROZPOCET | 0 | 0 | 0 | 0 | 0 | 1 | 0 | 4 | -875579033
| Online PSC |  | https://podminky.urs.cz/item/CS_URS_2024_01/182151111 | [14 empty] | Online PSC | 2
| VV |  | Výkresy č. D.3.2, D.3.3., D.3.4., D.3.5., TZ | [14 empty] | VV | 2 | 1 | True | 0 | ROZPOCET
| VV |  | InR | [14 empty] | VV | 2 | 1 | True | 0 | ROZPOCET
| VV |  | 117 |  | 117 | [12 empty] | VV | 2 | 2 | True | 1 | ROZPOCET
50 | K | 182251101 | Svahování trvalých svahů do projektovaných profilů strojně s potřebným přemístěním výkopku při svahování násypů v jakékoliv hornině | m2 | 225 |  | 0 | CS ÚRS 2024 01 |  | základní |  | 0 | 0 | 0 | 0 | 0 | 4 | K | 2 |  |  |  | ROZPOCET | 0 | 0 | 0 | 0 | 0 | 1 | 0 | 4 | 1468040146
| Online PSC |  | https://podminky.urs.cz/item/CS_URS_2024_01/182251101 | [14 empty] | Online PSC | 2
| VV |  | Výkresy č. D.3.2, D.3.3., D.3.4., D.3.5., TZ | [14 empty] | VV | 2 | 1 | True | 0 | ROZPOCET
| VV |  | InR | [14 empty] | VV | 2 | 1 | True | 0 | ROZPOCET
| VV |  | 225 |  | 225 | [12 empty] | VV | 2 | 2 | True | 1 | ROZPOCET
51 | K | 182351023 | Rozprostření a urovnání ornice ve svahu sklonu přes 1:5 strojně při souvislé ploše do 100 m2, tl. vrstvy do 200 mm | m2 | 342 |  | 0 | CS ÚRS 2024 01 |  | základní |  | 0 | 0 | 0 | 0 | 0 | 4 | K | 2 |  |  |  | ROZPOCET | 0 | 0 | 0 | 0 | 0 | 1 | 0 | 4 | 1228134760
| Online PSC |  | https://podminky.urs.cz/item/CS_URS_2024_01/182351023 | [14 empty] | Online PSC | 2
| VV |  | Výkresy č. D.3.2, D.3.3., D.3.4., D.3.5., TZ | [14 empty] | VV | 2 | 1 | True | 0 | ROZPOCET
| VV |  | InR - násypy, zářezy | [14 empty] | VV | 2 | 1 | True | 0 | ROZPOCET
| VV |  | 225+117 |  | 342 | [12 empty] | VV | 2 | 2 | True | 0 | ROZPOCET
| VV |  | Součet |  | 342 | [12 empty] | VV | 2 | 4 | True | 1 | ROZPOCET
52 | K | 183117212 | Hloubení rýhy v kořenové zóně stromu šíře do 300 mm ručně, s přerušením kořenů do 30 mm v rovině nebo na svahu do 1:5, hloubky přes 200 do 400 mm | m | 53 |  | 0 | CS ÚRS 2024 01 |  | základní |  | 0 | 0 | 0 | 0 | 0 | 4 | K | 2 |  |  |  | ROZPOCET | 0 | 0 | 0 | 0 | 0 | 1 | 0 | 4 | 375227594
| Online PSC |  | https://podminky.urs.cz/item/CS_URS_2024_01/183117212 | [14 empty] | Online PSC | 2
| VV |  | Výkresy č. D.3.2, D.3.3., D.3.4., D.3.5., TZ | [14 empty] | VV | 2 | 1 | True | 0 | ROZPOCET
| VV |  | Hloubení rýhy v kořenové zóně | [14 empty] | VV | 2 | 1 | True | 0 | ROZPOCET
| VV |  | km 0,020 - 0,030 | [14 empty] | VV | 2 | 1 | True | 0 | ROZPOCET
| VV |  | 30-20 |  | 10 | [12 empty] | VV | 2 | 2 | True | 0 | ROZPOCET
| VV |  | km 0,035-0,045 | [14 empty] | VV | 2 | 1 | True | 0 | ROZPOCET
| VV |  | 45-35 |  | 10 | [12 empty] | VV | 2 | 2 | True | 0 | ROZPOCET
| VV |  | km 0,055-0,065 | [14 empty] | VV | 2 | 1 | True | 0 | ROZPOCET
| VV |  | 65-55 |  | 10 | [12 empty] | VV | 2 | 2 | True | 0 | ROZPOCET
| VV |  | km 0,073-0,086 | [14 empty] | VV | 2 | 1 | True | 0 | ROZPOCET
| VV |  | 86-73 |  | 13 | [12 empty] | VV | 2 | 2 | True | 0 | ROZPOCET
| VV |  | km 0,102-0,112 | [14 empty] | VV | 2 | 1 | True | 0 | ROZPOCET
| VV |  | 112-102 |  | 10 | [12 empty] | VV | 2 | 2 | True | 0 | ROZPOCET
| VV |  | Součet |  | 53 | [12 empty] | VV | 2 | 4 | True | 1 | ROZPOCET
53 | K | 183403115 | Obdělání půdy kultivátorováním na svahu přes 1:5 do 1:2 | m2 | 342 |  | 0 | CS ÚRS 2024 01 |  | základní |  | 0 | 0 | 0 | 0 | 0 | 4 | K | 2 |  |  |  | ROZPOCET | 0 | 0 | 0 | 0 | 0 | 1 | 0 | 4 | 1065342973
| Online PSC |  | https://podminky.urs.cz/item/CS_URS_2024_01/183403115 | [14 empty] | Online PSC | 2
| VV |  | Výkresy č. D.3.2, D.3.3., D.3.4., D.3.5., TZ | [14 empty] | VV | 2 | 1 | True | 0 | ROZPOCET
| VV |  | InR - násypy, zářezy | [14 empty] | VV | 2 | 1 | True | 0 | ROZPOCET
| VV |  | 225+117 |  | 342 | [12 empty] | VV | 2 | 2 | True | 0 | ROZPOCET
| VV |  | Součet |  | 342 | [12 empty] | VV | 2 | 4 | True | 1 | ROZPOCET
54 | K | 183403161 | Obdělání půdy válením v rovině nebo na svahu do 1:5 | m2 | 3358 |  | 0 | CS ÚRS 2024 01 |  | základní |  | 0 | 0 | 0 | 0 | 0 | 4 | K | 2 |  |  |  | ROZPOCET | 0 | 0 | 0 | 0 | 0 | 1 | 0 | 4 | -1413004246
| Online PSC |  | https://podminky.urs.cz/item/CS_URS_2024_01/183403161 | [14 empty] | Online PSC | 2
| VV |  | Výkresy č. D.3.2, D.3.3., D.3.4., D.3.5., TZ | [14 empty] | VV | 2 | 1 | True | 0 | ROZPOCET
| VV |  | Plocha pro založení trávníku | [14 empty] | VV | 2 | 1 | True | 0 | ROZPOCET
| VV |  | Plocha parcely mínus plocha nové cesty | [14 empty] | VV | 2 | 1 | True | 0 | ROZPOCET
| VV |  | 3968-431-40-139 |  | 3358 | [12 empty] | VV | 2 | 2 | True | 1 | ROZPOCET
55 | K | 183551513 | Úprava zemědělské půdy - orba kombinátorem, hl. do 0,15 m, na ploše jednotlivě do 5 ha, o sklonu do 5° | ha | 0.336 |  | 0 | CS ÚRS 2024 01 |  | základní |  | 0 | 0 | 0 | 0 | 0 | 4 | K | 2 |  |  |  | ROZPOCET | 0 | 0 | 0 | 0 | 0 | 1 | 0 | 4 | -1150962523
| Online PSC |  | https://podminky.urs.cz/item/CS_URS_2024_01/183551513 | [14 empty] | Online PSC | 2
| VV |  | Výkresy č. D.3.2, D.3.3., D.3.4., D.3.5., TZ | [14 empty] | VV | 2 | 1 | True | 0 | ROZPOCET
| VV |  | Plocha pro založení trávníku | [14 empty] | VV | 2 | 1 | True | 0 | ROZPOCET
| VV |  | Plocha parcely mínus plocha nové cesty | [14 empty] | VV | 2 | 1 | True | 0 | ROZPOCET
| VV |  | (3968-431-40-139)/10000 |  | 0.336 | [12 empty] | VV | 2 | 2 | True | 1 | ROZPOCET
56 | K | 184853511 | Chemické odplevelení půdy před založením kultury, trávníku nebo zpevněných ploch strojně o výměře jednotlivě přes 20 m2 postřikem na široko v rovině nebo na svahu do 1:5 | m2 | 3537 |  | 0 | CS ÚRS 2024 01 |  | základní |  | 0 | 0 | 0 | 0 | 0 | 4 | K | 2 |  |  |  | ROZPOCET | 0 | 0 | 0 | 0 | 0 | 1 | 0 | 4 | 609157938
| Online PSC |  | https://podminky.urs.cz/item/CS_URS_2024_01/184853511 | [14 empty] | Online PSC | 2
| VV |  | Výkresy č. D.3.2, D.3.3., D.3.4., D.3.5., TZ | [14 empty] | VV | 2 | 1 | True | 0 | ROZPOCET
| VV |  | Plocha parcely | [14 empty] | VV | 2 | 1 | True | 0 | ROZPOCET
| VV |  | 3968-431 |  | 3537 | [12 empty] | VV | 2 | 2 | True | 1 | ROZPOCET
57 | M | 25234001 | herbicid totální systémový neselektivní | litr | 2 |  | 0 | CS ÚRS 2024 01 |  | základní |  | 0 | 0.001 | 0.002 | 0 | 0 | 8 | M | 2 |  |  |  | ROZPOCET | 0 | 0 | 0 | 0 | 0 | 1 | 0 | 4 | 866686862
| VV |  | Výkresy č. D.3.2, D.3.3., D.3.4., D.3.5., TZ | [14 empty] | VV | 2 | 1 | True | 0 | ROZPOCET
| VV |  | (3968-431)/10000*5 |  | 1.769 | [12 empty] | VV | 2 | 2 | True | 0 | ROZPOCET
| VV |  | Zaokrouhlení na litry | [14 empty] | VV | 2 | 1 | True | 0 | ROZPOCET
| VV |  | 0,231 |  | 0.231 | [12 empty] | VV | 2 | 2 | True | 0 | ROZPOCET
| VV |  | Součet |  | 2 | [12 empty] | VV | 2 | 4 | True | 1 | ROZPOCET
| D | 2 | Zakládání |  |  |  | 0 |  |  |  |  | 0 |  | 332.8886 |  | 0 | 1 | D | 1 |  |  |  | ROZPOCET | [6 empty] | 0
94 | K | 212755214 | Trativody bez lože z drenážních trubek plastových flexibilních D 100 mm | m | 599.27 |  | 0 | CS ÚRS 2024 01 |  | základní |  | 0 | 0.00049 | 0.29364 | 0 | 0 | 4 | K | 2 |  |  |  | ROZPOCET | 0 | 0 | 0 | 0 | 0 | 1 | 0 | 4 | 201571621
| Online PSC |  | https://podminky.urs.cz/item/CS_URS_2024_01/212755214 | [14 empty] | Online PSC | 2
| VV |  | km 0,015 50 - km 0,140 | [14 empty] | VV | 2 | 1 | True | 0 | ROZPOCET
| VV |  | (140-15,5) |  | 124.5 | [12 empty] | VV | 2 | 2 | True | 0 | ROZPOCET
| VV |  | km 0,180 - 0,654 77 | [14 empty] | VV | 2 | 1 | True | 0 | ROZPOCET
| VV |  | (654,77-180) |  | 474.77 | [12 empty] | VV | 2 | 2 | True | 0 | ROZPOCET
| VV |  | Součet |  | 599.27 | [12 empty] | VV | 2 | 4 | True | 1 | ROZPOCET
95 | K | 214500311 | Zřízení výplně rýhy s drenážním potrubím z trub DN do 200 štěrkem, pískem nebo štěrkopískem, výšky přes 550 do 850 mm | m | 599.27 |  | 0 | CS ÚRS 2024 01 |  | základní |  | 0 | 0 | 0 | 0 | 0 | 4 | K | 2 |  |  |  | ROZPOCET | 0 | 0 | 0 | 0 | 0 | 1 | 0 | 4 | -2081114304
| Online PSC |  | https://podminky.urs.cz/item/CS_URS_2024_01/214500311 | [14 empty] | Online PSC | 2
| VV |  | km 0,015 50 - km 0,140 | [14 empty] | VV | 2 | 1 | True | 0 | ROZPOCET
| VV |  | (140-15,5) |  | 124.5 | [12 empty] | VV | 2 | 2 | True | 0 | ROZPOCET
| VV |  | km 0,180 - 0,654 77 | [14 empty] | VV | 2 | 1 | True | 0 | ROZPOCET
| VV |  | (654,77-180) |  | 474.77 | [12 empty] | VV | 2 | 2 | True | 0 | ROZPOCET
| VV |  | Součet |  | 599.27 | [12 empty] | VV | 2 | 4 | True | 1 | ROZPOCET
96 | M | 58343872 | kamenivo drcené hrubé frakce 8/16 | t | 332.595 |  | 0 | CS ÚRS 2024 01 |  | základní |  | 0 | 1 | 332.595 | 0 | 0 | 8 | M | 2 |  |  |  | ROZPOCET | 0 | 0 | 0 | 0 | 0 | 1 | 0 | 4 | 1309061828
| VV |  | km 0,015 50 - km 0,140 | [14 empty] | VV | 2 | 1 | True | 0 | ROZPOCET
| VV |  | (140-15,5)*0,5*0,6*1,85 |  | 69.098 | [12 empty] | VV | 2 | 2 | True | 0 | ROZPOCET
| VV |  | km 0,180 - 0,654 77 | [14 empty] | VV | 2 | 1 | True | 0 | ROZPOCET
| VV |  | (654,77-180)*0,5*0,6*1,85 |  | 263.497 | [12 empty] | VV | 2 | 2 | True | 0 | ROZPOCET
| VV |  | Součet |  | 332.595 | [12 empty] | VV | 2 | 4 | True | 1 | ROZPOCET
| D | 3 | Svislé a kompletní konstrukce |  |  |  | 0 |  |  |  |  | 0 |  | 16.288 |  | 0 | 1 | D | 1 |  |  |  | ROZPOCET | [6 empty] | 0
58 | K | 321321116 | Konstrukce vodních staveb z betonu přehrad, jezů a plavebních komor, spodní stavby vodních elektráren, jader přehrad, odběrných věží a výpustných zařízení, opěrných zdí, šachet, šachtic a ostatních konstrukcí železového pro prostředí s mrazovými cykly tř. C 30/37 | m3 | 5.64 |  | 0 | CS ÚRS 2024 01 |  | základní |  | 0 | 2.8332 | 15.9794 | 0 | 0 | 4 | K | 2 |  |  |  | ROZPOCET | 0 | 0 | 0 | 0 | 0 | 1 | 0 | 4 | -1217550989
| Online PSC |  | https://podminky.urs.cz/item/CS_URS_2024_01/321321116 | [14 empty] | Online PSC | 2
| VV |  | Výkresy č. D.3.2, D.3.3., D.3.4., D.3.5., D.3.7., TZ | [14 empty] | VV | 2 | 1 | True | 0 | ROZPOCET
| VV |  | Betonový práh brodu B2 | [14 empty] | VV | 2 | 1 | True | 0 | ROZPOCET
| VV |  | 23,5*0,3*0,8 |  | 5.64 | [12 empty] | VV | 2 | 2 | True | 1 | ROZPOCET
59 | K | 321351010 | Bednění konstrukcí z betonu prostého nebo železového vodních staveb přehrad, jezů a plavebních komor, spodní stavby vodních elektráren, jader přehrad, odběrných věží a výpustných zařízení, opěrných zdí, šachet, šachtic a ostatních konstrukcí zřízení ploch rovinných | m2 | 35.68 |  | 0 | CS ÚRS 2024 01 |  | základní |  | 0 | 0.00865 | 0.30863 | 0 | 0 | 4 | K | 2 |  |  |  | ROZPOCET | 0 | 0 | 0 | 0 | 0 | 1 | 0 | 4 | 730713310
| Online PSC |  | https://podminky.urs.cz/item/CS_URS_2024_01/321351010 | [14 empty] | Online PSC | 2
| VV |  | Výkresy č. D.3.2, D.3.3., D.3.4., D.3.5., D.3.7., TZ | [14 empty] | VV | 2 | 1 | True | 0 | ROZPOCET
| VV |  | Betonový práh brodu B2 | [14 empty] | VV | 2 | 1 | True | 0 | ROZPOCET
| VV |  | 0,8*23,5+0,8*21,1 |  | 35.68 | [12 empty] | VV | 2 | 2 | True | 1 | ROZPOCET
60 | K | 321352010 | Bednění konstrukcí z betonu prostého nebo železového vodních staveb přehrad, jezů a plavebních komor, spodní stavby vodních elektráren, jader přehrad, odběrných věží a výpustných zařízení, opěrných zdí, šachet, šachtic a ostatních konstrukcí odstranění ploch rovinných | m2 | 35.68 |  | 0 | CS ÚRS 2024 01 |  | základní |  | 0 | 0 | 0 | 0 | 0 | 4 | K | 2 |  |  |  | ROZPOCET | 0 | 0 | 0 | 0 | 0 | 1 | 0 | 4 | 597020727
| Online PSC |  | https://podminky.urs.cz/item/CS_URS_2024_01/321352010 | [14 empty] | Online PSC | 2
| VV |  | Výkresy č. D.3.2, D.3.3., D.3.4., D.3.5., D.3.7., TZ | [14 empty] | VV | 2 | 1 | True | 0 | ROZPOCET
| VV |  | Betonový práh brodu B2 | [14 empty] | VV | 2 | 1 | True | 0 | ROZPOCET
| VV |  | 0,8*23,5+0,8*21,1 |  | 35.68 | [12 empty] | VV | 2 | 2 | True | 1 | ROZPOCET
| D | 4 | Vodorovné konstrukce |  |  |  | 0 |  |  |  |  | 0 |  | 49.395 |  | 0 | 1 | D | 1 |  |  |  | ROZPOCET | [6 empty] | 0
61 | K | 451313511 | Podkladní vrstva z betonu prostého pod dlažbu se zvýšenými nároky na prostředí tl. do 100 mm | m2 | 25 |  | 0 | CS ÚRS 2024 01 |  | základní |  | 0 | 0.24533 | 6.1332 | 0 | 0 | 4 | K | 2 |  |  |  | ROZPOCET | 0 | 0 | 0 | 0 | 0 | 1 | 0 | 4 | -688176478
| Online PSC |  | https://podminky.urs.cz/item/CS_URS_2024_01/451313511 | [14 empty] | Online PSC | 2
| VV |  | Výkresy č. D.3.2, D.3.3., D.3.4., D.3.5., D.3.7., TZ | [14 empty] | VV | 2 | 1 | True | 0 | ROZPOCET
| VV |  | Brod B2 | [14 empty] | VV | 2 | 1 | True | 0 | ROZPOCET
| VV |  | 25 |  | 25 | [12 empty] | VV | 2 | 2 | True | 1 | ROZPOCET
97 | K | 457531112 | Filtrační vrstvy jakékoliv tloušťky a sklonu z hrubého drceného kameniva bez zhutnění, frakce od 16-63 do 32-63 mm | m3 | 12 |  | 0 | CS ÚRS 2024 01 |  | základní |  | 0 | 1.89 | 22.68 | 0 | 0 | 4 | K | 2 |  |  |  | ROZPOCET | 0 | 0 | 0 | 0 | 0 | 1 | 0 | 4 | -500826829
| Online PSC |  | https://podminky.urs.cz/item/CS_URS_2024_01/457531112 | [14 empty] | Online PSC | 2
| VV |  | Zasakovací jímka km 0.560 | [14 empty] | VV | 2 | 1 | True | 0 | ROZPOCET
| VV |  | 3*2*2,0 |  | 12 | [12 empty] | VV | 2 | 2 | True | 1 | ROZPOCET
62 | K | 465513227 | Dlažba z lomového kamene lomařsky upraveného na cementovou maltu, s vyspárováním cementovou maltou, tl. kamene 250 mm | m2 | 25 |  | 0 | CS ÚRS 2024 01 |  | základní |  | 0 | 0.82327 | 20.5817 | 0 | 0 | 4 | K | 2 |  |  |  | ROZPOCET | 0 | 0 | 0 | 0 | 0 | 1 | 0 | 4 | -83518131
| Online PSC |  | https://podminky.urs.cz/item/CS_URS_2024_01/465513227 | [14 empty] | Online PSC | 2
| VV |  | Výkresy č. D.3.2, D.3.3., D.3.4., D.3.5., D.3.7., TZ | [14 empty] | VV | 2 | 1 | True | 0 | ROZPOCET
| VV |  | Brod B2 | [14 empty] | VV | 2 | 1 | True | 0 | ROZPOCET
| VV |  | 25 |  | 25 | [12 empty] | VV | 2 | 2 | True | 1 | ROZPOCET
| D | 5 | Komunikace pozemní |  |  |  | 0 |  |  |  |  | 0 |  | 1914.7271 |  | 0 | 1 | D | 1 |  |  |  | ROZPOCET | [6 empty] | 0
63 | K | 561081121 | Zřízení podkladu ze zeminy upravené hydraulickými pojivy vápnem, cementem nebo směsnými pojivy (materiál ve specifikaci) s rozprostřením, promísením, vlhčením, zhutněním a ošetřením vodou plochy přes 1 000 do 5 000 m2, tloušťka po zhutnění přes 450 do 500 | m2 | 2345.365 |  | 0 | CS ÚRS 2024 01 |  | základní |  | 0 | 0 | 0 | 0 | 0 | 4 | K | 2 |  |  |  | ROZPOCET | 0 | 0 | 0 | 0 | 0 | 1 | 0 | 4 | -1709219807
| Online PSC |  | https://podminky.urs.cz/item/CS_URS_2024_01/561081121 | [14 empty] | Online PSC | 2
| VV |  | Výkresy č. D.3.2, D.3.3., D.3.4., D.3.5., TZ | [14 empty] | VV | 2 | 1 | True | 0 | ROZPOCET
| VV |  | Stabilizace podloží vápnem do hl. 500 mm | [14 empty] | VV | 2 | 1 | True | 0 | ROZPOCET
| VV |  | Plocha stabilizace InR - 2645 m2 | [14 empty] | VV | 2 | 1 | True | 0 | ROZPOCET
| VV |  | 2645 |  | 2645 | [12 empty] | VV | 2 | 2 | True | 0 | ROZPOCET
| VV |  | Odpočet drenáže | [14 empty] | VV | 2 | 1 | True | 0 | ROZPOCET
| VV |  | -((140-15,5)+(654,77-180))*0,5 |  | -299.635 | [12 empty] | VV | 2 | 2 | True | 0 | ROZPOCET
| VV |  | Součet |  | 2345.365 | [12 empty] | VV | 2 | 4 | True | 1 | ROZPOCET
64 | M | 58530170 | vápno nehašené CL 90-Q pro úpravu zemin standardní | t | 62.182 |  | 0 | CS ÚRS 2024 01 |  | základní |  | 0 | 1 | 62.182 | 0 | 0 | 8 | M | 2 |  |  |  | ROZPOCET | 0 | 0 | 0 | 0 | 0 | 1 | 0 | 4 | -651526920
| VV |  | Výkresy č. D.3.2, D.3.3., D.3.4., D.3.5., TZ | [14 empty] | VV | 2 | 1 | True | 0 | ROZPOCET
| VV |  | Stabilizace podloží vápnem do hl. 500 mm - dodávka stabilizační směsi | [14 empty] | VV | 2 | 1 | True | 0 | ROZPOCET
| VV |  | 3 % z objemové hmotnosti zhutněné zeminy (objemová hmotnost 1750 kg/m3), ztratné 1% | [14 empty] | VV | 2 | 1 | True | 0 | ROZPOCET
| VV |  | 2345,365*0,5 = 1172,69 m3 | [14 empty] | VV | 2 | 1 | True | 0 | ROZPOCET
| VV |  | 1172,69*1750 = 2052208 kg = 2052,21 t | [14 empty] | VV | 2 | 1 | True | 0 | ROZPOCET
| VV |  | 2052,21*0,03*1,01 |  | 62.182 | [12 empty] | VV | 2 | 2 | True | 1 | ROZPOCET
65 | K | 564851111 | Podklad ze štěrkodrti ŠD s rozprostřením a zhutněním plochy přes 100 m2, po zhutnění tl. 150 mm | m2 | 2454 |  | 0 | CS ÚRS 2024 01 |  | základní |  | 0 | 0.345 | 846.63 | 0 | 0 | 4 | K | 2 |  |  |  | ROZPOCET | 0 | 0 | 0 | 0 | 0 | 1 | 0 | 4 | 1125988589
| Online PSC |  | https://podminky.urs.cz/item/CS_URS_2024_01/564851111 | [14 empty] | Online PSC | 2
| VV |  | Výkresy č. D.3.2, D.3.3., D.3.4., D.3.5., TZ | [14 empty] | VV | 2 | 1 | True | 0 | ROZPOCET
| VV |  | InR 2425 m2 | [14 empty] | VV | 2 | 1 | True | 0 | ROZPOCET
| VV |  | 2425 |  | 2425 | [12 empty] | VV | 2 | 2 | True | 0 | ROZPOCET
| VV |  | Sjezdy a rozšíření | [14 empty] | VV | 2 | 1 | True | 0 | ROZPOCET
| VV |  | ZU | [14 empty] | VV | 2 | 1 | True | 0 | ROZPOCET
| VV |  | 7 |  | 7 | [12 empty] | VV | 2 | 2 | True | 0 | ROZPOCET
| VV |  | km 0,607 50 | [14 empty] | VV | 2 | 1 | True | 0 | ROZPOCET
| VV |  | 2*5,5 |  | 11 | [12 empty] | VV | 2 | 2 | True | 0 | ROZPOCET
| VV |  | KU | [14 empty] | VV | 2 | 1 | True | 0 | ROZPOCET
| VV |  | 11 |  | 11 | [12 empty] | VV | 2 | 2 | True | 0 | ROZPOCET
| VV |  | Součet |  | 2454 | [12 empty] | VV | 2 | 4 | True | 1 | ROZPOCET
66 | K | 564952114 | Podklad z mechanicky zpevněného kameniva MZK (minerální beton) s rozprostřením a s hutněním, po zhutnění tl. 180 mm | m2 | 2254 |  | 0 | CS ÚRS 2024 01 |  | základní |  | 0 | 0.44628 | 1005.9151 | 0 | 0 | 4 | K | 2 |  |  |  | ROZPOCET | 0 | 0 | 0 | 0 | 0 | 1 | 0 | 4 | 1966964281
| Online PSC |  | https://podminky.urs.cz/item/CS_URS_2024_01/564952114 | [14 empty] | Online PSC | 2
| VV |  | Výkresy č. D.3.2, D.3.3., D.3.4., D.3.5., TZ | [14 empty] | VV | 2 | 1 | True | 0 | ROZPOCET
| VV |  | InR 2225 m2 | [14 empty] | VV | 2 | 1 | True | 0 | ROZPOCET
| VV |  | 2225 |  | 2225 | [12 empty] | VV | 2 | 2 | True | 0 | ROZPOCET
| VV |  | Sjezdy a rozšíření | [14 empty] | VV | 2 | 1 | True | 0 | ROZPOCET
| VV |  | ZU | [14 empty] | VV | 2 | 1 | True | 0 | ROZPOCET
| VV |  | 7 |  | 7 | [12 empty] | VV | 2 | 2 | True | 0 | ROZPOCET
| VV |  | km 0,607 50 | [14 empty] | VV | 2 | 1 | True | 0 | ROZPOCET
| VV |  | 2*5,5 |  | 11 | [12 empty] | VV | 2 | 2 | True | 0 | ROZPOCET
| VV |  | KU | [14 empty] | VV | 2 | 1 | True | 0 | ROZPOCET
| VV |  | 11 |  | 11 | [12 empty] | VV | 2 | 2 | True | 0 | ROZPOCET
| VV |  | Součet |  | 2254 | [12 empty] | VV | 2 | 4 | True | 1 | ROZPOCET
| D | 8 | Trubní vedení |  |  |  | 0 |  |  |  |  | 0 |  | 0 |  | 0.942 | 1 | D | 1 |  |  |  | ROZPOCET | [6 empty] | 0
67 | K | 890431851 | Bourání šachet a jímek strojně velikosti obestavěného prostoru přes 1,5 do 3 m3 z prefabrikovaných skruží | m3 | 1.57 |  | 0 | CS ÚRS 2024 01 |  | základní |  | 0 | 0 | 0 | 0.6 | 0.942 | 4 | K | 2 |  |  |  | ROZPOCET | 0 | 0 | 0 | 0 | 0 | 1 | 0 | 4 | 1613964251
| Online PSC |  | https://podminky.urs.cz/item/CS_URS_2024_01/890431851 | [14 empty] | Online PSC | 2
| VV |  | Výkresy č. D.3.2, D.3.3., D.3.4., D.3.5., TZ | [14 empty] | VV | 2 | 1 | True | 0 | ROZPOCET
| VV |  | 3,14*0,5*0,5*2 |  | 1.57 | [12 empty] | VV | 2 | 2 | True | 1 | ROZPOCET
| D | 9 | Ostatní konstrukce a práce, bourání |  |  |  | 0 |  |  |  |  | 0 |  | 0.01152 |  | 9.9998 | 1 | D | 1 |  |  |  | ROZPOCET | [6 empty] | 0
98 | K | 919726121 | Geotextilie netkaná pro ochranu, separaci nebo filtraci měrná hmotnost do 200 g/m2 | m2 | 32 |  | 0 | CS ÚRS 2024 01 |  | základní |  | 0 | 0.00036 | 0.01152 | 0 | 0 | 4 | K | 2 |  |  |  | ROZPOCET | 0 | 0 | 0 | 0 | 0 | 1 | 0 | 4 | -1592772815
| Online PSC |  | https://podminky.urs.cz/item/CS_URS_2024_01/919726121 | [14 empty] | Online PSC | 2
| VV |  | Zasakovací jímka km 0.560 | [14 empty] | VV | 2 | 1 | True | 0 | ROZPOCET
| VV |  | (3*2*2+2*2*2+3*2*2) |  | 32 | [12 empty] | VV | 2 | 2 | True | 1 | ROZPOCET
68 | K | 938902462 | Čištění propustků s odstraněním travnatého porostu nebo nánosu, s naložením na dopravní prostředek nebo s přemístěním na hromady na vzdálenost do 20 m ručně tloušťky nánosu přes 25 do 50% průměru propustku přes 500 do 1000 mm | m | 7.75 |  | 0 | CS ÚRS 2024 01 |  | základní |  | 0 | 0 | 0 | 0.129 | 0.99975 | 4 | K | 2 |  |  |  | ROZPOCET | 0 | 0 | 0 | 0 | 0 | 1 | 0 | 4 | -1283056727
| Online PSC |  | https://podminky.urs.cz/item/CS_URS_2024_01/938902462 | [14 empty] | Online PSC | 2
| VV |  | Výkresy č. D.3.2, D.3.3., D.3.4., D.3.5., TZ | [14 empty] | VV | 2 | 1 | True | 0 | ROZPOCET
| VV |  | Propustek DN500 km 0,015 50 | [14 empty] | VV | 2 | 1 | True | 0 | ROZPOCET
| VV |  | 7,75 |  | 7.75 | [12 empty] | VV | 2 | 2 | True | 1 | ROZPOCET
69 | K | 938908411 | Čištění vozovek splachováním vodou povrchu podkladu nebo krytu živičného, betonového nebo dlážděného | m2 | 300 |  | 0 | CS ÚRS 2024 01 |  | základní |  | 0 | 0 | 0 | 0.01 | 3 | 4 | K | 2 |  |  |  | ROZPOCET | 0 | 0 | 0 | 0 | 0 | 1 | 0 | 4 | -1716035841
| Online PSC |  | https://podminky.urs.cz/item/CS_URS_2024_01/938908411 | [14 empty] | Online PSC | 2
| VV |  | Čištění komunikace po výjezdu techniky na ZU - 50 m na každou stranu | [14 empty] | VV | 2 | 1 | True | 0 | ROZPOCET
| VV |  | 2*50*3,0 |  | 300 | [12 empty] | VV | 2 | 2 | True | 1 | ROZPOCET
70 | K | 938909311.1 | Čištění vozovek metením bláta, prachu nebo hlinitého nánosu s odklizením na hromady na vzdálenost do 20 m nebo naložením na dopravní prostředek strojně povrchu podkladu nebo krytu betonového nebo živičného | m2 | 300 |  | 0 | CS ÚRS 2024 01 |  | základní |  | 0 | 0 | 0 | 0.02 | 6 | 4 | K | 2 |  |  |  | ROZPOCET | 0 | 0 | 0 | 0 | 0 | 1 | 0 | 4 | -1958417433
| Online PSC |  | https://podminky.urs.cz/item/CS_URS_2024_01/938909311.1 | [14 empty] | Online PSC | 2
| VV |  | Čištění komunikace po výjezdu techniky na ZU - 50 m na každou stranu | [14 empty] | VV | 2 | 1 | True | 0 | ROZPOCET
| VV |  | 2*50*3,0 |  | 300 | [12 empty] | VV | 2 | 2 | True | 1 | ROZPOCET
| D | 997 | Přesun sutě |  |  |  | 0 |  |  |  |  | 0 |  | 0 |  | 0 | 1 | D | 1 |  |  |  | ROZPOCET | [6 empty] | 0
71 | K | 997002511 | Vodorovné přemístění suti a vybouraných hmot bez naložení, se složením a hrubým urovnáním na vzdálenost do 1 km | t | 1.884 |  | 0 | CS ÚRS 2024 01 |  | základní |  | 0 | 0 | 0 | 0 | 0 | 4 | K | 2 |  |  |  | ROZPOCET | 0 | 0 | 0 | 0 | 0 | 1 | 0 | 4 | -199627791
| Online PSC |  | https://podminky.urs.cz/item/CS_URS_2024_01/997002511 | [14 empty] | Online PSC | 2
| VV |  | Výkresy č. D.3.2, D.3.3., D.3.4., D.3.5., TZ | [14 empty] | VV | 2 | 1 | True | 0 | ROZPOCET
| VV |  | Vodorovné přemístění vybouraných hmot na místo drcení a do konstrukce polní cesty | [14 empty] | VV | 2 | 1 | True | 0 | ROZPOCET
| VV |  | Bourání skruže | [14 empty] | VV | 2 | 1 | True | 0 | ROZPOCET
| VV |  | 0,942*2 |  | 1.884 | [12 empty] | VV | 2 | 2 | True | 1 | ROZPOCET
72 | K | 997002611 | Nakládání suti a vybouraných hmot na dopravní prostředek pro vodorovné přemístění | t | 1.884 |  | 0 | CS ÚRS 2024 01 |  | základní |  | 0 | 0 | 0 | 0 | 0 | 4 | K | 2 |  |  |  | ROZPOCET | 0 | 0 | 0 | 0 | 0 | 1 | 0 | 4 | -677205990
| Online PSC |  | https://podminky.urs.cz/item/CS_URS_2024_01/997002611 | [14 empty] | Online PSC | 2
| VV |  | Výkresy č. D.3.2, D.3.3., D.3.4., D.3.5., TZ | [14 empty] | VV | 2 | 1 | True | 0 | ROZPOCET
| VV |  | Nakládání vybouraných hmot pro uložení do konstrukce polní cesty | [14 empty] | VV | 2 | 1 | True | 0 | ROZPOCET
| VV |  | Bourání skruže | [14 empty] | VV | 2 | 1 | True | 0 | ROZPOCET
| VV |  | 0,942*2 |  | 1.884 | [12 empty] | VV | 2 | 2 | True | 1 | ROZPOCET
73 | K | 997006006 | Úprava stavebního odpadu drcení s dopravou na vzdálenost do 100 m a naložením do drtícího zařízení ze zdiva betonového | t | 0.942 |  | 0 | CS ÚRS 2024 01 |  | základní |  | 0 | 0 | 0 | 0 | 0 | 4 | K | 2 |  |  |  | ROZPOCET | 0 | 0 | 0 | 0 | 0 | 1 | 0 | 4 | 795347015
| Online PSC |  | https://podminky.urs.cz/item/CS_URS_2024_01/997006006 | [14 empty] | Online PSC | 2
| VV |  | Výkresy č. D.3.2, D.3.3., D.3.4., D.3.5., TZ | [14 empty] | VV | 2 | 1 | True | 0 | ROZPOCET
| VV |  | Drcení vybouraných hmot pro uložení do konstrukce polní cesty | [14 empty] | VV | 2 | 1 | True | 0 | ROZPOCET
| VV |  | Bourání skruže | [14 empty] | VV | 2 | 1 | True | 0 | ROZPOCET
| VV |  | 0,942 |  | 0.942 | [12 empty] | VV | 2 | 2 | True | 1 | ROZPOCET
| D | 998 | Přesun hmot |  |  |  | 0 |  |  |  |  | 0 |  | 0 |  | 0 | 1 | D | 1 |  |  |  | ROZPOCET | [6 empty] | 0
74 | K | 998225111 | Přesun hmot pro komunikace s krytem z kameniva, monolitickým betonovým nebo živičným dopravní vzdálenost do 200 m jakékoliv délky objektu | t | 2313.373 |  | 0 | CS ÚRS 2024 01 |  | základní |  | 0 | 0 | 0 | 0 | 0 | 4 | K | 2 |  |  |  | ROZPOCET | 0 | 0 | 0 | 0 | 0 | 1 | 0 | 4 | 1796713279
| Online PSC |  | https://podminky.urs.cz/item/CS_URS_2024_01/998225111 | [14 empty] | Online PSC | 2
75 | K | 998225191 | Přesun hmot pro komunikace s krytem z kameniva, monolitickým betonovým nebo živičným Příplatek k ceně za zvětšený přesun přes vymezenou vodorovnou dopravní vzdálenost do 1000 m | t | 2313.373 |  | 0 | CS ÚRS 2024 01 |  | základní |  | 0 | 0 | 0 | 0 | 0 | 4 | K | 2 |  |  |  | ROZPOCET | 0 | 0 | 0 | 0 | 0 | 1 | 0 | 4 | 1504909466
| Online PSC |  | https://podminky.urs.cz/item/CS_URS_2024_01/998225191 | [14 empty] | Online PSC | 2
| D | VRN | Vedlejší rozpočtové náklady |  |  |  | 0 |  |  |  |  | 0 |  | 0 |  | 0 | 5 | D | 0 |  |  |  | ROZPOCET | [6 empty] | 0
| D | VRN1 | Průzkumné, geodetické a projektové práce |  |  |  | 0 |  |  |  |  | 0 |  | 0 |  | 0 | 5 | D | 1 |  |  |  | ROZPOCET | [6 empty] | 0
76 | K | 011103000 | Geologický průzkum bez rozlišení | ks | 3 |  | 0 | CS ÚRS 2024 01 |  | základní |  | 0 | 0 | 0 | 0 | 0 | 1024 | K | 2 |  |  |  | ROZPOCET | 0 | 0 | 0 | 0 | 0 | 1 | 0 | 1024 | -1803367969
| Online PSC |  | https://podminky.urs.cz/item/CS_URS_2024_01/011103000 | [14 empty] | Online PSC | 2
| VV |  | Odběr vzorků zeminy pro určení druhu stabilizace podloží a 400 m + kontrola v laboratořích | [14 empty] | VV | 2 | 1 | True | 0 | ROZPOCET
| VV |  | 3 |  | 3 | [12 empty] | VV | 2 | 2 | True | 1 | ROZPOCET
77 | K | 011314000.1 | Archeologický dohled | kpl. | 1 |  | 0 | CS ÚRS 2024 01 |  | základní |  | 0 | 0 | 0 | 0 | 0 | 1024 | K | 2 |  |  |  | ROZPOCET | 0 | 0 | 0 | 0 | 0 | 1 | 0 | 1024 | 1832428054
| Online PSC |  | https://podminky.urs.cz/item/CS_URS_2024_01/011314000.1 | [14 empty] | Online PSC | 2
| VV |  | Zřízení archeologického dohledu | [14 empty] | VV | 2 | 1 | True | 0 | ROZPOCET
| VV |  | 1 |  | 1 | [12 empty] | VV | 2 | 2 | True | 1 | ROZPOCET
78 | K | 012103000 | Geodetické práce před výstavbou | kpl. | 1 |  | 0 | CS ÚRS 2024 01 |  | základní |  | 0 | 0 | 0 | 0 | 0 | 1024 | K | 2 |  |  |  | ROZPOCET | 0 | 0 | 0 | 0 | 0 | 1 | 0 | 1024 | 1382780420
| Online PSC |  | https://podminky.urs.cz/item/CS_URS_2024_01/012103000 | [14 empty] | Online PSC | 2
| VV |  | Geodetické práce před zahájením stavby | [14 empty] | VV | 2 | 1 | True | 0 | ROZPOCET
| VV |  | 1 |  | 1 | [12 empty] | VV | 2 | 2 | True | 1 | ROZPOCET
79 | K | 012203000 | Geodetické práce při provádění stavby | kpl. | 1 |  | 0 | CS ÚRS 2024 01 |  | základní |  | 0 | 0 | 0 | 0 | 0 | 1024 | K | 2 |  |  |  | ROZPOCET | 0 | 0 | 0 | 0 | 0 | 1 | 0 | 1024 | -2069780494
| Online PSC |  | https://podminky.urs.cz/item/CS_URS_2024_01/012203000 | [14 empty] | Online PSC | 2
| VV |  | Geodetické práce v průběhu stavby | [14 empty] | VV | 2 | 1 | True | 0 | ROZPOCET
| VV |  | 1 |  | 1 | [12 empty] | VV | 2 | 2 | True | 1 | ROZPOCET
80 | K | 012303000 | Geodetické práce po výstavbě | kpl. | 1 |  | 0 | CS ÚRS 2024 01 |  | základní |  | 0 | 0 | 0 | 0 | 0 | 1024 | K | 2 |  |  |  | ROZPOCET | 0 | 0 | 0 | 0 | 0 | 1 | 0 | 1024 | -7090735
| Online PSC |  | https://podminky.urs.cz/item/CS_URS_2024_01/012303000 | [14 empty] | Online PSC | 2
| VV |  | Geodetické práce po ukončení stavby | [14 empty] | VV | 2 | 1 | True | 0 | ROZPOCET
| VV |  | 1 |  | 1 | [12 empty] | VV | 2 | 2 | True | 1 | ROZPOCET
81 | K | 013254000 | Dokumentace skutečného provedení stavby | kpl. | 1 |  | 0 | CS ÚRS 2024 01 |  | základní |  | 0 | 0 | 0 | 0 | 0 | 1024 | K | 2 |  |  |  | ROZPOCET | 0 | 0 | 0 | 0 | 0 | 1 | 0 | 1024 | 332233964
| Online PSC |  | https://podminky.urs.cz/item/CS_URS_2024_01/013254000 | [14 empty] | Online PSC | 2
| VV |  | Zpracování a předání dokumentace skutečného provedení stavby (3 tištěné paré + 1 v elektr. podobě), zaměření skutečného provedení, (3+1), fotodokument | [14 empty] | VV | 2 | 1 | True | 0 | ROZPOCET
| VV |  | Dokumentace skutečného provedení stavby | [14 empty] | VV | 2 | 1 | True | 0 | ROZPOCET
| VV |  | 1 |  | 1 | [12 empty] | VV | 2 | 2 | True | 1 | ROZPOCET
| D | VRN3 | Zařízení staveniště |  |  |  | 0 |  |  |  |  | 0 |  | 0 |  | 0 | 5 | D | 1 |  |  |  | ROZPOCET | [6 empty] | 0
82 | K | 030001000.1 | Zařízení staveniště | kpl. | 1 |  | 0 | CS ÚRS 2024 01 |  | základní |  | 0 | 0 | 0 | 0 | 0 | 1024 | K | 2 |  |  |  | ROZPOCET | 0 | 0 | 0 | 0 | 0 | 1 | 0 | 1024 | -853012060
| Online PSC |  | https://podminky.urs.cz/item/CS_URS_2024_01/030001000.1 | [14 empty] | Online PSC | 2
| VV |  | Zajištění a zabezpečení staveniště, zřízení a likvidace zařízení staveniště, včetně případných přípojek, přístupů, deponií a podobně | [14 empty] | VV | 2 | 1 | True | 0 | ROZPOCET
| VV |  | Zařízení staveniště | [14 empty] | VV | 2 | 1 | True | 0 | ROZPOCET
| VV |  | 1 |  | 1 | [12 empty] | VV | 2 | 2 | True | 1 | ROZPOCET
83 | K | 032803000 | Ostatní vybavení staveniště | kpl. | 1 |  | 0 | CS ÚRS 2024 01 |  | základní |  | 0 | 0 | 0 | 0 | 0 | 1024 | K | 2 |  |  |  | ROZPOCET | 0 | 0 | 0 | 0 | 0 | 1 | 0 | 1024 | -73757571
| Online PSC |  | https://podminky.urs.cz/item/CS_URS_2024_01/032803000 | [14 empty] | Online PSC | 2
| VV |  | Zajištění umístění štítků o povolení stavby | [14 empty] | VV | 2 | 1 | True | 0 | ROZPOCET
| VV |  | 1 |  | 1 | [12 empty] | VV | 2 | 2 | True | 1 | ROZPOCET
84 | K | 035103001 | Pronájem ploch | ha | 0.2 |  | 0 | CS ÚRS 2024 01 |  | základní |  | 0 | 0 | 0 | 0 | 0 | 1024 | K | 2 |  |  |  | ROZPOCET | 0 | 0 | 0 | 0 | 0 | 1 | 0 | 1024 | 1392645670
| Online PSC |  | https://podminky.urs.cz/item/CS_URS_2024_01/035103001 | [14 empty] | Online PSC | 2
| VV |  | Pronájem ploch pro umístění skládek po dobu realizace stavby | [14 empty] | VV | 2 | 1 | True | 0 | ROZPOCET
| VV |  | 2000/10000 |  | 0.2 | [12 empty] | VV | 2 | 2 | True | 1 | ROZPOCET
| D | VRN4 | Inženýrská činnost |  |  |  | 0 |  |  |  |  | 0 |  | 0 |  | 0 | 5 | D | 1 |  |  |  | ROZPOCET | [6 empty] | 0
85 | K | 043103000 | Zkoušky bez rozlišení | ks | 13 |  | 0 | CS ÚRS 2024 01 |  | základní |  | 0 | 0 | 0 | 0 | 0 | 1024 | K | 2 |  |  |  | ROZPOCET | 0 | 0 | 0 | 0 | 0 | 1 | 0 | 1024 | -1454768406
| Online PSC |  | https://podminky.urs.cz/item/CS_URS_2024_01/043103000 | [14 empty] | Online PSC | 2
| VV |  | Statické zatěžovací zkoušky na pláni před stabilizací - a 100 m | [14 empty] | VV | 2 | 1 | True | 0 | ROZPOCET
| VV |  | 7 |  | 7 | [12 empty] | VV | 2 | 2 | True | 0 | ROZPOCET
| VV |  | Statické zatěžovací zkoušky na pláni po stabilizaci - a 300 m | [14 empty] | VV | 2 | 1 | True | 0 | ROZPOCET
| VV |  | 3 |  | 3 | [12 empty] | VV | 2 | 2 | True | 0 | ROZPOCET
| VV |  | kontrola v laboratoři | [14 empty] | VV | 2 | 1 | True | 0 | ROZPOCET
| VV |  | 3 |  | 3 | [12 empty] | VV | 2 | 2 | True | 0 | ROZPOCET
| VV |  | Součet |  | 13 | [12 empty] | VV | 2 | 4 | True | 1 | ROZPOCET
86 | K | 043203000 | Měření, monitoring, rozbory bez rozlišení | ks | 2 |  | 0 | CS ÚRS 2024 01 |  | základní |  | 0 | 0 | 0 | 0 | 0 | 1024 | K | 2 |  |  |  | ROZPOCET | 0 | 0 | 0 | 0 | 0 | 1 | 0 | 1024 | 701505331
| Online PSC |  | https://podminky.urs.cz/item/CS_URS_2024_01/043203000 | [14 empty] | Online PSC | 2
| VV |  | Zhotovení rozboru zeminy ukládané na skládku, včetně akreditovaného odběru | [14 empty] | VV | 2 | 1 | True | 0 | ROZPOCET
| VV |  | 2 |  | 2 | [12 empty] | VV | 2 | 2 | True | 1 | ROZPOCET
87 | K | 049103000 | Náklady vzniklé v souvislosti s realizací stavby | kpl. | 1 |  | 0 | CS ÚRS 2024 01 |  | základní |  | 0 | 0 | 0 | 0 | 0 | 1024 | K | 2 |  |  |  | ROZPOCET | 0 | 0 | 0 | 0 | 0 | 1 | 0 | 1024 | 1653710643
| Online PSC |  | https://podminky.urs.cz/item/CS_URS_2024_01/049103000 | [14 empty] | Online PSC | 2
| VV |  | Zajištění případného zvláštního užívání komunikace vč. zajištění rozhodnutí, poplatku, dodání a instalace dopravního značení | [14 empty] | VV | 2 | 1 | True | 0 | ROZPOCET
| VV |  | 1 |  | 1 | [12 empty] | VV | 2 | 2 | True | 1 | ROZPOCET
88 | K | 049303000 | Náklady vzniklé v souvislosti s předáním stavby | kpl. | 1 |  | 0 | CS ÚRS 2024 01 |  | základní |  | 0 | 0 | 0 | 0 | 0 | 1024 | K | 2 |  |  |  | ROZPOCET | 0 | 0 | 0 | 0 | 0 | 1 | 0 | 1024 | 50477319
| Online PSC |  | https://podminky.urs.cz/item/CS_URS_2024_01/049303000 | [14 empty] | Online PSC | 2
| VV |  | Protokolární předání dotčených pozemků a komunikací, uvedení do původního stavu, zpět jejich vlastníkům | [14 empty] | VV | 2 | 1 | True | 0 | ROZPOCET
| VV |  | 1 |  | 1 | [12 empty] | VV | 2 | 2 | True | 1 | ROZPOCET
| D | VRN7 | Provozní vlivy |  |  |  | 0 |  |  |  |  | 0 |  | 0 |  | 0 | 5 | D | 1 |  |  |  | ROZPOCET | [6 empty] | 0
89 | K | 075002000.1 | Ochranná pásma | kpl. | 2 |  | 0 | CS ÚRS 2024 01 |  | základní |  | 0 | 0 | 0 | 0 | 0 | 1024 | K | 2 |  |  |  | ROZPOCET | 0 | 0 | 0 | 0 | 0 | 1 | 0 | 1024 | 11351241
| Online PSC |  | https://podminky.urs.cz/item/CS_URS_2024_01/075002000.1 | [14 empty] | Online PSC | 2
| VV |  | Vytýčení inženýrských sítí před zahájením stavebních prací | [14 empty] | VV | 2 | 1 | True | 0 | ROZPOCET
| VV |  | 1 |  | 1 | [12 empty] | VV | 2 | 2 | True | 0 | ROZPOCET
| VV |  | Práce v ochranném pásmu inženýrských sítí dle podmínek správců sítí | [14 empty] | VV | 2 | 1 | True | 0 | ROZPOCET
| VV |  | 1 |  | 1 | [12 empty] | VV | 2 | 2 | True | 0 | ROZPOCET
| VV |  | Součet |  | 2 | [12 empty] | VV | 2 | 4 | True | 1 | ROZPOCET
| D | VRN9 | Ostatní náklady |  |  |  | 0 |  |  |  |  | 0 |  | 0 |  | 0 | 5 | D | 1 |  |  |  | ROZPOCET | [6 empty] | 0
90 | K | 091003000 | Ostatní náklady bez rozlišení | ha | 0.273 |  | 0 | CS ÚRS 2024 01 |  | základní |  | 0 | 0 | 0 | 0 | 0 | 1024 | K | 2 |  |  |  | ROZPOCET | 0 | 0 | 0 | 0 | 0 | 1 | 0 | 1024 | 1372447210
| Online PSC |  | https://podminky.urs.cz/item/CS_URS_2024_01/091003000 | [14 empty] | Online PSC | 2
| VV |  | Náhrada nákladů za škody vzniklé uživatelům pozemků v trvalém záboru stavby | [14 empty] | VV | 2 | 1 | True | 0 | ROZPOCET
| VV |  | Plocha parcely od km 0,180 po konec úseku polní cesty | [14 empty] | VV | 2 | 1 | True | 0 | ROZPOCET
| VV |  | Plocha bude upřesněna po vytýčení parcely stavby | [14 empty] | VV | 2 | 1 | True | 0 | ROZPOCET
| VV |  | 2730/10000 |  | 0.273 | [12 empty] | VV | 2 | 2 | True | 1 | ROZPOCET
91 | K | 091504000.1 | Náklady související s publikační činností | kpl. | 1 |  | 0 | CS ÚRS 2024 01 |  | základní |  | 0 | 0 | 0 | 0 | 0 | 1024 | K | 2 |  |  |  | ROZPOCET | 0 | 0 | 0 | 0 | 0 | 1 | 0 | 1024 | 428659933
| Online PSC |  | https://podminky.urs.cz/item/CS_URS_2024_01/091504000.1 | [14 empty] | Online PSC | 2
| VV |  | Dodávka a montáž informační desky o financování z PRV ve formátu A3 z trvanlivého/voděodolného materiálu s životností minimálně 5 let | [14 empty] | VV | 2 | 1 | True | 0 | ROZPOCET
| VV |  | Informační deska bude instalovaná na vhodné konstrukci s betonovým základem nebo kameni. | [14 empty] | VV | 2 | 1 | True | 0 | ROZPOCET
| VV |  | Grafický návrh bude před výrobou informační desky schválen objednatelem. | [14 empty] | VV | 2 | 1 | True | 0 | ROZPOCET
| VV |  | 1 |  | 1 | [12 empty] | VV | 2 | 2 | True | 1 | ROZPOCET

## SO 05_1 - Polní cesta C146
{473c6691-b29f-4004-9f11-b793dc43cac3}
2
| KRYCÍ LIST SOUPISU PRACÍ | [7 empty] | v --- níže se nacházejí doplnkové a pomocné údaje k sestavám --- v | [8 empty] | False
Stavba:
Realizace společných zařízení v k. ú. Stará Ves n. O. - I. etapa
Objekt:
SO 05_1 - Polní cesta C146
| KSO: |  |  |  |  | CC-CZ:
| Místo: |  | k. ú. Stará Ves nad Ondřejnicí |  |  | Datum: | 6. 2. 2024
| Zadavatel: |  |  |  |  | IČ: | 01312774
|  | ČR - SPÚ, KPÚ pro Moravskoslezský kraj |  |  |  | DIČ:
| Uchazeč: |  |  |  |  | IČ: | Vyplň údaj
|  | Vyplň údaj |  |  |  | DIČ: | Vyplň údaj
| Projektant: |  |  |  |  | IČ: | 29186404
|  | Hanousek s.r.o.,Barákova 2745/41, 796 01 Prostějov |  |  |  | DIČ:
| Zpracovatel: |  |  |  |  | IČ:
|  | Ing. Jan Krč |  |  |  | DIČ:
Poznámka:
| Cena bez DPH | [5 empty] | 0
|  |  | Základ daně |  |  | Sazba daně | Výše daně
| DPH | základní | 0 |  |  | 21% | 0
|  | snížená | 0 |  |  | 15% | 0
|  | zákl. přenesená | 0 |  |  | 21% | 0
|  | sníž. přenesená | 0 |  |  | 15% | 0
|  | nulová | 0 |  |  | 0% | 0
| Cena s DPH |  |  | v | CZK |  | 0
REKAPITULACE ČLENĚNÍ SOUPISU PRACÍ
Stavba:
Realizace společných zařízení v k. ú. Stará Ves n. O. - I. etapa
Objekt:
SO 05_1 - Polní cesta C146
Místo: |  |  | k. ú. Stará Ves nad Ondřejnicí |  |  | Datum: | 6. 2. 2024
Zadavatel: |  |  | ČR - SPÚ, KPÚ pro Moravskoslezský kraj |  |  | Projektant: | Hanousek s.r.o.,Barákova 2745/41, 796 01 Prostějov
Uchazeč: |  |  | Vyplň údaj |  |  | Zpracovatel: | Ing. Jan Krč
Kód dílu - Popis | [6 empty] | Cena celkem [CZK]
Náklady stavby celkem | [6 empty] | 0 | [11 empty] | -1
| HSV - Práce a dodávky HSV | [5 empty] | 0
| 1 - Zemní práce | [5 empty] | 0
| 2 - Zakládání | [5 empty] | 0
| 4 - Vodorovné konstrukce | [5 empty] | 0
| 5 - Komunikace pozemní | [5 empty] | 0
| 9 - Ostatní konstrukce a práce, bourání | [5 empty] | 0
| 998 - Přesun hmot | [5 empty] | 0
| VRN - Vedlejší rozpočtové náklady | [5 empty] | 0
| VRN1 - Průzkumné, geodetické a projektové práce | [5 empty] | 0
| VRN3 - Zařízení staveniště | [5 empty] | 0
| VRN4 - Inženýrská činnost | [5 empty] | 0
| VRN7 - Provozní vlivy | [5 empty] | 0
SOUPIS PRACÍ
Stavba:
Realizace společných zařízení v k. ú. Stará Ves n. O. - I. etapa
Objekt:
SO 05_1 - Polní cesta C146
Místo: |  |  | k. ú. Stará Ves nad Ondřejnicí |  |  | Datum: | 6. 2. 2024
Zadavatel: |  |  | ČR - SPÚ, KPÚ pro Moravskoslezský kraj |  |  | Projektant: | Hanousek s.r.o.,Barákova 2745/41, 796 01 Prostějov
Uchazeč: |  |  | Vyplň údaj |  |  | Zpracovatel: | Ing. Jan Krč
PČ | Typ | Kód | Popis | MJ | Množství | J.cena [CZK] | Cena celkem [CZK] | Cenová soustava |  | DPH | J. Nh [h] | Nh celkem [h] | J. hmotnost [t] | Hmotnost celkem [t] | J. suť [t] | Suť Celkem [t]
Náklady soupisu celkem | [6 empty] | 0 |  |  |  |  | 0 |  | 748.2242 |  | 9 |  | D | -1 | [10 empty] | 0
| D | HSV | Práce a dodávky HSV |  |  |  | 0 |  |  |  |  | 0 |  | 748.2242 |  | 9 | 1 | D | 0 |  |  |  | ROZPOCET | [6 empty] | 0
| D | 1 | Zemní práce |  |  |  | 0 |  |  |  |  | 0 |  | 0.02071 |  | 0 | 1 | D | 1 |  |  |  | ROZPOCET | [6 empty] | 0
1 | K | 111151133 | Pokosení trávníku při souvislé ploše do 1000 m2 lučního na svahu přes 1:2 do 1:1 | m2 | 220 |  | 0 | CS ÚRS 2024 01 |  | základní |  | 0 | 0 | 0 | 0 | 0 | 4 | K | 2 |  |  |  | ROZPOCET | 0 | 0 | 0 | 0 | 0 | 1 | 0 | 4 | 126723895
| Online PSC |  | https://podminky.urs.cz/item/CS_URS_2024_01/111151133 | [14 empty] | Online PSC | 2
| VV |  | Výkresy č. D.5.2, D.5.3., D.5.4., D.5.5., TZ | [14 empty] | VV | 2 | 1 | True | 0 | ROZPOCET
| VV |  | Pokosení před a po osetí | [14 empty] | VV | 2 | 1 | True | 0 | ROZPOCET
| VV |  | InR - násypy, zářezy | [14 empty] | VV | 2 | 1 | True | 0 | ROZPOCET
| VV |  | (70+40)*2 |  | 220 | [12 empty] | VV | 2 | 2 | True | 1 | ROZPOCET
2 | K | 111151231 | Pokosení trávníku při souvislé ploše přes 1000 do 10000 m2 lučního v rovině nebo svahu do 1:5 | m2 | 3753 |  | 0 | CS ÚRS 2024 01 |  | základní |  | 0 | 0 | 0 | 0 | 0 | 4 | K | 2 |  |  |  | ROZPOCET | 0 | 0 | 0 | 0 | 0 | 1 | 0 | 4 | 115481001
| Online PSC |  | https://podminky.urs.cz/item/CS_URS_2024_01/111151231 | [14 empty] | Online PSC | 2
| VV |  | Výkresy č. D.5.2, D.5.3., D.5.4., D.5.5., TZ | [14 empty] | VV | 2 | 1 | True | 0 | ROZPOCET
| VV |  | Pokosení před výstavbou cesty - plocha parcely | [14 empty] | VV | 2 | 1 | True | 0 | ROZPOCET
| VV |  | 1741 |  | 1741 | [12 empty] | VV | 2 | 2 | True | 0 | ROZPOCET
| VV |  | Pokosení před osetím | [14 empty] | VV | 2 | 1 | True | 0 | ROZPOCET
| VV |  | Plocha parcely mínus plocha nové cesty | [14 empty] | VV | 2 | 1 | True | 0 | ROZPOCET
| VV |  | 1741-735 |  | 1006 | [12 empty] | VV | 2 | 2 | True | 0 | ROZPOCET
| VV |  | Pokosení po osetí | [14 empty] | VV | 2 | 1 | True | 0 | ROZPOCET
| VV |  | Plocha parcely mínus plocha nové cesty | [14 empty] | VV | 2 | 1 | True | 0 | ROZPOCET
| VV |  | 1741-735 |  | 1006 | [12 empty] | VV | 2 | 2 | True | 0 | ROZPOCET
| VV |  | Součet |  | 3753 | [12 empty] | VV | 2 | 4 | True | 1 | ROZPOCET
3 | K | 111251102 | Odstranění křovin a stromů s odstraněním kořenů strojně průměru kmene do 100 mm v rovině nebo ve svahu sklonu terénu do 1:5, při celkové ploše přes 100 do 500 m2 | m2 | 112 |  | 0 | CS ÚRS 2024 01 |  | základní |  | 0 | 0 | 0 | 0 | 0 | 4 | K | 2 |  |  |  | ROZPOCET | 0 | 0 | 0 | 0 | 0 | 1 | 0 | 4 | -1372556584
| Online PSC |  | https://podminky.urs.cz/item/CS_URS_2024_01/111251102 | [14 empty] | Online PSC | 2
| VV |  | Výkresy č. D.5.2., D.7.6., TZ | [14 empty] | VV | 2 | 1 | True | 0 | ROZPOCET
| VV |  | 112 |  | 112 | [12 empty] | VV | 2 | 2 | True | 1 | ROZPOCET
4 | K | 112151012 | Pokácení stromu volné v celku s odřezáním kmene a s odvětvením průměru kmene přes 200 do 300 mm | kus | 11 |  | 0 | CS ÚRS 2024 01 |  | základní |  | 0 | 0 | 0 | 0 | 0 | 4 | K | 2 |  |  |  | ROZPOCET | 0 | 0 | 0 | 0 | 0 | 1 | 0 | 4 | 2090752376
| Online PSC |  | https://podminky.urs.cz/item/CS_URS_2024_01/112151012 | [14 empty] | Online PSC | 2
| VV |  | Výkresy č. D.5.2, D.7.6., TZ | [14 empty] | VV | 2 | 1 | True | 0 | ROZPOCET
| VV |  | 11 |  | 11 | [12 empty] | VV | 2 | 2 | True | 1 | ROZPOCET
5 | K | 112151014 | Pokácení stromu volné v celku s odřezáním kmene a s odvětvením průměru kmene přes 400 do 500 mm | kus | 7 |  | 0 | CS ÚRS 2024 01 |  | základní |  | 0 | 0 | 0 | 0 | 0 | 4 | K | 2 |  |  |  | ROZPOCET | 0 | 0 | 0 | 0 | 0 | 1 | 0 | 4 | -119435285
| Online PSC |  | https://podminky.urs.cz/item/CS_URS_2024_01/112151014 | [14 empty] | Online PSC | 2
| VV |  | Výkresy č. D.5.2, D.7.6., TZ | [14 empty] | VV | 2 | 1 | True | 0 | ROZPOCET
| VV |  | 7 |  | 7 | [12 empty] | VV | 2 | 2 | True | 1 | ROZPOCET
6 | K | 112151016 | Pokácení stromu volné v celku s odřezáním kmene a s odvětvením průměru kmene přes 600 do 700 mm | kus | 2 |  | 0 | CS ÚRS 2024 01 |  | základní |  | 0 | 0 | 0 | 0 | 0 | 4 | K | 2 |  |  |  | ROZPOCET | 0 | 0 | 0 | 0 | 0 | 1 | 0 | 4 | -1854759154
| Online PSC |  | https://podminky.urs.cz/item/CS_URS_2024_01/112151016 | [14 empty] | Online PSC | 2
| VV |  | Výkresy č. D.5.2, D.7.6., TZ | [14 empty] | VV | 2 | 1 | True | 0 | ROZPOCET
| VV |  | 2 |  | 2 | [12 empty] | VV | 2 | 2 | True | 1 | ROZPOCET
7 | K | 112155115 | Štěpkování s naložením na dopravní prostředek a odvozem do 20 km stromků a větví v zapojeném porostu, průměru kmene do 300 mm | kus | 11 |  | 0 | CS ÚRS 2024 01 |  | základní |  | 0 | 0 | 0 | 0 | 0 | 4 | K | 2 |  |  |  | ROZPOCET | 0 | 0 | 0 | 0 | 0 | 1 | 0 | 4 | 343775573
| Online PSC |  | https://podminky.urs.cz/item/CS_URS_2024_01/112155115 | [14 empty] | Online PSC | 2
| VV |  | Výkresy č. D.5.2, D.7.6., TZ | [14 empty] | VV | 2 | 1 | True | 0 | ROZPOCET
| VV |  | 11 |  | 11 | [12 empty] | VV | 2 | 2 | True | 1 | ROZPOCET
8 | K | 112155121 | Štěpkování s naložením na dopravní prostředek a odvozem do 20 km stromků a větví v zapojeném porostu, průměru kmene přes 300 do 500 mm | kus | 7 |  | 0 | CS ÚRS 2024 01 |  | základní |  | 0 | 0 | 0 | 0 | 0 | 4 | K | 2 |  |  |  | ROZPOCET | 0 | 0 | 0 | 0 | 0 | 1 | 0 | 4 | 938278756
| Online PSC |  | https://podminky.urs.cz/item/CS_URS_2024_01/112155121 | [14 empty] | Online PSC | 2
| VV |  | Výkresy č. D.5.2, D.7.6., TZ | [14 empty] | VV | 2 | 1 | True | 0 | ROZPOCET
| VV |  | 7 |  | 7 | [12 empty] | VV | 2 | 2 | True | 1 | ROZPOCET
9 | K | 112155125 | Štěpkování s naložením na dopravní prostředek a odvozem do 20 km stromků a větví v zapojeném porostu, průměru kmene přes 500 do 700 mm | kus | 2 |  | 0 | CS ÚRS 2024 01 |  | základní |  | 0 | 0 | 0 | 0 | 0 | 4 | K | 2 |  |  |  | ROZPOCET | 0 | 0 | 0 | 0 | 0 | 1 | 0 | 4 | 363888420
| Online PSC |  | https://podminky.urs.cz/item/CS_URS_2024_01/112155125 | [14 empty] | Online PSC | 2
| VV |  | Výkresy č. D.5.2, D.7.6., TZ | [14 empty] | VV | 2 | 1 | True | 0 | ROZPOCET
| VV |  | 2 |  | 2 | [12 empty] | VV | 2 | 2 | True | 1 | ROZPOCET
10 | K | 112155311 | Štěpkování s naložením na dopravní prostředek a odvozem do 20 km keřového porostu středně hustého | m2 | 112 |  | 0 | CS ÚRS 2024 01 |  | základní |  | 0 | 0 | 0 | 0 | 0 | 4 | K | 2 |  |  |  | ROZPOCET | 0 | 0 | 0 | 0 | 0 | 1 | 0 | 4 | -953877373
| Online PSC |  | https://podminky.urs.cz/item/CS_URS_2024_01/112155311 | [14 empty] | Online PSC | 2
| VV |  | Výkresy č. D.5.2., D.7.6., TZ | [14 empty] | VV | 2 | 1 | True | 0 | ROZPOCET
| VV |  | 112 |  | 112 | [12 empty] | VV | 2 | 2 | True | 1 | ROZPOCET
11 | K | 112201112 | Odstranění pařezu v rovině nebo na svahu do 1:5 o průměru pařezu na řezné ploše přes 200 do 300 mm | kus | 11 |  | 0 | CS ÚRS 2024 01 |  | základní |  | 0 | 0 | 0 | 0 | 0 | 4 | K | 2 |  |  |  | ROZPOCET | 0 | 0 | 0 | 0 | 0 | 1 | 0 | 4 | -1433481634
| Online PSC |  | https://podminky.urs.cz/item/CS_URS_2024_01/112201112 | [14 empty] | Online PSC | 2
| VV |  | Výkresy č. D.5.2, D.7.6., TZ | [14 empty] | VV | 2 | 1 | True | 0 | ROZPOCET
| VV |  | 11 |  | 11 | [12 empty] | VV | 2 | 2 | True | 1 | ROZPOCET
12 | K | 112201114 | Odstranění pařezu v rovině nebo na svahu do 1:5 o průměru pařezu na řezné ploše přes 400 do 500 mm | kus | 7 |  | 0 | CS ÚRS 2024 01 |  | základní |  | 0 | 0 | 0 | 0 | 0 | 4 | K | 2 |  |  |  | ROZPOCET | 0 | 0 | 0 | 0 | 0 | 1 | 0 | 4 | 739523977
| Online PSC |  | https://podminky.urs.cz/item/CS_URS_2024_01/112201114 | [14 empty] | Online PSC | 2
| VV |  | Výkresy č. D.5.2, D.7.6., TZ | [14 empty] | VV | 2 | 1 | True | 0 | ROZPOCET
| VV |  | 7 |  | 7 | [12 empty] | VV | 2 | 2 | True | 1 | ROZPOCET
13 | K | 112201116 | Odstranění pařezu v rovině nebo na svahu do 1:5 o průměru pařezu na řezné ploše přes 600 do 700 mm | kus | 2 |  | 0 | CS ÚRS 2024 01 |  | základní |  | 0 | 0 | 0 | 0 | 0 | 4 | K | 2 |  |  |  | ROZPOCET | 0 | 0 | 0 | 0 | 0 | 1 | 0 | 4 | 595338697
| Online PSC |  | https://podminky.urs.cz/item/CS_URS_2024_01/112201116 | [14 empty] | Online PSC | 2
| VV |  | Výkresy č. D.5.2, D.7.6., TZ | [14 empty] | VV | 2 | 1 | True | 0 | ROZPOCET
| VV |  | 2 |  | 2 | [12 empty] | VV | 2 | 2 | True | 1 | ROZPOCET
14 | K | 112211111 | Spálení pařezů na hromadách průměru přes 0,10 do 0,30 m | kus | 11 |  | 0 | CS ÚRS 2024 01 |  | základní |  | 0 | 9e-05 | 0.00099 | 0 | 0 | 4 | K | 2 |  |  |  | ROZPOCET | 0 | 0 | 0 | 0 | 0 | 1 | 0 | 4 | 1213103068
| Online PSC |  | https://podminky.urs.cz/item/CS_URS_2024_01/112211111 | [14 empty] | Online PSC | 2
| VV |  | Výkresy č. D.5.2, D.7.6., TZ | [14 empty] | VV | 2 | 1 | True | 0 | ROZPOCET
| VV |  | 11 |  | 11 | [12 empty] | VV | 2 | 2 | True | 1 | ROZPOCET
15 | K | 112211112 | Spálení pařezů na hromadách průměru přes 0,30 do 0,50 m | kus | 7 |  | 0 | CS ÚRS 2024 01 |  | základní |  | 0 | 0.00018 | 0.00126 | 0 | 0 | 4 | K | 2 |  |  |  | ROZPOCET | 0 | 0 | 0 | 0 | 0 | 1 | 0 | 4 | 2014143043
| Online PSC |  | https://podminky.urs.cz/item/CS_URS_2024_01/112211112 | [14 empty] | Online PSC | 2
| VV |  | Výkresy č. D.5.2, D.7.6., TZ | [14 empty] | VV | 2 | 1 | True | 0 | ROZPOCET
| VV |  | 7 |  | 7 | [12 empty] | VV | 2 | 2 | True | 1 | ROZPOCET
16 | K | 112211113 | Spálení pařezů na hromadách průměru přes 0,50 do 1,00 m | kus | 2 |  | 0 | CS ÚRS 2024 01 |  | základní |  | 0 | 0.00036 | 0.00072 | 0 | 0 | 4 | K | 2 |  |  |  | ROZPOCET | 0 | 0 | 0 | 0 | 0 | 1 | 0 | 4 | 609703452
| Online PSC |  | https://podminky.urs.cz/item/CS_URS_2024_01/112211113 | [14 empty] | Online PSC | 2
| VV |  | Výkresy č. D.5.2, D.7.6., TZ | [14 empty] | VV | 2 | 1 | True | 0 | ROZPOCET
| VV |  | 2 |  | 2 | [12 empty] | VV | 2 | 2 | True | 1 | ROZPOCET
17 | K | 121151123 | Sejmutí ornice strojně při souvislé ploše přes 500 m2, tl. vrstvy do 200 mm | m2 | 815 |  | 0 | CS ÚRS 2024 01 |  | základní |  | 0 | 0 | 0 | 0 | 0 | 4 | K | 2 |  |  |  | ROZPOCET | 0 | 0 | 0 | 0 | 0 | 1 | 0 | 4 | 2070014863
| Online PSC |  | https://podminky.urs.cz/item/CS_URS_2024_01/121151123 | [14 empty] | Online PSC | 2
| VV |  | Výkresy č. D.5.2, D.5.3., D.5.4., D.5.5., TZ | [14 empty] | VV | 2 | 1 | True | 0 | ROZPOCET
| VV |  | Sejmutí ornice tl. 10 cm | [14 empty] | VV | 2 | 1 | True | 0 | ROZPOCET
| VV |  | 815 |  | 815 | [12 empty] | VV | 2 | 2 | True | 1 | ROZPOCET
18 | K | 122252204 | Odkopávky a prokopávky nezapažené pro silnice a dálnice strojně v hornině třídy těžitelnosti I přes 100 do 500 m3 | m3 | 143.5 |  | 0 | CS ÚRS 2024 01 |  | základní |  | 0 | 0 | 0 | 0 | 0 | 4 | K | 2 |  |  |  | ROZPOCET | 0 | 0 | 0 | 0 | 0 | 1 | 0 | 4 | 1410591920
| Online PSC |  | https://podminky.urs.cz/item/CS_URS_2024_01/122252204 | [14 empty] | Online PSC | 2
| VV |  | Výkresy č. D.5.2, D.5.3., D.5.4., D.5.5., TZ | [14 empty] | VV | 2 | 1 | True | 0 | ROZPOCET
| VV |  | InR mínus sejmutí ornice | [14 empty] | VV | 2 | 1 | True | 0 | ROZPOCET
| VV |  | 225-81,5 |  | 143.5 | [12 empty] | VV | 2 | 2 | True | 1 | ROZPOCET
74 | K | 132251103 | Hloubení nezapažených rýh šířky do 800 mm strojně s urovnáním dna do předepsaného profilu a spádu v hornině třídy těžitelnosti I skupiny 3 přes 50 do 100 m3 | m3 | 66.489 |  | 0 | CS ÚRS 2024 01 |  | základní |  | 0 | 0 | 0 | 0 | 0 | 4 | K | 2 |  |  |  | ROZPOCET | 0 | 0 | 0 | 0 | 0 | 1 | 0 | 4 | -263135870
| Online PSC |  | https://podminky.urs.cz/item/CS_URS_2024_01/132251103 | [14 empty] | Online PSC | 2
| VV |  | Hloubení rýhy podélné drenáže | [14 empty] | VV | 2 | 1 | True | 0 | ROZPOCET
| VV |  | km 0,000 00 - km 0,221 63 | [14 empty] | VV | 2 | 1 | True | 0 | ROZPOCET
| VV |  | 221,63*0,5*0,6 |  | 66.489 | [12 empty] | VV | 2 | 2 | True | 1 | ROZPOCET
75 | K | 132251251 | Hloubení nezapažených rýh šířky přes 800 do 2 000 mm strojně s urovnáním dna do předepsaného profilu a spádu v hornině třídy těžitelnosti I skupiny 3 do 20 m3 | m3 | 15 |  | 0 | CS ÚRS 2024 01 |  | základní |  | 0 | 0 | 0 | 0 | 0 | 4 | K | 2 |  |  |  | ROZPOCET | 0 | 0 | 0 | 0 | 0 | 1 | 0 | 4 | -441617014
| Online PSC |  | https://podminky.urs.cz/item/CS_URS_2024_01/132251251 | [14 empty] | Online PSC | 2
| VV |  | Zasakovací jímka km 0.020 | [14 empty] | VV | 2 | 1 | True | 0 | ROZPOCET
| VV |  | 3*2*2,5 |  | 15 | [12 empty] | VV | 2 | 2 | True | 1 | ROZPOCET
19 | K | 162201411 | Vodorovné přemístění větví, kmenů nebo pařezů s naložením, složením a dopravou do 1000 m kmenů stromů listnatých, průměru přes 100 do 300 mm | kus | 11 |  | 0 | CS ÚRS 2024 01 |  | základní |  | 0 | 0 | 0 | 0 | 0 | 4 | K | 2 |  |  |  | ROZPOCET | 0 | 0 | 0 | 0 | 0 | 1 | 0 | 4 | 1126840600
| Online PSC |  | https://podminky.urs.cz/item/CS_URS_2024_01/162201411 | [14 empty] | Online PSC | 2
| VV |  | Výkresy č. D.5.2, D.7.6., TZ | [14 empty] | VV | 2 | 1 | True | 0 | ROZPOCET
| VV |  | 11 |  | 11 | [12 empty] | VV | 2 | 2 | True | 1 | ROZPOCET
20 | K | 162201412 | Vodorovné přemístění větví, kmenů nebo pařezů s naložením, složením a dopravou do 1000 m kmenů stromů listnatých, průměru přes 300 do 500 mm | kus | 7 |  | 0 | CS ÚRS 2024 01 |  | základní |  | 0 | 0 | 0 | 0 | 0 | 4 | K | 2 |  |  |  | ROZPOCET | 0 | 0 | 0 | 0 | 0 | 1 | 0 | 4 | -740843043
| Online PSC |  | https://podminky.urs.cz/item/CS_URS_2024_01/162201412 | [14 empty] | Online PSC | 2
| VV |  | Výkresy č. D.5.2, D.7.6., TZ | [14 empty] | VV | 2 | 1 | True | 0 | ROZPOCET
| VV |  | 7 |  | 7 | [12 empty] | VV | 2 | 2 | True | 1 | ROZPOCET
21 | K | 162201413 | Vodorovné přemístění větví, kmenů nebo pařezů s naložením, složením a dopravou do 1000 m kmenů stromů listnatých, průměru přes 500 do 700 mm | kus | 2 |  | 0 | CS ÚRS 2024 01 |  | základní |  | 0 | 0 | 0 | 0 | 0 | 4 | K | 2 |  |  |  | ROZPOCET | 0 | 0 | 0 | 0 | 0 | 1 | 0 | 4 | 2016935875
| Online PSC |  | https://podminky.urs.cz/item/CS_URS_2024_01/162201413 | [14 empty] | Online PSC | 2
| VV |  | Výkresy č. D.5.2, D.7.6., TZ | [14 empty] | VV | 2 | 1 | True | 0 | ROZPOCET
| VV |  | 2 |  | 2 | [12 empty] | VV | 2 | 2 | True | 1 | ROZPOCET
22 | K | 162201421 | Vodorovné přemístění větví, kmenů nebo pařezů s naložením, složením a dopravou do 1000 m pařezů kmenů, průměru přes 100 do 300 mm | kus | 11 |  | 0 | CS ÚRS 2024 01 |  | základní |  | 0 | 0 | 0 | 0 | 0 | 4 | K | 2 |  |  |  | ROZPOCET | 0 | 0 | 0 | 0 | 0 | 1 | 0 | 4 | -1501410721
| Online PSC |  | https://podminky.urs.cz/item/CS_URS_2024_01/162201421 | [14 empty] | Online PSC | 2
| VV |  | Výkresy č. D.5.2, D.7.6., TZ | [14 empty] | VV | 2 | 1 | True | 0 | ROZPOCET
| VV |  | 11 |  | 11 | [12 empty] | VV | 2 | 2 | True | 1 | ROZPOCET
23 | K | 162201422 | Vodorovné přemístění větví, kmenů nebo pařezů s naložením, složením a dopravou do 1000 m pařezů kmenů, průměru přes 300 do 500 mm | kus | 7 |  | 0 | CS ÚRS 2024 01 |  | základní |  | 0 | 0 | 0 | 0 | 0 | 4 | K | 2 |  |  |  | ROZPOCET | 0 | 0 | 0 | 0 | 0 | 1 | 0 | 4 | 1473954048
| Online PSC |  | https://podminky.urs.cz/item/CS_URS_2024_01/162201422 | [14 empty] | Online PSC | 2
| VV |  | Výkresy č. D.5.2, D.7.6., TZ | [14 empty] | VV | 2 | 1 | True | 0 | ROZPOCET
| VV |  | 7 |  | 7 | [12 empty] | VV | 2 | 2 | True | 1 | ROZPOCET
24 | K | 162201423 | Vodorovné přemístění větví, kmenů nebo pařezů s naložením, složením a dopravou do 1000 m pařezů kmenů, průměru přes 500 do 700 mm | kus | 2 |  | 0 | CS ÚRS 2024 01 |  | základní |  | 0 | 0 | 0 | 0 | 0 | 4 | K | 2 |  |  |  | ROZPOCET | 0 | 0 | 0 | 0 | 0 | 1 | 0 | 4 | -1432608735
| Online PSC |  | https://podminky.urs.cz/item/CS_URS_2024_01/162201423 | [14 empty] | Online PSC | 2
| VV |  | Výkresy č. D.5.2, D.7.6., TZ | [14 empty] | VV | 2 | 1 | True | 0 | ROZPOCET
| VV |  | 2 |  | 2 | [12 empty] | VV | 2 | 2 | True | 1 | ROZPOCET
25 | K | 162301951 | Vodorovné přemístění větví, kmenů nebo pařezů s naložením, složením a dopravou Příplatek k cenám za každých dalších i započatých 1000 m přes 1000 m kmenů stromů listnatých, o průměru přes 100 do 300 mm | kus | 11 |  | 0 | CS ÚRS 2024 01 |  | základní |  | 0 | 0 | 0 | 0 | 0 | 4 | K | 2 |  |  |  | ROZPOCET | 0 | 0 | 0 | 0 | 0 | 1 | 0 | 4 | -1899314317
| Online PSC |  | https://podminky.urs.cz/item/CS_URS_2024_01/162301951 | [14 empty] | Online PSC | 2
| VV |  | Výkresy č. D.5.2, D.7.6., TZ | [14 empty] | VV | 2 | 1 | True | 0 | ROZPOCET
| VV |  | 11*(2-1) |  | 11 | [12 empty] | VV | 2 | 2 | True | 1 | ROZPOCET
26 | K | 162301952 | Vodorovné přemístění větví, kmenů nebo pařezů s naložením, složením a dopravou Příplatek k cenám za každých dalších i započatých 1000 m přes 1000 m kmenů stromů listnatých, o průměru přes 300 do 500 mm | kus | 7 |  | 0 | CS ÚRS 2024 01 |  | základní |  | 0 | 0 | 0 | 0 | 0 | 4 | K | 2 |  |  |  | ROZPOCET | 0 | 0 | 0 | 0 | 0 | 1 | 0 | 4 | -1819152830
| Online PSC |  | https://podminky.urs.cz/item/CS_URS_2024_01/162301952 | [14 empty] | Online PSC | 2
| VV |  | Výkresy č. D.5.2, D.7.6., TZ | [14 empty] | VV | 2 | 1 | True | 0 | ROZPOCET
| VV |  | 7*(2-1) |  | 7 | [12 empty] | VV | 2 | 2 | True | 1 | ROZPOCET
27 | K | 162301953 | Vodorovné přemístění větví, kmenů nebo pařezů s naložením, složením a dopravou Příplatek k cenám za každých dalších i započatých 1000 m přes 1000 m kmenů stromů listnatých, o průměru přes 500 do 700 mm | kus | 2 |  | 0 | CS ÚRS 2024 01 |  | základní |  | 0 | 0 | 0 | 0 | 0 | 4 | K | 2 |  |  |  | ROZPOCET | 0 | 0 | 0 | 0 | 0 | 1 | 0 | 4 | 1757856042
| Online PSC |  | https://podminky.urs.cz/item/CS_URS_2024_01/162301953 | [14 empty] | Online PSC | 2
| VV |  | Výkresy č. D.5.2, D.7.6., TZ | [14 empty] | VV | 2 | 1 | True | 0 | ROZPOCET
| VV |  | 2*(2-1) |  | 2 | [12 empty] | VV | 2 | 2 | True | 1 | ROZPOCET
28 | K | 162301971 | Vodorovné přemístění větví, kmenů nebo pařezů s naložením, složením a dopravou Příplatek k cenám za každých dalších i započatých 1000 m přes 1000 m pařezů kmenů, průměru přes 100 do 300 mm | kus | 11 |  | 0 | CS ÚRS 2024 01 |  | základní |  | 0 | 0 | 0 | 0 | 0 | 4 | K | 2 |  |  |  | ROZPOCET | 0 | 0 | 0 | 0 | 0 | 1 | 0 | 4 | 353940789
| Online PSC |  | https://podminky.urs.cz/item/CS_URS_2024_01/162301971 | [14 empty] | Online PSC | 2
| VV |  | Výkresy č. D.5.2, D.7.6., TZ | [14 empty] | VV | 2 | 1 | True | 0 | ROZPOCET
| VV |  | 11*(2-1) |  | 11 | [12 empty] | VV | 2 | 2 | True | 1 | ROZPOCET
29 | K | 162301972 | Vodorovné přemístění větví, kmenů nebo pařezů s naložením, složením a dopravou Příplatek k cenám za každých dalších i započatých 1000 m přes 1000 m pařezů kmenů, průměru přes 300 do 500 mm | kus | 7 |  | 0 | CS ÚRS 2024 01 |  | základní |  | 0 | 0 | 0 | 0 | 0 | 4 | K | 2 |  |  |  | ROZPOCET | 0 | 0 | 0 | 0 | 0 | 1 | 0 | 4 | 1084150905
| Online PSC |  | https://podminky.urs.cz/item/CS_URS_2024_01/162301972 | [14 empty] | Online PSC | 2
| VV |  | Výkresy č. D.5.2, D.7.6., TZ | [14 empty] | VV | 2 | 1 | True | 0 | ROZPOCET
| VV |  | 7*(2-1) |  | 7 | [12 empty] | VV | 2 | 2 | True | 1 | ROZPOCET
30 | K | 162301973 | Vodorovné přemístění větví, kmenů nebo pařezů s naložením, složením a dopravou Příplatek k cenám za každých dalších i započatých 1000 m přes 1000 m pařezů kmenů, průměru přes 500 do 700 mm | kus | 2 |  | 0 | CS ÚRS 2024 01 |  | základní |  | 0 | 0 | 0 | 0 | 0 | 4 | K | 2 |  |  |  | ROZPOCET | 0 | 0 | 0 | 0 | 0 | 1 | 0 | 4 | 427538361
| Online PSC |  | https://podminky.urs.cz/item/CS_URS_2024_01/162301973 | [14 empty] | Online PSC | 2
| VV |  | Výkresy č. D.5.2, D.7.6., TZ | [14 empty] | VV | 2 | 1 | True | 0 | ROZPOCET
| VV |  | 2*(2-1) |  | 2 | [12 empty] | VV | 2 | 2 | True | 1 | ROZPOCET
31 | K | 162451106 | Vodorovné přemístění výkopku nebo sypaniny po suchu na obvyklém dopravním prostředku, bez naložení výkopku, avšak se složením bez rozhrnutí z horniny třídy těžitelnosti I skupiny 1 až 3 na vzdálenost přes 1 500 do 2 000 m | m3 | 235.75 |  | 0 | CS ÚRS 2024 01 |  | základní |  | 0 | 0 | 0 | 0 | 0 | 4 | K | 2 |  |  |  | ROZPOCET | 0 | 0 | 0 | 0 | 0 | 1 | 0 | 4 | -576348500
| Online PSC |  | https://podminky.urs.cz/item/CS_URS_2024_01/162451106 | [14 empty] | Online PSC | 2
| VV |  | Výkresy č. D.5.2, D.5.3., D.5.4., D.5.5., TZ | [14 empty] | VV | 2 | 1 | True | 0 | ROZPOCET
| VV |  | Vodorovný přesun na mezideponii (p.č. 1172) | [14 empty] | VV | 2 | 1 | True | 0 | ROZPOCET
| VV |  | Ornice | [14 empty] | VV | 2 | 1 | True | 0 | ROZPOCET
| VV |  | 81,5 |  | 81.5 | [12 empty] | VV | 2 | 2 | True | 0 | ROZPOCET
| VV |  | Zemina pro zpětné zásypy | [14 empty] | VV | 2 | 1 | True | 0 | ROZPOCET
| VV |  | 20 |  | 20 | [12 empty] | VV | 2 | 2 | True | 0 | ROZPOCET
| VV |  | Odkopávky pro uložení do akumulačního prostoru AP3 | [14 empty] | VV | 2 | 1 | True | 0 | ROZPOCET
| VV |  | 103,25 |  | 103.25 | [12 empty] | VV | 2 | 2 | True | 0 | ROZPOCET
| VV |  | Vodorovný přesun z mezideponie zpět do stavby polní cesty | [14 empty] | VV | 2 | 1 | True | 0 | ROZPOCET
| VV |  | Ornice pro ozelenění | [14 empty] | VV | 2 | 1 | True | 0 | ROZPOCET
| VV |  | (70+40)*0,1 |  | 11 | [12 empty] | VV | 2 | 2 | True | 0 | ROZPOCET
| VV |  | Zemina pro zpětné zásypy | [14 empty] | VV | 2 | 1 | True | 0 | ROZPOCET
| VV |  | 20 |  | 20 | [12 empty] | VV | 2 | 2 | True | 0 | ROZPOCET
| VV |  | Součet |  | 235.75 | [12 empty] | VV | 2 | 4 | True | 1 | ROZPOCET
32 | K | 162551108 | Vodorovné přemístění výkopku nebo sypaniny po suchu na obvyklém dopravním prostředku, bez naložení výkopku, avšak se složením bez rozhrnutí z horniny třídy těžitelnosti I skupiny 1 až 3 na vzdálenost přes 2 500 do 3 000 m | m3 | 103.25 |  | 0 | CS ÚRS 2024 01 |  | základní |  | 0 | 0 | 0 | 0 | 0 | 4 | K | 2 |  |  |  | ROZPOCET | 0 | 0 | 0 | 0 | 0 | 1 | 0 | 4 | -37472043
| Online PSC |  | https://podminky.urs.cz/item/CS_URS_2024_01/162551108 | [14 empty] | Online PSC | 2
| VV |  | Výkresy č. D.5.2, D.5.3., D.5.4., D.5.5., TZ | [14 empty] | VV | 2 | 1 | True | 0 | ROZPOCET
| VV |  | Z mezideponie | [14 empty] | VV | 2 | 1 | True | 0 | ROZPOCET
| VV |  | Odkopávky pro uložení do akumulačního prostoru AP3 | [14 empty] | VV | 2 | 1 | True | 0 | ROZPOCET
| VV |  | 103,25 |  | 103.25 | [12 empty] | VV | 2 | 2 | True | 1 | ROZPOCET
33 | K | 162751117 | Vodorovné přemístění výkopku nebo sypaniny po suchu na obvyklém dopravním prostředku, bez naložení výkopku, avšak se složením bez rozhrnutí z horniny třídy těžitelnosti I skupiny 1 až 3 na vzdálenost přes 9 000 do 10 000 m | m3 | 101.739 |  | 0 | CS ÚRS 2024 01 |  | základní |  | 0 | 0 | 0 | 0 | 0 | 4 | K | 2 |  |  |  | ROZPOCET | 0 | 0 | 0 | 0 | 0 | 1 | 0 | 4 | 562190225
| Online PSC |  | https://podminky.urs.cz/item/CS_URS_2024_01/162751117 | [14 empty] | Online PSC | 2
| VV |  | Výkresy č. D.5.2, D.5.3., D.5.4., D.5.5., TZ | [14 empty] | VV | 2 | 1 | True | 0 | ROZPOCET
| VV |  | Vodorovný přesun na skládku zeminy - Ostrava Vítkovice (vzdálenost od těžiště polní cesty 17 km) | [14 empty] | VV | 2 | 1 | True | 0 | ROZPOCET
| VV |  | Výkopek z jam a rýh | [14 empty] | VV | 2 | 1 | True | 0 | ROZPOCET
| VV |  | 66,489+15 |  | 81.489 | [12 empty] | VV | 2 | 2 | True | 0 | ROZPOCET
| VV |  | Odkopávky | [14 empty] | VV | 2 | 1 | True | 0 | ROZPOCET
| VV |  | 143,5 |  | 143.5 | [12 empty] | VV | 2 | 2 | True | 0 | ROZPOCET
| VV |  | Odpočet zeminy uložené do akumulačního prostoru AP3 | [14 empty] | VV | 2 | 1 | True | 0 | ROZPOCET
| VV |  | -103,25 |  | -103.25 | [12 empty] | VV | 2 | 2 | True | 0 | ROZPOCET
| VV |  | Odpočet zpětných zásypů | [14 empty] | VV | 2 | 1 | True | 0 | ROZPOCET
| VV |  | -20 |  | -20 | [12 empty] | VV | 2 | 2 | True | 0 | ROZPOCET
| VV |  | Součet |  | 101.739 | [12 empty] | VV | 2 | 4 | True | 1 | ROZPOCET
34 | K | 162751119 | Vodorovné přemístění výkopku nebo sypaniny po suchu na obvyklém dopravním prostředku, bez naložení výkopku, avšak se složením bez rozhrnutí z horniny třídy těžitelnosti I skupiny 1 až 3 na vzdálenost Příplatek k ceně za každých dalších i započatých 1 000 | m3 | 712.173 |  | 0 | CS ÚRS 2024 01 |  | základní |  | 0 | 0 | 0 | 0 | 0 | 4 | K | 2 |  |  |  | ROZPOCET | 0 | 0 | 0 | 0 | 0 | 1 | 0 | 4 | 996197187
| Online PSC |  | https://podminky.urs.cz/item/CS_URS_2024_01/162751119 | [14 empty] | Online PSC | 2
| VV |  | Výkresy č. D.5.2, D.5.3., D.5.4., D.5.5., TZ | [14 empty] | VV | 2 | 1 | True | 0 | ROZPOCET
| VV |  | Vodorovný přesun na skládku zeminy - Ostrava Vítkovice (vzdálenost od těžiště polní cesty 17 km) | [14 empty] | VV | 2 | 1 | True | 0 | ROZPOCET
| VV |  | Výkopek z jam a rýh | [14 empty] | VV | 2 | 1 | True | 0 | ROZPOCET
| VV |  | (66,489+15)*(17-10) |  | 570.423 | [12 empty] | VV | 2 | 2 | True | 0 | ROZPOCET
| VV |  | Odkopávky | [14 empty] | VV | 2 | 1 | True | 0 | ROZPOCET
| VV |  | 143,5*(17-10) |  | 1004.5 | [12 empty] | VV | 2 | 2 | True | 0 | ROZPOCET
| VV |  | Odpočet zeminy uložené do akumulačního prostoru AP3 | [14 empty] | VV | 2 | 1 | True | 0 | ROZPOCET
| VV |  | -103,25*(17-10) |  | -722.75 | [12 empty] | VV | 2 | 2 | True | 0 | ROZPOCET
| VV |  | Odpočet zpětných zásypů | [14 empty] | VV | 2 | 1 | True | 0 | ROZPOCET
| VV |  | -20*(17-10) |  | -140 | [12 empty] | VV | 2 | 2 | True | 0 | ROZPOCET
| VV |  | Součet |  | 712.173 | [12 empty] | VV | 2 | 4 | True | 1 | ROZPOCET
35 | K | 167151111 | Nakládání, skládání a překládání neulehlého výkopku nebo sypaniny strojně nakládání, množství přes 100 m3, z hornin třídy těžitelnosti I, skupiny 1 až 3 | m3 | 277.75 |  | 0 | CS ÚRS 2024 01 |  | základní |  | 0 | 0 | 0 | 0 | 0 | 4 | K | 2 |  |  |  | ROZPOCET | 0 | 0 | 0 | 0 | 0 | 1 | 0 | 4 | 1129681283
| Online PSC |  | https://podminky.urs.cz/item/CS_URS_2024_01/167151111 | [14 empty] | Online PSC | 2
| VV |  | Výkresy č. D.5.2, D.5.3., D.5.4., D.5.5., TZ | [14 empty] | VV | 2 | 1 | True | 0 | ROZPOCET
| VV |  | Odkopávky | [14 empty] | VV | 2 | 1 | True | 0 | ROZPOCET
| VV |  | 143,5 |  | 143.5 | [12 empty] | VV | 2 | 2 | True | 0 | ROZPOCET
| VV |  | Zpětný zásyp | [14 empty] | VV | 2 | 1 | True | 0 | ROZPOCET
| VV |  | 20 |  | 20 | [12 empty] | VV | 2 | 2 | True | 0 | ROZPOCET
| VV |  | Nakládání ornice pro ozelenění násypů, zářezů | [14 empty] | VV | 2 | 1 | True | 0 | ROZPOCET
| VV |  | (70+40)*0,1 |  | 11 | [12 empty] | VV | 2 | 2 | True | 0 | ROZPOCET
| VV |  | Zemina do akumulačního prostoru AP3 | [14 empty] | VV | 2 | 1 | True | 0 | ROZPOCET
| VV |  | 103,25 |  | 103.25 | [12 empty] | VV | 2 | 2 | True | 0 | ROZPOCET
| VV |  | Nakládání ostatního výkopku je obsaženo v položkách výkopových prací | [14 empty] | VV | 2 | 1 | True | 0 | ROZPOCET
| VV |  | Součet |  | 277.75 | [12 empty] | VV | 2 | 4 | True | 1 | ROZPOCET
36 | K | 171201221 | Poplatek za uložení stavebního odpadu na skládce (skládkovné) zeminy a kamení zatříděného do Katalogu odpadů pod kódem 17 05 04 | t | 183.13 |  | 0 | CS ÚRS 2024 01 |  | základní |  | 0 | 0 | 0 | 0 | 0 | 4 | K | 2 |  |  |  | ROZPOCET | 0 | 0 | 0 | 0 | 0 | 1 | 0 | 4 | -1331618726
| Online PSC |  | https://podminky.urs.cz/item/CS_URS_2024_01/171201221 | [14 empty] | Online PSC | 2
| VV |  | Výkresy č. D.5.2, D.5.3., D.5.4., D.5.5., TZ | [14 empty] | VV | 2 | 1 | True | 0 | ROZPOCET
| VV |  | Poplatek za skládku zeminy - Ostrava Vítkovice | [14 empty] | VV | 2 | 1 | True | 0 | ROZPOCET
| VV |  | Výkopek z jam a rýh | [14 empty] | VV | 2 | 1 | True | 0 | ROZPOCET
| VV |  | (66,489+15)*1,8 |  | 146.68 | [12 empty] | VV | 2 | 2 | True | 0 | ROZPOCET
| VV |  | Odkopávky | [14 empty] | VV | 2 | 1 | True | 0 | ROZPOCET
| VV |  | 143,5*1,8 |  | 258.3 | [12 empty] | VV | 2 | 2 | True | 0 | ROZPOCET
| VV |  | Odpočet zeminy uložené do akumulačního prostoru AP3 | [14 empty] | VV | 2 | 1 | True | 0 | ROZPOCET
| VV |  | -103,25*1,8 |  | -185.85 | [12 empty] | VV | 2 | 2 | True | 0 | ROZPOCET
| VV |  | Odpočet zpětých zásypů | [14 empty] | VV | 2 | 1 | True | 0 | ROZPOCET
| VV |  | -20*1,8 |  | -36 | [12 empty] | VV | 2 | 2 | True | 0 | ROZPOCET
| VV |  | Součet |  | 183.13 | [12 empty] | VV | 2 | 4 | True | 1 | ROZPOCET
37 | K | 171251201 | Uložení sypaniny na skládky nebo meziskládky bez hutnění s upravením uložené sypaniny do předepsaného tvaru | m3 | 306.489 |  | 0 | CS ÚRS 2024 01 |  | základní |  | 0 | 0 | 0 | 0 | 0 | 4 | K | 2 |  |  |  | ROZPOCET | 0 | 0 | 0 | 0 | 0 | 1 | 0 | 4 | 756100812
| Online PSC |  | https://podminky.urs.cz/item/CS_URS_2024_01/171251201 | [14 empty] | Online PSC | 2
| VV |  | Výkresy č. D.5.2, D.5.3., D.5.4., D.5.5., TZ | [14 empty] | VV | 2 | 1 | True | 0 | ROZPOCET
| VV |  | Uložení na skládku Ostrava Vítkovice | [14 empty] | VV | 2 | 1 | True | 0 | ROZPOCET
| VV |  | Výkopek z jam a rýh | [14 empty] | VV | 2 | 1 | True | 0 | ROZPOCET
| VV |  | 66,489+15 |  | 81.489 | [12 empty] | VV | 2 | 2 | True | 0 | ROZPOCET
| VV |  | Odkopávky | [14 empty] | VV | 2 | 1 | True | 0 | ROZPOCET
| VV |  | 143,5 |  | 143.5 | [12 empty] | VV | 2 | 2 | True | 0 | ROZPOCET
| VV |  | Odpočet zeminy uložené do akumulačního prostoru AP3 | [14 empty] | VV | 2 | 1 | True | 0 | ROZPOCET
| VV |  | -103,25 |  | -103.25 | [12 empty] | VV | 2 | 2 | True | 0 | ROZPOCET
| VV |  | Odpočet zpětých zásypů | [14 empty] | VV | 2 | 1 | True | 0 | ROZPOCET
| VV |  | -20 |  | -20 | [12 empty] | VV | 2 | 2 | True | 0 | ROZPOCET
| VV |  | Uložení na mezideponii | [14 empty] | VV | 2 | 1 | True | 0 | ROZPOCET
| VV |  | Ornice | [14 empty] | VV | 2 | 1 | True | 0 | ROZPOCET
| VV |  | 81,5 |  | 81.5 | [12 empty] | VV | 2 | 2 | True | 0 | ROZPOCET
| VV |  | Zemina pro zpětné zásypy | [14 empty] | VV | 2 | 1 | True | 0 | ROZPOCET
| VV |  | 20 |  | 20 | [12 empty] | VV | 2 | 2 | True | 0 | ROZPOCET
| VV |  | Zemina do akumulačního prostoru AP3 | [14 empty] | VV | 2 | 1 | True | 0 | ROZPOCET
| VV |  | 103,25 |  | 103.25 | [12 empty] | VV | 2 | 2 | True | 0 | ROZPOCET
| VV |  | Součet |  | 306.489 | [12 empty] | VV | 2 | 4 | True | 1 | ROZPOCET
38 | K | 174101101 | Zásyp sypaninou z jakékoliv horniny strojně s uložením výkopku ve vrstvách se zhutněním jam, šachet, rýh nebo kolem objektů v těchto vykopávkách | m3 | 20 |  | 0 | CS ÚRS 2024 01 |  | základní |  | 0 | 0 | 0 | 0 | 0 | 4 | K | 2 |  |  |  | ROZPOCET | 0 | 0 | 0 | 0 | 0 | 1 | 0 | 4 | 396188170
| Online PSC |  | https://podminky.urs.cz/item/CS_URS_2024_01/174101101 | [14 empty] | Online PSC | 2
| VV |  | Výkresy č. D.5.2, D.5.3., D.5.4., D.5.5., TZ | [14 empty] | VV | 2 | 1 | True | 0 | ROZPOCET
| VV |  | Zpětný zásyp po odkopu na pláň - výpočet z příčných řezů | [14 empty] | VV | 2 | 1 | True | 0 | ROZPOCET
| VV |  | 20 |  | 20 | [12 empty] | VV | 2 | 2 | True | 1 | ROZPOCET
39 | K | 181151311 | Plošná úprava terénu v zemině skupiny 1 až 4 s urovnáním povrchu bez doplnění ornice souvislé plochy přes 500 m2 při nerovnostech terénu přes 50 do 100 mm v rovině nebo na svahu do 1:5 | m2 | 1006 |  | 0 | CS ÚRS 2024 01 |  | základní |  | 0 | 0 | 0 | 0 | 0 | 4 | K | 2 |  |  |  | ROZPOCET | 0 | 0 | 0 | 0 | 0 | 1 | 0 | 4 | 1870782479
| Online PSC |  | https://podminky.urs.cz/item/CS_URS_2024_01/181151311 | [14 empty] | Online PSC | 2
| VV |  | Výkresy č. D.5.2, D.5.3., D.5.4., D.5.5., TZ | [14 empty] | VV | 2 | 1 | True | 0 | ROZPOCET
| VV |  | Plocha pro založení trávníku | [14 empty] | VV | 2 | 1 | True | 0 | ROZPOCET
| VV |  | Plocha parcely mínus plocha nové cesty | [14 empty] | VV | 2 | 1 | True | 0 | ROZPOCET
| VV |  | 1741-735 |  | 1006 | [12 empty] | VV | 2 | 2 | True | 1 | ROZPOCET
40 | K | 181152302 | Úprava pláně na stavbách silnic a dálnic strojně v zářezech mimo skalních se zhutněním | m2 | 815 |  | 0 | CS ÚRS 2024 01 |  | základní |  | 0 | 0 | 0 | 0 | 0 | 4 | K | 2 |  |  |  | ROZPOCET | 0 | 0 | 0 | 0 | 0 | 1 | 0 | 4 | -1831204479
| Online PSC |  | https://podminky.urs.cz/item/CS_URS_2024_01/181152302 | [14 empty] | Online PSC | 2
| VV |  | Výkresy č. D.5.2, D.5.3., D.5.4., D.5.5., TZ | [14 empty] | VV | 2 | 1 | True | 0 | ROZPOCET
| VV |  | Úprava pláně - InR 815 m2 | [14 empty] | VV | 2 | 1 | True | 0 | ROZPOCET
| VV |  | 815 |  | 815 | [12 empty] | VV | 2 | 2 | True | 1 | ROZPOCET
41 | K | 181451121 | Založení trávníku na půdě předem připravené plochy přes 1000 m2 výsevem včetně utažení lučního v rovině nebo na svahu do 1:5 | m2 | 1006 |  | 0 | CS ÚRS 2024 01 |  | základní |  | 0 | 0 | 0 | 0 | 0 | 4 | K | 2 |  |  |  | ROZPOCET | 0 | 0 | 0 | 0 | 0 | 1 | 0 | 4 | -1518132332
| Online PSC |  | https://podminky.urs.cz/item/CS_URS_2024_01/181451121 | [14 empty] | Online PSC | 2
| VV |  | Výkresy č. D.5.2, D.5.3., D.5.4., D.5.5., TZ | [14 empty] | VV | 2 | 1 | True | 0 | ROZPOCET
| VV |  | Plocha parcely mínus plocha nové cesty | [14 empty] | VV | 2 | 1 | True | 0 | ROZPOCET
| VV |  | 1741-735 |  | 1006 | [12 empty] | VV | 2 | 2 | True | 1 | ROZPOCET
42 | M | 00572472 | osivo směs travní krajinná-rovinná | kg | 15.09 |  | 0 | CS ÚRS 2024 01 |  | základní |  | 0 | 0.001 | 0.01509 | 0 | 0 | 8 | M | 2 |  |  |  | ROZPOCET | 0 | 0 | 0 | 0 | 0 | 1 | 0 | 4 | 619500316
| VV |  | 1006*0,015 'Přepočtené koeficientem množství |  | 15.09 | [12 empty] | VV | 2 | 2 | False | 1 | ROZPOCET
43 | K | 181411123 | Založení trávníku na půdě předem připravené plochy do 1000 m2 výsevem včetně utažení lučního na svahu přes 1:2 do 1:1 | m2 | 110 |  | 0 | CS ÚRS 2024 01 |  | základní |  | 0 | 0 | 0 | 0 | 0 | 4 | K | 2 |  |  |  | ROZPOCET | 0 | 0 | 0 | 0 | 0 | 1 | 0 | 4 | 127183428
| Online PSC |  | https://podminky.urs.cz/item/CS_URS_2024_01/181411123 | [14 empty] | Online PSC | 2
| VV |  | Výkresy č. D.5.2, D.5.3., D.5.4., D.5.5., TZ | [14 empty] | VV | 2 | 1 | True | 0 | ROZPOCET
| VV |  | InR - násypy, zářezy | [14 empty] | VV | 2 | 1 | True | 0 | ROZPOCET
| VV |  | 70+40 |  | 110 | [12 empty] | VV | 2 | 2 | True | 1 | ROZPOCET
44 | M | 00572474 | osivo směs travní krajinná-svahová | kg | 1.65 |  | 0 | CS ÚRS 2024 01 |  | základní |  | 0 | 0.001 | 0.00165 | 0 | 0 | 8 | M | 2 |  |  |  | ROZPOCET | 0 | 0 | 0 | 0 | 0 | 1 | 0 | 4 | 321315776
| VV |  | 110*0,015 'Přepočtené koeficientem množství |  | 1.65 | [12 empty] | VV | 2 | 2 | False | 1 | ROZPOCET
45 | K | 182151111 | Svahování trvalých svahů do projektovaných profilů strojně s potřebným přemístěním výkopku při svahování v zářezech v hornině třídy těžitelnosti I, skupiny 1 až 3 | m2 | 40 |  | 0 | CS ÚRS 2024 01 |  | základní |  | 0 | 0 | 0 | 0 | 0 | 4 | K | 2 |  |  |  | ROZPOCET | 0 | 0 | 0 | 0 | 0 | 1 | 0 | 4 | 758229593
| Online PSC |  | https://podminky.urs.cz/item/CS_URS_2024_01/182151111 | [14 empty] | Online PSC | 2
| VV |  | Výkresy č. D.5.2, D.5.3., D.5.4., D.5.5., TZ | [14 empty] | VV | 2 | 1 | True | 0 | ROZPOCET
| VV |  | InR | [14 empty] | VV | 2 | 1 | True | 0 | ROZPOCET
| VV |  | 40 |  | 40 | [12 empty] | VV | 2 | 2 | True | 1 | ROZPOCET
46 | K | 182251101 | Svahování trvalých svahů do projektovaných profilů strojně s potřebným přemístěním výkopku při svahování násypů v jakékoliv hornině | m2 | 70 |  | 0 | CS ÚRS 2024 01 |  | základní |  | 0 | 0 | 0 | 0 | 0 | 4 | K | 2 |  |  |  | ROZPOCET | 0 | 0 | 0 | 0 | 0 | 1 | 0 | 4 | 289690475
| Online PSC |  | https://podminky.urs.cz/item/CS_URS_2024_01/182251101 | [14 empty] | Online PSC | 2
| VV |  | Výkresy č. D.5.2, D.5.3., D.5.4., D.5.5., TZ | [14 empty] | VV | 2 | 1 | True | 0 | ROZPOCET
| VV |  | InR | [14 empty] | VV | 2 | 1 | True | 0 | ROZPOCET
| VV |  | 70 |  | 70 | [12 empty] | VV | 2 | 2 | True | 1 | ROZPOCET
47 | K | 182351023 | Rozprostření a urovnání ornice ve svahu sklonu přes 1:5 strojně při souvislé ploše do 100 m2, tl. vrstvy do 200 mm | m2 | 110 |  | 0 | CS ÚRS 2024 01 |  | základní |  | 0 | 0 | 0 | 0 | 0 | 4 | K | 2 |  |  |  | ROZPOCET | 0 | 0 | 0 | 0 | 0 | 1 | 0 | 4 | -1740138550
| Online PSC |  | https://podminky.urs.cz/item/CS_URS_2024_01/182351023 | [14 empty] | Online PSC | 2
| VV |  | Výkresy č. D.5.2, D.5.3., D.5.4., D.5.5., TZ | [14 empty] | VV | 2 | 1 | True | 0 | ROZPOCET
| VV |  | InR - násypy, zářezy | [14 empty] | VV | 2 | 1 | True | 0 | ROZPOCET
| VV |  | 70+40 |  | 110 | [12 empty] | VV | 2 | 2 | True | 0 | ROZPOCET
| VV |  | Součet |  | 110 | [12 empty] | VV | 2 | 4 | True | 1 | ROZPOCET
48 | K | 183403115 | Obdělání půdy kultivátorováním na svahu přes 1:5 do 1:2 | m2 | 110 |  | 0 | CS ÚRS 2024 01 |  | základní |  | 0 | 0 | 0 | 0 | 0 | 4 | K | 2 |  |  |  | ROZPOCET | 0 | 0 | 0 | 0 | 0 | 1 | 0 | 4 | -1265918917
| Online PSC |  | https://podminky.urs.cz/item/CS_URS_2024_01/183403115 | [14 empty] | Online PSC | 2
| VV |  | Výkresy č. D.5.2, D.5.3., D.5.4., D.5.5., TZ | [14 empty] | VV | 2 | 1 | True | 0 | ROZPOCET
| VV |  | InR - násypy, zářezy | [14 empty] | VV | 2 | 1 | True | 0 | ROZPOCET
| VV |  | 70+40 |  | 110 | [12 empty] | VV | 2 | 2 | True | 0 | ROZPOCET
| VV |  | Součet |  | 110 | [12 empty] | VV | 2 | 4 | True | 1 | ROZPOCET
49 | K | 183403161 | Obdělání půdy válením v rovině nebo na svahu do 1:5 | m2 | 1006 |  | 0 | CS ÚRS 2024 01 |  | základní |  | 0 | 0 | 0 | 0 | 0 | 4 | K | 2 |  |  |  | ROZPOCET | 0 | 0 | 0 | 0 | 0 | 1 | 0 | 4 | 1623212059
| Online PSC |  | https://podminky.urs.cz/item/CS_URS_2024_01/183403161 | [14 empty] | Online PSC | 2
| VV |  | Výkresy č. D.5.2, D.5.3., D.5.4., D.5.5., TZ | [14 empty] | VV | 2 | 1 | True | 0 | ROZPOCET
| VV |  | Plocha pro založení trávníku | [14 empty] | VV | 2 | 1 | True | 0 | ROZPOCET
| VV |  | Plocha parcely mínus plocha nové cesty | [14 empty] | VV | 2 | 1 | True | 0 | ROZPOCET
| VV |  | 1741-735 |  | 1006 | [12 empty] | VV | 2 | 2 | True | 1 | ROZPOCET
50 | K | 183551513 | Úprava zemědělské půdy - orba kombinátorem, hl. do 0,15 m, na ploše jednotlivě do 5 ha, o sklonu do 5° | ha | 0.101 |  | 0 | CS ÚRS 2024 01 |  | základní |  | 0 | 0 | 0 | 0 | 0 | 4 | K | 2 |  |  |  | ROZPOCET | 0 | 0 | 0 | 0 | 0 | 1 | 0 | 4 | -128629080
| Online PSC |  | https://podminky.urs.cz/item/CS_URS_2024_01/183551513 | [14 empty] | Online PSC | 2
| VV |  | Výkresy č. D.5.2, D.5.3., D.5.4., D.5.5., TZ | [14 empty] | VV | 2 | 1 | True | 0 | ROZPOCET
| VV |  | Plocha pro založení trávníku | [14 empty] | VV | 2 | 1 | True | 0 | ROZPOCET
| VV |  | Plocha parcely mínus plocha nové cesty | [14 empty] | VV | 2 | 1 | True | 0 | ROZPOCET
| VV |  | (1741-735)/10000 |  | 0.101 | [12 empty] | VV | 2 | 2 | True | 1 | ROZPOCET
51 | K | 184853511 | Chemické odplevelení půdy před založením kultury, trávníku nebo zpevněných ploch strojně o výměře jednotlivě přes 20 m2 postřikem na široko v rovině nebo na svahu do 1:5 | m2 | 1741 |  | 0 | CS ÚRS 2024 01 |  | základní |  | 0 | 0 | 0 | 0 | 0 | 4 | K | 2 |  |  |  | ROZPOCET | 0 | 0 | 0 | 0 | 0 | 1 | 0 | 4 | 1235473795
| Online PSC |  | https://podminky.urs.cz/item/CS_URS_2024_01/184853511 | [14 empty] | Online PSC | 2
| VV |  | Výkresy č. D.5.2, D.5.3., D.5.4., D.5.5., TZ | [14 empty] | VV | 2 | 1 | True | 0 | ROZPOCET
| VV |  | Plocha parcely | [14 empty] | VV | 2 | 1 | True | 0 | ROZPOCET
| VV |  | 1741 |  | 1741 | [12 empty] | VV | 2 | 2 | True | 1 | ROZPOCET
52 | M | 25234001 | herbicid totální systémový neselektivní | litr | 1 |  | 0 | CS ÚRS 2024 01 |  | základní |  | 0 | 0.001 | 0.001 | 0 | 0 | 8 | M | 2 |  |  |  | ROZPOCET | 0 | 0 | 0 | 0 | 0 | 1 | 0 | 4 | 1131882799
| VV |  | Výkresy č. D.5.2, D.5.3., D.5.4., D.5.5., TZ | [14 empty] | VV | 2 | 1 | True | 0 | ROZPOCET
| VV |  | (1741)/10000*5 |  | 0.871 | [12 empty] | VV | 2 | 2 | True | 0 | ROZPOCET
| VV |  | Zaokrouhlení na litry | [14 empty] | VV | 2 | 1 | True | 0 | ROZPOCET
| VV |  | 0,129 |  | 0.129 | [12 empty] | VV | 2 | 2 | True | 0 | ROZPOCET
| VV |  | Součet |  | 1 | [12 empty] | VV | 2 | 4 | True | 1 | ROZPOCET
| D | 2 | Zakládání |  |  |  | 0 |  |  |  |  | 0 |  | 123.1136 |  | 0 | 1 | D | 1 |  |  |  | ROZPOCET | [6 empty] | 0
76 | K | 212755214 | Trativody bez lože z drenážních trubek plastových flexibilních D 100 mm | m | 221.63 |  | 0 | CS ÚRS 2024 01 |  | základní |  | 0 | 0.00049 | 0.1086 | 0 | 0 | 4 | K | 2 |  |  |  | ROZPOCET | 0 | 0 | 0 | 0 | 0 | 1 | 0 | 4 | 339541894
| Online PSC |  | https://podminky.urs.cz/item/CS_URS_2024_01/212755214 | [14 empty] | Online PSC | 2
| VV |  | km 0,000 00 - km 0,221 63 | [14 empty] | VV | 2 | 1 | True | 0 | ROZPOCET
| VV |  | 221,63 |  | 221.63 | [12 empty] | VV | 2 | 2 | True | 1 | ROZPOCET
77 | K | 214500311 | Zřízení výplně rýhy s drenážním potrubím z trub DN do 200 štěrkem, pískem nebo štěrkopískem, výšky přes 550 do 850 mm | m | 221.63 |  | 0 | CS ÚRS 2024 01 |  | základní |  | 0 | 0 | 0 | 0 | 0 | 4 | K | 2 |  |  |  | ROZPOCET | 0 | 0 | 0 | 0 | 0 | 1 | 0 | 4 | -599105986
| Online PSC |  | https://podminky.urs.cz/item/CS_URS_2024_01/214500311 | [14 empty] | Online PSC | 2
| VV |  | km 0,000 00 - km 0,221 63 | [14 empty] | VV | 2 | 1 | True | 0 | ROZPOCET
| VV |  | 221,63 |  | 221.63 | [12 empty] | VV | 2 | 2 | True | 1 | ROZPOCET
78 | M | 58343872 | kamenivo drcené hrubé frakce 8/16 | t | 123.005 |  | 0 | CS ÚRS 2024 01 |  | základní |  | 0 | 1 | 123.005 | 0 | 0 | 8 | M | 2 |  |  |  | ROZPOCET | 0 | 0 | 0 | 0 | 0 | 1 | 0 | 4 | 2124397922
| VV |  | km 0,000 00 - km 0,221 63 | [14 empty] | VV | 2 | 1 | True | 0 | ROZPOCET
| VV |  | 221,63*0,5*0,6*1,85 |  | 123.005 | [12 empty] | VV | 2 | 2 | True | 1 | ROZPOCET
| D | 4 | Vodorovné konstrukce |  |  |  | 0 |  |  |  |  | 0 |  | 22.68 |  | 0 | 1 | D | 1 |  |  |  | ROZPOCET | [6 empty] | 0
79 | K | 457531112 | Filtrační vrstvy jakékoliv tloušťky a sklonu z hrubého drceného kameniva bez zhutnění, frakce od 16-63 do 32-63 mm | m3 | 12 |  | 0 | CS ÚRS 2024 01 |  | základní |  | 0 | 1.89 | 22.68 | 0 | 0 | 4 | K | 2 |  |  |  | ROZPOCET | 0 | 0 | 0 | 0 | 0 | 1 | 0 | 4 | 698784080
| Online PSC |  | https://podminky.urs.cz/item/CS_URS_2024_01/457531112 | [14 empty] | Online PSC | 2
| VV |  | Zasakovací jímka km 0.020 | [14 empty] | VV | 2 | 1 | True | 0 | ROZPOCET
| VV |  | 3*2*2,0 |  | 12 | [12 empty] | VV | 2 | 2 | True | 1 | ROZPOCET
| D | 5 | Komunikace pozemní |  |  |  | 0 |  |  |  |  | 0 |  | 602.3984 |  | 0 | 1 | D | 1 |  |  |  | ROZPOCET | [6 empty] | 0
53 | K | 561081111 | Zřízení podkladu ze zeminy upravené hydraulickými pojivy vápnem, cementem nebo směsnými pojivy (materiál ve specifikaci) s rozprostřením, promísením, vlhčením, zhutněním a ošetřením vodou plochy do 1 000 m2, tloušťka po zhutnění přes 450 do 500 mm | m2 | 704.185 |  | 0 | CS ÚRS 2024 01 |  | základní |  | 0 | 0 | 0 | 0 | 0 | 4 | K | 2 |  |  |  | ROZPOCET | 0 | 0 | 0 | 0 | 0 | 1 | 0 | 4 | 1963444643
| Online PSC |  | https://podminky.urs.cz/item/CS_URS_2024_01/561081111 | [14 empty] | Online PSC | 2
| VV |  | Výkresy č. D.5.2, D.5.3., D.5.4., D.5.5., TZ | [14 empty] | VV | 2 | 1 | True | 0 | ROZPOCET
| VV |  | Stabilizace podloží vápnem do hl. 500 mm | [14 empty] | VV | 2 | 1 | True | 0 | ROZPOCET
| VV |  | Plocha stabilizace InR - 815 m2 | [14 empty] | VV | 2 | 1 | True | 0 | ROZPOCET
| VV |  | 815 |  | 815 | [12 empty] | VV | 2 | 2 | True | 0 | ROZPOCET
| VV |  | Odpočet drenáže | [14 empty] | VV | 2 | 1 | True | 0 | ROZPOCET
| VV |  | -221,63*0,5 |  | -110.815 | [12 empty] | VV | 2 | 2 | True | 0 | ROZPOCET
| VV |  | Součet |  | 704.185 | [12 empty] | VV | 2 | 4 | True | 1 | ROZPOCET
54 | M | 58530170 | vápno nehašené CL 90-Q pro úpravu zemin standardní | t | 18.671 |  | 0 | CS ÚRS 2024 01 |  | základní |  | 0 | 1 | 18.671 | 0 | 0 | 8 | M | 2 |  |  |  | ROZPOCET | 0 | 0 | 0 | 0 | 0 | 1 | 0 | 4 | 519506691
| VV |  | Výkresy č. D.5.2, D.5.3., D.5.4., D.5.5., TZ | [14 empty] | VV | 2 | 1 | True | 0 | ROZPOCET
| VV |  | Stabilizace podloží vápnem do hl. 500 mm - dodávka stabilizační směsi | [14 empty] | VV | 2 | 1 | True | 0 | ROZPOCET
| VV |  | 3 % z objemové hmotnosti zhutněné zeminy (objemová hmotnost 1750 kg/m3), ztratné 1% | [14 empty] | VV | 2 | 1 | True | 0 | ROZPOCET
| VV |  | 704,185*0,5 = 352,1 m3 | [14 empty] | VV | 2 | 1 | True | 0 | ROZPOCET
| VV |  | 352,1*1750 = 616175 kg = 616,2 t | [14 empty] | VV | 2 | 1 | True | 0 | ROZPOCET
| VV |  | 616,2*0,03*1,01 |  | 18.671 | [12 empty] | VV | 2 | 2 | True | 1 | ROZPOCET
55 | K | 564851111 | Podklad ze štěrkodrti ŠD s rozprostřením a zhutněním plochy přes 100 m2, po zhutnění tl. 150 mm | m2 | 780 |  | 0 | CS ÚRS 2024 01 |  | základní |  | 0 | 0.345 | 269.1 | 0 | 0 | 4 | K | 2 |  |  |  | ROZPOCET | 0 | 0 | 0 | 0 | 0 | 1 | 0 | 4 | 2008916669
| Online PSC |  | https://podminky.urs.cz/item/CS_URS_2024_01/564851111 | [14 empty] | Online PSC | 2
| VV |  | Výkresy č. D.5.2, D.5.3., D.5.4., D.5.5., TZ | [14 empty] | VV | 2 | 1 | True | 0 | ROZPOCET
| VV |  | InR 780 m2 | [14 empty] | VV | 2 | 1 | True | 0 | ROZPOCET
| VV |  | 780 |  | 780 | [12 empty] | VV | 2 | 2 | True | 1 | ROZPOCET
56 | K | 564952114 | Podklad z mechanicky zpevněného kameniva MZK (minerální beton) s rozprostřením a s hutněním, po zhutnění tl. 180 mm | m2 | 705 |  | 0 | CS ÚRS 2024 01 |  | základní |  | 0 | 0.44628 | 314.6274 | 0 | 0 | 4 | K | 2 |  |  |  | ROZPOCET | 0 | 0 | 0 | 0 | 0 | 1 | 0 | 4 | -776114790
| Online PSC |  | https://podminky.urs.cz/item/CS_URS_2024_01/564952114 | [14 empty] | Online PSC | 2
| VV |  | Výkresy č. D.5.2, D.5.3., D.5.4., D.5.5., TZ | [14 empty] | VV | 2 | 1 | True | 0 | ROZPOCET
| VV |  | InR 705 m2 | [14 empty] | VV | 2 | 1 | True | 0 | ROZPOCET
| VV |  | 705 |  | 705 | [12 empty] | VV | 2 | 2 | True | 1 | ROZPOCET
| D | 9 | Ostatní konstrukce a práce, bourání |  |  |  | 0 |  |  |  |  | 0 |  | 0.01152 |  | 9 | 1 | D | 1 |  |  |  | ROZPOCET | [6 empty] | 0
80 | K | 919726121 | Geotextilie netkaná pro ochranu, separaci nebo filtraci měrná hmotnost do 200 g/m2 | m2 | 32 |  | 0 | CS ÚRS 2024 01 |  | základní |  | 0 | 0.00036 | 0.01152 | 0 | 0 | 4 | K | 2 |  |  |  | ROZPOCET | 0 | 0 | 0 | 0 | 0 | 1 | 0 | 4 | -2061916976
| Online PSC |  | https://podminky.urs.cz/item/CS_URS_2024_01/919726121 | [14 empty] | Online PSC | 2
| VV |  | Zasakovací jímka km 0.020 | [14 empty] | VV | 2 | 1 | True | 0 | ROZPOCET
| VV |  | (3*2*2+2*2*2+3*2*2) |  | 32 | [12 empty] | VV | 2 | 2 | True | 1 | ROZPOCET
57 | K | 938908411 | Čištění vozovek splachováním vodou povrchu podkladu nebo krytu živičného, betonového nebo dlážděného | m2 | 300 |  | 0 | CS ÚRS 2024 01 |  | základní |  | 0 | 0 | 0 | 0.01 | 3 | 4 | K | 2 |  |  |  | ROZPOCET | 0 | 0 | 0 | 0 | 0 | 1 | 0 | 4 | 174306759
| Online PSC |  | https://podminky.urs.cz/item/CS_URS_2024_01/938908411 | [14 empty] | Online PSC | 2
| VV |  | Čištění komunikace Na Posmykově po výjezdu techniky na ZU - 50 m na každou stranu | [14 empty] | VV | 2 | 1 | True | 0 | ROZPOCET
| VV |  | 2*50*3,0 |  | 300 | [12 empty] | VV | 2 | 2 | True | 1 | ROZPOCET
58 | K | 938909311.1 | Čištění vozovek metením bláta, prachu nebo hlinitého nánosu s odklizením na hromady na vzdálenost do 20 m nebo naložením na dopravní prostředek strojně povrchu podkladu nebo krytu betonového nebo živičného | m2 | 300 |  | 0 | CS ÚRS 2024 01 |  | základní |  | 0 | 0 | 0 | 0.02 | 6 | 4 | K | 2 |  |  |  | ROZPOCET | 0 | 0 | 0 | 0 | 0 | 1 | 0 | 4 | -1901114998
| Online PSC |  | https://podminky.urs.cz/item/CS_URS_2024_01/938909311.1 | [14 empty] | Online PSC | 2
| VV |  | Čištění komunikace Na Posmykově po výjezdu techniky na ZU - 50 m na každou stranu | [14 empty] | VV | 2 | 1 | True | 0 | ROZPOCET
| VV |  | 2*50*3,0 |  | 300 | [12 empty] | VV | 2 | 2 | True | 1 | ROZPOCET
| D | 998 | Přesun hmot |  |  |  | 0 |  |  |  |  | 0 |  | 0 |  | 0 | 1 | D | 1 |  |  |  | ROZPOCET | [6 empty] | 0
59 | K | 998225111 | Přesun hmot pro komunikace s krytem z kameniva, monolitickým betonovým nebo živičným dopravní vzdálenost do 200 m jakékoliv délky objektu | t | 748.224 |  | 0 | CS ÚRS 2024 01 |  | základní |  | 0 | 0 | 0 | 0 | 0 | 4 | K | 2 |  |  |  | ROZPOCET | 0 | 0 | 0 | 0 | 0 | 1 | 0 | 4 | 680280516
| Online PSC |  | https://podminky.urs.cz/item/CS_URS_2024_01/998225111 | [14 empty] | Online PSC | 2
60 | K | 998225191 | Přesun hmot pro komunikace s krytem z kameniva, monolitickým betonovým nebo živičným Příplatek k ceně za zvětšený přesun přes vymezenou vodorovnou dopravní vzdálenost do 1000 m | t | 748.224 |  | 0 | CS ÚRS 2024 01 |  | základní |  | 0 | 0 | 0 | 0 | 0 | 4 | K | 2 |  |  |  | ROZPOCET | 0 | 0 | 0 | 0 | 0 | 1 | 0 | 4 | 1364159416
| Online PSC |  | https://podminky.urs.cz/item/CS_URS_2024_01/998225191 | [14 empty] | Online PSC | 2
| D | VRN | Vedlejší rozpočtové náklady |  |  |  | 0 |  |  |  |  | 0 |  | 0 |  | 0 | 5 | D | 0 |  |  |  | ROZPOCET | [6 empty] | 0
| D | VRN1 | Průzkumné, geodetické a projektové práce |  |  |  | 0 |  |  |  |  | 0 |  | 0 |  | 0 | 5 | D | 1 |  |  |  | ROZPOCET | [6 empty] | 0
61 | K | 011103000 | Geologický průzkum bez rozlišení | ks | 1 |  | 0 | CS ÚRS 2024 01 |  | základní |  | 0 | 0 | 0 | 0 | 0 | 1024 | K | 2 |  |  |  | ROZPOCET | 0 | 0 | 0 | 0 | 0 | 1 | 0 | 1024 | -1925947700
| Online PSC |  | https://podminky.urs.cz/item/CS_URS_2024_01/011103000 | [14 empty] | Online PSC | 2
| VV |  | Odběr vzorků zeminy pro určení druhu stabilizace podloží a 400 m + kontrola v laboratořích | [14 empty] | VV | 2 | 1 | True | 0 | ROZPOCET
| VV |  | 1 |  | 1 | [12 empty] | VV | 2 | 2 | True | 1 | ROZPOCET
62 | K | 011314000.1 | Archeologický dohled | kpl. | 1 |  | 0 | CS ÚRS 2024 01 |  | základní |  | 0 | 0 | 0 | 0 | 0 | 1024 | K | 2 |  |  |  | ROZPOCET | 0 | 0 | 0 | 0 | 0 | 1 | 0 | 1024 | 548537557
| Online PSC |  | https://podminky.urs.cz/item/CS_URS_2024_01/011314000.1 | [14 empty] | Online PSC | 2
| VV |  | Zřízení archeologického dohledu | [14 empty] | VV | 2 | 1 | True | 0 | ROZPOCET
| VV |  | 1 |  | 1 | [12 empty] | VV | 2 | 2 | True | 1 | ROZPOCET
63 | K | 012103000 | Geodetické práce před výstavbou | kpl. | 1 |  | 0 | CS ÚRS 2024 01 |  | základní |  | 0 | 0 | 0 | 0 | 0 | 1024 | K | 2 |  |  |  | ROZPOCET | 0 | 0 | 0 | 0 | 0 | 1 | 0 | 1024 | 644891620
| Online PSC |  | https://podminky.urs.cz/item/CS_URS_2024_01/012103000 | [14 empty] | Online PSC | 2
| VV |  | Geodetické práce před zahájením stavby | [14 empty] | VV | 2 | 1 | True | 0 | ROZPOCET
| VV |  | 1 |  | 1 | [12 empty] | VV | 2 | 2 | True | 1 | ROZPOCET
64 | K | 012203000 | Geodetické práce při provádění stavby | kpl. | 1 |  | 0 | CS ÚRS 2024 01 |  | základní |  | 0 | 0 | 0 | 0 | 0 | 1024 | K | 2 |  |  |  | ROZPOCET | 0 | 0 | 0 | 0 | 0 | 1 | 0 | 1024 | -1526471995
| Online PSC |  | https://podminky.urs.cz/item/CS_URS_2024_01/012203000 | [14 empty] | Online PSC | 2
| VV |  | Geodetické práce v průběhu stavby | [14 empty] | VV | 2 | 1 | True | 0 | ROZPOCET
| VV |  | 1 |  | 1 | [12 empty] | VV | 2 | 2 | True | 1 | ROZPOCET
65 | K | 012303000 | Geodetické práce po výstavbě | kpl. | 1 |  | 0 | CS ÚRS 2024 01 |  | základní |  | 0 | 0 | 0 | 0 | 0 | 1024 | K | 2 |  |  |  | ROZPOCET | 0 | 0 | 0 | 0 | 0 | 1 | 0 | 1024 | -1525398262
| Online PSC |  | https://podminky.urs.cz/item/CS_URS_2024_01/012303000 | [14 empty] | Online PSC | 2
| VV |  | Geodetické práce po ukončení stavby | [14 empty] | VV | 2 | 1 | True | 0 | ROZPOCET
| VV |  | 1 |  | 1 | [12 empty] | VV | 2 | 2 | True | 1 | ROZPOCET
66 | K | 013254000 | Dokumentace skutečného provedení stavby | kpl. | 1 |  | 0 | CS ÚRS 2024 01 |  | základní |  | 0 | 0 | 0 | 0 | 0 | 1024 | K | 2 |  |  |  | ROZPOCET | 0 | 0 | 0 | 0 | 0 | 1 | 0 | 1024 | 1680986285
| Online PSC |  | https://podminky.urs.cz/item/CS_URS_2024_01/013254000 | [14 empty] | Online PSC | 2
| VV |  | Zpracování a předání dokumentace skutečného provedení stavby (3 tištěné paré + 1 v elektr. podobě), zaměření skutečného provedení, (3+1), fotodokument | [14 empty] | VV | 2 | 1 | True | 0 | ROZPOCET
| VV |  | Dokumentace skutečného provedení stavby | [14 empty] | VV | 2 | 1 | True | 0 | ROZPOCET
| VV |  | 1 |  | 1 | [12 empty] | VV | 2 | 2 | True | 1 | ROZPOCET
| D | VRN3 | Zařízení staveniště |  |  |  | 0 |  |  |  |  | 0 |  | 0 |  | 0 | 5 | D | 1 |  |  |  | ROZPOCET | [6 empty] | 0
67 | K | 030001000.1 | Zařízení staveniště | kpl. | 1 |  | 0 | CS ÚRS 2024 01 |  | základní |  | 0 | 0 | 0 | 0 | 0 | 1024 | K | 2 |  |  |  | ROZPOCET | 0 | 0 | 0 | 0 | 0 | 1 | 0 | 1024 | -1260623499
| Online PSC |  | https://podminky.urs.cz/item/CS_URS_2024_01/030001000.1 | [14 empty] | Online PSC | 2
| VV |  | Zajištění a zabezpečení staveniště, zřízení a likvidace zařízení staveniště, včetně případných přípojek, přístupů, deponií a podobně | [14 empty] | VV | 2 | 1 | True | 0 | ROZPOCET
| VV |  | Zařízení staveniště | [14 empty] | VV | 2 | 1 | True | 0 | ROZPOCET
| VV |  | 1 |  | 1 | [12 empty] | VV | 2 | 2 | True | 1 | ROZPOCET
68 | K | 032803000 | Ostatní vybavení staveniště | kpl. | 1 |  | 0 | CS ÚRS 2024 01 |  | základní |  | 0 | 0 | 0 | 0 | 0 | 1024 | K | 2 |  |  |  | ROZPOCET | 0 | 0 | 0 | 0 | 0 | 1 | 0 | 1024 | -1050096097
| Online PSC |  | https://podminky.urs.cz/item/CS_URS_2024_01/032803000 | [14 empty] | Online PSC | 2
| VV |  | Zajištění umístění štítků o povolení stavby | [14 empty] | VV | 2 | 1 | True | 0 | ROZPOCET
| VV |  | 1 |  | 1 | [12 empty] | VV | 2 | 2 | True | 1 | ROZPOCET
| D | VRN4 | Inženýrská činnost |  |  |  | 0 |  |  |  |  | 0 |  | 0 |  | 0 | 5 | D | 1 |  |  |  | ROZPOCET | [6 empty] | 0
69 | K | 043103000 | Zkoušky bez rozlišení | ks | 6 |  | 0 | CS ÚRS 2024 01 |  | základní |  | 0 | 0 | 0 | 0 | 0 | 1024 | K | 2 |  |  |  | ROZPOCET | 0 | 0 | 0 | 0 | 0 | 1 | 0 | 1024 | 2024991143
| Online PSC |  | https://podminky.urs.cz/item/CS_URS_2024_01/043103000 | [14 empty] | Online PSC | 2
| VV |  | Statické zatěžovací zkoušky na pláni před stabilizací - a 100 m | [14 empty] | VV | 2 | 1 | True | 0 | ROZPOCET
| VV |  | 3 |  | 3 | [12 empty] | VV | 2 | 2 | True | 0 | ROZPOCET
| VV |  | Statické zatěžovací zkoušky na pláni po stabilizaci - a 300 m | [14 empty] | VV | 2 | 1 | True | 0 | ROZPOCET
| VV |  | 2 |  | 2 | [12 empty] | VV | 2 | 2 | True | 0 | ROZPOCET
| VV |  | kontrola v laboratoři | [14 empty] | VV | 2 | 1 | True | 0 | ROZPOCET
| VV |  | 1 |  | 1 | [12 empty] | VV | 2 | 2 | True | 0 | ROZPOCET
| VV |  | Součet |  | 6 | [12 empty] | VV | 2 | 4 | True | 1 | ROZPOCET
70 | K | 043203000 | Měření, monitoring, rozbory bez rozlišení | ks | 2 |  | 0 | CS ÚRS 2024 01 |  | základní |  | 0 | 0 | 0 | 0 | 0 | 1024 | K | 2 |  |  |  | ROZPOCET | 0 | 0 | 0 | 0 | 0 | 1 | 0 | 1024 | 1150786845
| Online PSC |  | https://podminky.urs.cz/item/CS_URS_2024_01/043203000 | [14 empty] | Online PSC | 2
| VV |  | Zhotovení rozboru zeminy ukládané na skládku, včetně akreditovaného odběru | [14 empty] | VV | 2 | 1 | True | 0 | ROZPOCET
| VV |  | 2 |  | 2 | [12 empty] | VV | 2 | 2 | True | 1 | ROZPOCET
71 | K | 049103000 | Náklady vzniklé v souvislosti s realizací stavby | kpl. | 1 |  | 0 | CS ÚRS 2024 01 |  | základní |  | 0 | 0 | 0 | 0 | 0 | 1024 | K | 2 |  |  |  | ROZPOCET | 0 | 0 | 0 | 0 | 0 | 1 | 0 | 1024 | -581784799
| Online PSC |  | https://podminky.urs.cz/item/CS_URS_2024_01/049103000 | [14 empty] | Online PSC | 2
| VV |  | Zajištění případného zvláštního užívání komunikace vč. zajištění rozhodnutí, poplatku, dodání a instalace dopravního značení | [14 empty] | VV | 2 | 1 | True | 0 | ROZPOCET
| VV |  | 1 |  | 1 | [12 empty] | VV | 2 | 2 | True | 1 | ROZPOCET
72 | K | 049303000 | Náklady vzniklé v souvislosti s předáním stavby | kpl. | 1 |  | 0 | CS ÚRS 2024 01 |  | základní |  | 0 | 0 | 0 | 0 | 0 | 1024 | K | 2 |  |  |  | ROZPOCET | 0 | 0 | 0 | 0 | 0 | 1 | 0 | 1024 | -991934028
| Online PSC |  | https://podminky.urs.cz/item/CS_URS_2024_01/049303000 | [14 empty] | Online PSC | 2
| VV |  | Protokolární předání dotčených pozemků a komunikací, uvedení do původního stavu, zpět jejich vlastníkům | [14 empty] | VV | 2 | 1 | True | 0 | ROZPOCET
| VV |  | 1 |  | 1 | [12 empty] | VV | 2 | 2 | True | 1 | ROZPOCET
| D | VRN7 | Provozní vlivy |  |  |  | 0 |  |  |  |  | 0 |  | 0 |  | 0 | 5 | D | 1 |  |  |  | ROZPOCET | [6 empty] | 0
73 | K | 075002000.1 | Ochranná pásma | kpl. | 2 |  | 0 | CS ÚRS 2024 01 |  | základní |  | 0 | 0 | 0 | 0 | 0 | 1024 | K | 2 |  |  |  | ROZPOCET | 0 | 0 | 0 | 0 | 0 | 1 | 0 | 1024 | -920284829
| Online PSC |  | https://podminky.urs.cz/item/CS_URS_2024_01/075002000.1 | [14 empty] | Online PSC | 2
| VV |  | Vytýčení inženýrských sítí před zahájením stavebních prací | [14 empty] | VV | 2 | 1 | True | 0 | ROZPOCET
| VV |  | 1 |  | 1 | [12 empty] | VV | 2 | 2 | True | 0 | ROZPOCET
| VV |  | Práce v ochranném pásmu inženýrských sítí dle podmínek správců sítí | [14 empty] | VV | 2 | 1 | True | 0 | ROZPOCET
| VV |  | 1 |  | 1 | [12 empty] | VV | 2 | 2 | True | 0 | ROZPOCET
| VV |  | Součet |  | 2 | [12 empty] | VV | 2 | 4 | True | 1 | ROZPOCET

## SO 05_2 - Výsadba
{f437ffcd-a4d9-480f-af30-eca7e5a34817}
2
| KRYCÍ LIST SOUPISU PRACÍ | [7 empty] | v --- níže se nacházejí doplnkové a pomocné údaje k sestavám --- v | [8 empty] | False
Stavba:
Realizace společných zařízení v k. ú. Stará Ves n. O. - I. etapa
Objekt:
SO 05_2 - Výsadba
| KSO: |  |  |  |  | CC-CZ:
| Místo: |  | k. ú. Stará Ves nad Ondřejnicí |  |  | Datum: | 6. 2. 2024
| Zadavatel: |  |  |  |  | IČ: | 01312774
|  | ČR - SPÚ, KPÚ pro Moravskoslezský kraj |  |  |  | DIČ:
| Uchazeč: |  |  |  |  | IČ: | Vyplň údaj
|  | Vyplň údaj |  |  |  | DIČ: | Vyplň údaj
| Projektant: |  |  |  |  | IČ: | 29186404
|  | Hanousek s.r.o.,Barákova 2745/41, 796 01 Prostějov |  |  |  | DIČ:
| Zpracovatel: |  |  |  |  | IČ:
|  | Ing. Jan Krč |  |  |  | DIČ:
Poznámka:
| Cena bez DPH | [5 empty] | 0
|  |  | Základ daně |  |  | Sazba daně | Výše daně
| DPH | základní | 0 |  |  | 21% | 0
|  | snížená | 0 |  |  | 15% | 0
|  | zákl. přenesená | 0 |  |  | 21% | 0
|  | sníž. přenesená | 0 |  |  | 15% | 0
|  | nulová | 0 |  |  | 0% | 0
| Cena s DPH |  |  | v | CZK |  | 0
REKAPITULACE ČLENĚNÍ SOUPISU PRACÍ
Stavba:
Realizace společných zařízení v k. ú. Stará Ves n. O. - I. etapa
Objekt:
SO 05_2 - Výsadba
Místo: |  |  | k. ú. Stará Ves nad Ondřejnicí |  |  | Datum: | 6. 2. 2024
Zadavatel: |  |  | ČR - SPÚ, KPÚ pro Moravskoslezský kraj |  |  | Projektant: | Hanousek s.r.o.,Barákova 2745/41, 796 01 Prostějov
Uchazeč: |  |  | Vyplň údaj |  |  | Zpracovatel: | Ing. Jan Krč
Kód dílu - Popis | [6 empty] | Cena celkem [CZK]
Náklady stavby celkem | [6 empty] | 0 | [11 empty] | -1
| HSV - Práce a dodávky HSV | [5 empty] | 0
| 1 - Zemní práce | [5 empty] | 0
| 998 - Přesun hmot | [5 empty] | 0
SOUPIS PRACÍ
Stavba:
Realizace společných zařízení v k. ú. Stará Ves n. O. - I. etapa
Objekt:
SO 05_2 - Výsadba
Místo: |  |  | k. ú. Stará Ves nad Ondřejnicí |  |  | Datum: | 6. 2. 2024
Zadavatel: |  |  | ČR - SPÚ, KPÚ pro Moravskoslezský kraj |  |  | Projektant: | Hanousek s.r.o.,Barákova 2745/41, 796 01 Prostějov
Uchazeč: |  |  | Vyplň údaj |  |  | Zpracovatel: | Ing. Jan Krč
PČ | Typ | Kód | Popis | MJ | Množství | J.cena [CZK] | Cena celkem [CZK] | Cenová soustava |  | DPH | J. Nh [h] | Nh celkem [h] | J. hmotnost [t] | Hmotnost celkem [t] | J. suť [t] | Suť Celkem [t]
Náklady soupisu celkem | [6 empty] | 0 |  |  |  |  | 0 |  | 0.76846 |  | 0 |  | D | -1 | [10 empty] | 0
| D | HSV | Práce a dodávky HSV |  |  |  | 0 |  |  |  |  | 0 |  | 0.76846 |  | 0 | 1 | D | 0 |  |  |  | ROZPOCET | [6 empty] | 0
| D | 1 | Zemní práce |  |  |  | 0 |  |  |  |  | 0 |  | 0.76846 |  | 0 | 1 | D | 1 |  |  |  | ROZPOCET | [6 empty] | 0
1 | K | 183101114 | Hloubení jamek pro vysazování rostlin v zemině skupiny 1 až 4 bez výměny půdy v rovině nebo na svahu do 1:5, objemu přes 0,05 do 0,125 m3 | kus | 15 |  | 0 | CS ÚRS 2024 01 |  | základní |  | 0 | 0 | 0 | 0 | 0 | 4 | K | 2 |  |  |  | ROZPOCET | 0 | 0 | 0 | 0 | 0 | 1 | 0 | 4 | 501804542
| Online PSC |  | https://podminky.urs.cz/item/CS_URS_2024_01/183101114 | [14 empty] | Online PSC | 2
| VV |  | Výkresy č. D.5.8. | [14 empty] | VV | 2 | 1 | True | 0 | ROZPOCET
| VV |  | Hloubení jamek | [14 empty] | VV | 2 | 1 | True | 0 | ROZPOCET
| VV |  | Dub letní | [14 empty] | VV | 2 | 1 | True | 0 | ROZPOCET
| VV |  | 4 |  | 4 | [12 empty] | VV | 2 | 2 | True | 0 | ROZPOCET
| VV |  | Javor mleč | [14 empty] | VV | 2 | 1 | True | 0 | ROZPOCET
| VV |  | 4 |  | 4 | [12 empty] | VV | 2 | 2 | True | 0 | ROZPOCET
| VV |  | Habr obecný | [14 empty] | VV | 2 | 1 | True | 0 | ROZPOCET
| VV |  | 4 |  | 4 | [12 empty] | VV | 2 | 2 | True | 0 | ROZPOCET
| VV |  | Lípa malolistá | [14 empty] | VV | 2 | 1 | True | 0 | ROZPOCET
| VV |  | 3 |  | 3 | [12 empty] | VV | 2 | 2 | True | 0 | ROZPOCET
| VV |  | Součet |  | 15 | [12 empty] | VV | 2 | 4 | True | 1 | ROZPOCET
2 | K | 184102112 | Výsadba dřeviny s balem do předem vyhloubené jamky se zalitím v rovině nebo na svahu do 1:5, při průměru balu přes 200 do 300 mm | kus | 15 |  | 0 | CS ÚRS 2024 01 |  | základní |  | 0 | 0 | 0 | 0 | 0 | 4 | K | 2 |  |  |  | ROZPOCET | 0 | 0 | 0 | 0 | 0 | 1 | 0 | 4 | -2015755440
| Online PSC |  | https://podminky.urs.cz/item/CS_URS_2024_01/184102112 | [14 empty] | Online PSC | 2
| VV |  | Výkresy č. D.5.8. | [14 empty] | VV | 2 | 1 | True | 0 | ROZPOCET
| VV |  | Hloubení jamek | [14 empty] | VV | 2 | 1 | True | 0 | ROZPOCET
| VV |  | Dub letní | [14 empty] | VV | 2 | 1 | True | 0 | ROZPOCET
| VV |  | 4 |  | 4 | [12 empty] | VV | 2 | 2 | True | 0 | ROZPOCET
| VV |  | Javor mleč | [14 empty] | VV | 2 | 1 | True | 0 | ROZPOCET
| VV |  | 4 |  | 4 | [12 empty] | VV | 2 | 2 | True | 0 | ROZPOCET
| VV |  | Habr obecný | [14 empty] | VV | 2 | 1 | True | 0 | ROZPOCET
| VV |  | 4 |  | 4 | [12 empty] | VV | 2 | 2 | True | 0 | ROZPOCET
| VV |  | Lípa malolistá | [14 empty] | VV | 2 | 1 | True | 0 | ROZPOCET
| VV |  | 3 |  | 3 | [12 empty] | VV | 2 | 2 | True | 0 | ROZPOCET
| VV |  | Součet |  | 15 | [12 empty] | VV | 2 | 4 | True | 1 | ROZPOCET
3 | M | 02650461 | dub letní /Quercus robur/ 150-200cm | kus | 4 |  | 0 | CS ÚRS 2024 01 |  | základní |  | 0 | 0.027 | 0.108 | 0 | 0 | 8 | M | 2 |  |  |  | ROZPOCET | 0 | 0 | 0 | 0 | 0 | 1 | 0 | 4 | 582389441
| VV |  | Výkresy č. D.5.8. | [14 empty] | VV | 2 | 1 | True | 0 | ROZPOCET
| VV |  | Dodávka stromů | [14 empty] | VV | 2 | 1 | True | 0 | ROZPOCET
| VV |  | Dub letní | [14 empty] | VV | 2 | 1 | True | 0 | ROZPOCET
| VV |  | 4 |  | 4 | [12 empty] | VV | 2 | 2 | True | 1 | ROZPOCET
4 | M | 02640445 | habr obecný /Carpinus betulus/ 200-250cm | kus | 4 |  | 0 | CS ÚRS 2024 01 |  | základní |  | 0 | 0.04 | 0.16 | 0 | 0 | 8 | M | 2 |  |  |  | ROZPOCET | 0 | 0 | 0 | 0 | 0 | 1 | 0 | 4 | -932184867
| VV |  | Výkresy č. D.5.8. | [14 empty] | VV | 2 | 1 | True | 0 | ROZPOCET
| VV |  | Dodávka stromů | [14 empty] | VV | 2 | 1 | True | 0 | ROZPOCET
| VV |  | Habr obecný | [14 empty] | VV | 2 | 1 | True | 0 | ROZPOCET
| VV |  | 4 |  | 4 | [12 empty] | VV | 2 | 2 | True | 1 | ROZPOCET
5 | M | Vlastní položka 2 | Javor mleč/Acer platanoides/ 180 - 200 cm, KK | kus | 4 |  | 0 |  |  | základní |  | 0 | 0.0035 | 0.014 | 0 | 0 | 8 | M | 2 |  |  |  | ROZPOCET | 0 | 0 | 0 | 0 | 0 | 1 | 0 | 4 | 1244834495
| VV |  | Výkresy č. D.5.8. | [14 empty] | VV | 2 | 1 | True | 0 | ROZPOCET
| VV |  | Dodávka stromů | [14 empty] | VV | 2 | 1 | True | 0 | ROZPOCET
| VV |  | Javor mleč | [14 empty] | VV | 2 | 1 | True | 0 | ROZPOCET
| VV |  | 4 |  | 4 | [12 empty] | VV | 2 | 2 | True | 1 | ROZPOCET
6 | M | Vlastní položka 4 | Lípa malolistá/Tilia cordata/ 180 - 200 cm, KK | kus | 3 |  | 0 |  |  | základní |  | 0 | 0.0035 | 0.0105 | 0 | 0 | 8 | M | 2 |  |  |  | ROZPOCET | 0 | 0 | 0 | 0 | 0 | 1 | 0 | 4 | -1412069106
| VV |  | Výkresy č. D.5.8. | [14 empty] | VV | 2 | 1 | True | 0 | ROZPOCET
| VV |  | Dodávka stromů | [14 empty] | VV | 2 | 1 | True | 0 | ROZPOCET
| VV |  | Lípa malolistá | [14 empty] | VV | 2 | 1 | True | 0 | ROZPOCET
| VV |  | 3 |  | 3 | [12 empty] | VV | 2 | 2 | True | 1 | ROZPOCET
7 | K | 184215133 | Ukotvení dřeviny kůly v rovině nebo na svahu do 1:5 třemi kůly, délky přes 2 do 3 m | kus | 15 |  | 0 | CS ÚRS 2024 01 |  | základní |  | 0 | 6e-05 | 0.0009 | 0 | 0 | 4 | K | 2 |  |  |  | ROZPOCET | 0 | 0 | 0 | 0 | 0 | 1 | 0 | 4 | -716714211
| Online PSC |  | https://podminky.urs.cz/item/CS_URS_2024_01/184215133 | [14 empty] | Online PSC | 2
| VV |  | Výkresy č. D.5.8. | [14 empty] | VV | 2 | 1 | True | 0 | ROZPOCET
| VV |  | Ukotvení kmene | [14 empty] | VV | 2 | 1 | True | 0 | ROZPOCET
| VV |  | Dub letní | [14 empty] | VV | 2 | 1 | True | 0 | ROZPOCET
| VV |  | 4 |  | 4 | [12 empty] | VV | 2 | 2 | True | 0 | ROZPOCET
| VV |  | Javor mleč | [14 empty] | VV | 2 | 1 | True | 0 | ROZPOCET
| VV |  | 4 |  | 4 | [12 empty] | VV | 2 | 2 | True | 0 | ROZPOCET
| VV |  | Habr obecný | [14 empty] | VV | 2 | 1 | True | 0 | ROZPOCET
| VV |  | 4 |  | 4 | [12 empty] | VV | 2 | 2 | True | 0 | ROZPOCET
| VV |  | Lípa malolistá | [14 empty] | VV | 2 | 1 | True | 0 | ROZPOCET
| VV |  | 3 |  | 3 | [12 empty] | VV | 2 | 2 | True | 0 | ROZPOCET
| VV |  | Součet |  | 15 | [12 empty] | VV | 2 | 4 | True | 1 | ROZPOCET
8 | M | 052171080 | tyče dřevěné v kůře D 80mm dl 6m | m3 | 0.566 |  | 0 | CS ÚRS 2024 01 |  | základní |  | 0 | 0.65 | 0.3679 | 0 | 0 | 8 | M | 2 |  |  |  | ROZPOCET | 0 | 0 | 0 | 0 | 0 | 1 | 0 | 4 | 1081281052
| VV |  | Výkresy č. D.5.8. | [14 empty] | VV | 2 | 1 | True | 0 | ROZPOCET
| VV |  | Ukotvení kmene | [14 empty] | VV | 2 | 1 | True | 0 | ROZPOCET
| VV |  | Dub letní | [14 empty] | VV | 2 | 1 | True | 0 | ROZPOCET
| VV |  | 4*3*2*3,14*0,04*0,04+4*3*0,5*3,14*0,04*0,04 |  | 0.151 | [12 empty] | VV | 2 | 2 | True | 0 | ROZPOCET
| VV |  | Javor mleč | [14 empty] | VV | 2 | 1 | True | 0 | ROZPOCET
| VV |  | 4*3*2*3,14*0,04*0,04+4*3*0,5*3,14*0,04*0,04 |  | 0.151 | [12 empty] | VV | 2 | 2 | True | 0 | ROZPOCET
| VV |  | Habr obecný | [14 empty] | VV | 2 | 1 | True | 0 | ROZPOCET
| VV |  | 4*3*2*3,14*0,04*0,04+4*3*0,5*3,14*0,04*0,04 |  | 0.151 | [12 empty] | VV | 2 | 2 | True | 0 | ROZPOCET
| VV |  | Lípa malolistá | [14 empty] | VV | 2 | 1 | True | 0 | ROZPOCET
| VV |  | 3*3*2*3,14*0,04*0,04+3*3*0,5*3,14*0,04*0,04 |  | 0.113 | [12 empty] | VV | 2 | 2 | True | 0 | ROZPOCET
| VV |  | Součet |  | 0.566 | [12 empty] | VV | 2 | 4 | True | 1 | ROZPOCET
9 | K | Vlastní položka 7 | Ochrana dřevin před okusem mechanicky plastovou chráničkou 120 cm v rovině a svahu do 1:5 | kus | 15 |  | 0 |  |  | základní |  | 0 | 0.00208 | 0.0312 | 0 | 0 | 4 | K | 2 |  |  |  | ROZPOCET | 0 | 0 | 0 | 0 | 0 | 1 | 0 | 4 | -765626711
| VV |  | Výkresy č. D.5.8. | [14 empty] | VV | 2 | 1 | True | 0 | ROZPOCET
| VV |  | Ochrana dřevin před okusem mechanicky - plastová chránička 120 cm - dodávka včetně montáže | [14 empty] | VV | 2 | 1 | True | 0 | ROZPOCET
| VV |  | Dub letní | [14 empty] | VV | 2 | 1 | True | 0 | ROZPOCET
| VV |  | 4 |  | 4 | [12 empty] | VV | 2 | 2 | True | 0 | ROZPOCET
| VV |  | Javor mleč | [14 empty] | VV | 2 | 1 | True | 0 | ROZPOCET
| VV |  | 4 |  | 4 | [12 empty] | VV | 2 | 2 | True | 0 | ROZPOCET
| VV |  | Habr obecný | [14 empty] | VV | 2 | 1 | True | 0 | ROZPOCET
| VV |  | 4 |  | 4 | [12 empty] | VV | 2 | 2 | True | 0 | ROZPOCET
| VV |  | Lípa malolistá | [14 empty] | VV | 2 | 1 | True | 0 | ROZPOCET
| VV |  | 3 |  | 3 | [12 empty] | VV | 2 | 2 | True | 0 | ROZPOCET
| VV |  | Součet |  | 15 | [12 empty] | VV | 2 | 4 | True | 1 | ROZPOCET
10 | K | 184813134 | Ochrana dřevin před okusem zvěří chemicky nátěrem, v rovině nebo ve svahu do 1:5 listnatých, výšky přes 70 cm | 100 kus | 0.15 |  | 0 | CS ÚRS 2024 01 |  | základní |  | 0 | 0 | 0 | 0 | 0 | 4 | K | 2 |  |  |  | ROZPOCET | 0 | 0 | 0 | 0 | 0 | 1 | 0 | 4 | -1445628457
| Online PSC |  | https://podminky.urs.cz/item/CS_URS_2024_01/184813134 | [14 empty] | Online PSC | 2
| VV |  | Výkresy č. D.5.8. | [14 empty] | VV | 2 | 1 | True | 0 | ROZPOCET
| VV |  | Ochrana před okusem nátěrem | [14 empty] | VV | 2 | 1 | True | 0 | ROZPOCET
| VV |  | Dub letní | [14 empty] | VV | 2 | 1 | True | 0 | ROZPOCET
| VV |  | 4/100 |  | 0.04 | [12 empty] | VV | 2 | 2 | True | 0 | ROZPOCET
| VV |  | Javor mleč | [14 empty] | VV | 2 | 1 | True | 0 | ROZPOCET
| VV |  | 4/100 |  | 0.04 | [12 empty] | VV | 2 | 2 | True | 0 | ROZPOCET
| VV |  | Habr obecný | [14 empty] | VV | 2 | 1 | True | 0 | ROZPOCET
| VV |  | 4/100 |  | 0.04 | [12 empty] | VV | 2 | 2 | True | 0 | ROZPOCET
| VV |  | Lípa malolistá | [14 empty] | VV | 2 | 1 | True | 0 | ROZPOCET
| VV |  | 3/100 |  | 0.03 | [12 empty] | VV | 2 | 2 | True | 0 | ROZPOCET
| VV |  | Součet |  | 0.15 | [12 empty] | VV | 2 | 4 | True | 1 | ROZPOCET
11 | M | Vlastní položka 5 | Přípravek proti okusu Lentacol | kg | 0.06 |  | 0 |  |  | základní |  | 0 | 0.001 | 6e-05 | 0 | 0 | 8 | M | 2 |  |  |  | ROZPOCET | 0 | 0 | 0 | 0 | 0 | 1 | 0 | 4 | -2024736214
| VV |  | Výkresy č. D.5.8. | [14 empty] | VV | 2 | 1 | True | 0 | ROZPOCET
| VV |  | Spotřeba 1kg/250 ks sazenic - 1 x ročně | [14 empty] | VV | 2 | 1 | True | 0 | ROZPOCET
| VV |  | 15/250*1*1 |  | 0.06 | [12 empty] | VV | 2 | 2 | True | 0 | ROZPOCET
| VV |  | Součet |  | 0.06 | [12 empty] | VV | 2 | 4 | True | 1 | ROZPOCET
12 | K | 184911421 | Mulčování vysazených rostlin mulčovací kůrou, tl. do 100 mm v rovině nebo na svahu do 1:5 | m2 | 3.75 |  | 0 | CS ÚRS 2024 01 |  | základní |  | 0 | 0 | 0 | 0 | 0 | 4 | K | 2 |  |  |  | ROZPOCET | 0 | 0 | 0 | 0 | 0 | 1 | 0 | 4 | 1307259739
| Online PSC |  | https://podminky.urs.cz/item/CS_URS_2024_01/184911421 | [14 empty] | Online PSC | 2
| VV |  | Výkresy č. D.5.8. | [14 empty] | VV | 2 | 1 | True | 0 | ROZPOCET
| VV |  | Mulčování sazenic | [14 empty] | VV | 2 | 1 | True | 0 | ROZPOCET
| VV |  | 15*0,25 |  | 3.75 | [12 empty] | VV | 2 | 2 | True | 1 | ROZPOCET
13 | M | 103911000 | kůra mulčovací VL | m3 | 0.375 |  | 0 | CS ÚRS 2024 01 |  | základní |  | 0 | 0.2 | 0.075 | 0 | 0 | 8 | M | 2 |  |  |  | ROZPOCET | 0 | 0 | 0 | 0 | 0 | 1 | 0 | 4 | -2017459190
| VV |  | Výkresy č. D.5.8. | [14 empty] | VV | 2 | 1 | True | 0 | ROZPOCET
| VV |  | Mulčování sazenic | [14 empty] | VV | 2 | 1 | True | 0 | ROZPOCET
| VV |  | 15*0,25*0,1 |  | 0.375 | [12 empty] | VV | 2 | 2 | True | 1 | ROZPOCET
14 | K | 185804311 | Zalití rostlin vodou plochy záhonů jednotlivě do 20 m2 | m3 | 0.45 |  | 0 | CS ÚRS 2024 01 |  | základní |  | 0 | 0 | 0 | 0 | 0 | 4 | K | 2 |  |  |  | ROZPOCET | 0 | 0 | 0 | 0 | 0 | 1 | 0 | 4 | 1311951515
| Online PSC |  | https://podminky.urs.cz/item/CS_URS_2024_01/185804311 | [14 empty] | Online PSC | 2
| VV |  | Výkresy č. D.5.8. | [14 empty] | VV | 2 | 1 | True | 0 | ROZPOCET
| VV |  | Zalití stromů | [14 empty] | VV | 2 | 1 | True | 0 | ROZPOCET
| VV |  | 3x 10 l | [14 empty] | VV | 2 | 1 | True | 0 | ROZPOCET
| VV |  | 3*0,01*15 |  | 0.45 | [12 empty] | VV | 2 | 2 | True | 0 | ROZPOCET
| VV |  | Součet |  | 0.45 | [12 empty] | VV | 2 | 4 | True | 1 | ROZPOCET
15 | M | vlastní_14 | Hydrogel | kg | 0.9 |  | 0 |  |  | základní |  | 0 | 0.001 | 0.0009 | 0 | 0 | 8 | M | 2 |  |  |  | ROZPOCET | 0 | 0 | 0 | 0 | 0 | 1 | 0 | 4 | -578168928
| VV |  | Hydrogel při výsadbě rostliny - 60g/1 ks sazenice | [14 empty] | VV | 2 | 1 | True | 0 | ROZPOCET
| VV |  | 15*0,06 |  | 0.9 | [12 empty] | VV | 2 | 2 | True | 1 | ROZPOCET
| D | 998 | Přesun hmot |  |  |  | 0 |  |  |  |  | 0 |  | 0 |  | 0 | 1 | D | 1 |  |  |  | ROZPOCET | [6 empty] | 0
16 | K | 998231311 | Přesun hmot pro sadovnické a krajinářské úpravy strojně dopravní vzdálenost do 5000 m | t | 0.768 |  | 0 | CS ÚRS 2024 01 |  | základní |  | 0 | 0 | 0 | 0 | 0 | 4 | K | 2 |  |  |  | ROZPOCET | 0 | 0 | 0 | 0 | 0 | 1 | 0 | 4 | 1327855346
| Online PSC |  | https://podminky.urs.cz/item/CS_URS_2024_01/998231311 | [14 empty] | Online PSC | 2

## SO 06 - Akumulační prosto...
{c01e84d9-1b25-4971-ab28-ce5d96307f82}
2
| KRYCÍ LIST SOUPISU PRACÍ | [7 empty] | v --- níže se nacházejí doplnkové a pomocné údaje k sestavám --- v | [8 empty] | False
Stavba:
Realizace společných zařízení v k. ú. Stará Ves n. O. - I. etapa
Objekt:
SO 06 - Akumulační prostor AP3
| KSO: |  |  |  |  | CC-CZ:
| Místo: |  | k. ú. Stará Ves nad Ondřejnicí |  |  | Datum: | 6. 2. 2024
| Zadavatel: |  |  |  |  | IČ: | 01312774
|  | ČR - SPÚ, KPÚ pro Moravskoslezský kraj |  |  |  | DIČ:
| Uchazeč: |  |  |  |  | IČ: | Vyplň údaj
|  | Vyplň údaj |  |  |  | DIČ: | Vyplň údaj
| Projektant: |  |  |  |  | IČ: | 29186404
|  | Hanousek s.r.o.,Barákova 2745/41, 796 01 Prostějov |  |  |  | DIČ:
| Zpracovatel: |  |  |  |  | IČ:
|  | Ing. Jan Krč |  |  |  | DIČ:
Poznámka:
| Cena bez DPH | [5 empty] | 0
|  |  | Základ daně |  |  | Sazba daně | Výše daně
| DPH | základní | 0 |  |  | 21% | 0
|  | snížená | 0 |  |  | 15% | 0
|  | zákl. přenesená | 0 |  |  | 21% | 0
|  | sníž. přenesená | 0 |  |  | 15% | 0
|  | nulová | 0 |  |  | 0% | 0
| Cena s DPH |  |  | v | CZK |  | 0
REKAPITULACE ČLENĚNÍ SOUPISU PRACÍ
Stavba:
Realizace společných zařízení v k. ú. Stará Ves n. O. - I. etapa
Objekt:
SO 06 - Akumulační prostor AP3
Místo: |  |  | k. ú. Stará Ves nad Ondřejnicí |  |  | Datum: | 6. 2. 2024
Zadavatel: |  |  | ČR - SPÚ, KPÚ pro Moravskoslezský kraj |  |  | Projektant: | Hanousek s.r.o.,Barákova 2745/41, 796 01 Prostějov
Uchazeč: |  |  | Vyplň údaj |  |  | Zpracovatel: | Ing. Jan Krč
Kód dílu - Popis | [6 empty] | Cena celkem [CZK]
Náklady stavby celkem | [6 empty] | 0 | [11 empty] | -1
| HSV - Práce a dodávky HSV | [5 empty] | 0
| 1 - Zemní práce | [5 empty] | 0
| 3 - Svislé a kompletní konstrukce | [5 empty] | 0
| 4 - Vodorovné konstrukce | [5 empty] | 0
| 5 - Komunikace pozemní | [5 empty] | 0
| 9 - Ostatní konstrukce a práce, bourání | [5 empty] | 0
| 998 - Přesun hmot | [5 empty] | 0
| PSV - Práce a dodávky PSV | [5 empty] | 0
| 767 - Konstrukce zámečnické | [5 empty] | 0
| 789 - Povrchové úpravy ocelových konstrukcí a technologických zařízení | [5 empty] | 0
| VRN - Vedlejší rozpočtové náklady | [5 empty] | 0
| VRN1 - Průzkumné, geodetické a projektové práce | [5 empty] | 0
| VRN3 - Zařízení staveniště | [5 empty] | 0
| VRN4 - Inženýrská činnost | [5 empty] | 0
SOUPIS PRACÍ
Stavba:
Realizace společných zařízení v k. ú. Stará Ves n. O. - I. etapa
Objekt:
SO 06 - Akumulační prostor AP3
Místo: |  |  | k. ú. Stará Ves nad Ondřejnicí |  |  | Datum: | 6. 2. 2024
Zadavatel: |  |  | ČR - SPÚ, KPÚ pro Moravskoslezský kraj |  |  | Projektant: | Hanousek s.r.o.,Barákova 2745/41, 796 01 Prostějov
Uchazeč: |  |  | Vyplň údaj |  |  | Zpracovatel: | Ing. Jan Krč
PČ | Typ | Kód | Popis | MJ | Množství | J.cena [CZK] | Cena celkem [CZK] | Cenová soustava |  | DPH | J. Nh [h] | Nh celkem [h] | J. hmotnost [t] | Hmotnost celkem [t] | J. suť [t] | Suť Celkem [t]
Náklady soupisu celkem | [6 empty] | 0 |  |  |  |  | 0 |  | 679.1697 |  | 0 |  | D | -1 | [10 empty] | 0
| D | HSV | Práce a dodávky HSV |  |  |  | 0 |  |  |  |  | 0 |  | 679.0978 |  | 0 | 1 | D | 0 |  |  |  | ROZPOCET | [6 empty] | 0
| D | 1 | Zemní práce |  |  |  | 0 |  |  |  |  | 0 |  | 0.37176 |  | 0 | 1 | D | 1 |  |  |  | ROZPOCET | [6 empty] | 0
1 | K | 111151131 | Pokosení trávníku při souvislé ploše do 1000 m2 lučního v rovině nebo svahu do 1:5 | m2 | 511 |  | 0 | CS ÚRS 2024 01 |  | základní |  | 0 | 0 | 0 | 0 | 0 | 4 | K | 2 |  |  |  | ROZPOCET | 0 | 0 | 0 | 0 | 0 | 1 | 0 | 4 | 2046107093
| Online PSC |  | https://podminky.urs.cz/item/CS_URS_2024_01/111151131 | [14 empty] | Online PSC | 2
| VV |  | Výkresy č. D.6.2, D.6.3., D.6.4., D.6.5., D.6.6., D.6.7., TZ | [14 empty] | VV | 2 | 1 | True | 0 | ROZPOCET
| VV |  | Pokosení před výstavbou přehrážky | [14 empty] | VV | 2 | 1 | True | 0 | ROZPOCET
| VV |  | 431 |  | 431 | [12 empty] | VV | 2 | 2 | True | 0 | ROZPOCET
| VV |  | Pokosení před osetím | [14 empty] | VV | 2 | 1 | True | 0 | ROZPOCET
| VV |  | 40 |  | 40 | [12 empty] | VV | 2 | 2 | True | 0 | ROZPOCET
| VV |  | Pokosení po osetí | [14 empty] | VV | 2 | 1 | True | 0 | ROZPOCET
| VV |  | 40 |  | 40 | [12 empty] | VV | 2 | 2 | True | 0 | ROZPOCET
| VV |  | Součet |  | 511 | [12 empty] | VV | 2 | 4 | True | 1 | ROZPOCET
2 | K | 115001104 | Převedení vody potrubím průměru DN přes 250 do 300 | m | 20 |  | 0 | CS ÚRS 2024 01 |  | základní |  | 0 | 0.0175 | 0.35 | 0 | 0 | 4 | K | 2 |  |  |  | ROZPOCET | 0 | 0 | 0 | 0 | 0 | 1 | 0 | 4 | 666723755
| Online PSC |  | https://podminky.urs.cz/item/CS_URS_2024_01/115001104 | [14 empty] | Online PSC | 2
| VV |  | Výkresy č. D.6.2, D.6.3., D.6.4., D.6.5., D.6.6., TZ | [14 empty] | VV | 2 | 1 | True | 0 | ROZPOCET
| VV |  | Převedení vody potrubím při realizaci přehrážky AP3 | [14 empty] | VV | 2 | 1 | True | 0 | ROZPOCET
| VV |  | 20 |  | 20 | [12 empty] | VV | 2 | 2 | True | 1 | ROZPOCET
3 | K | 115101201 | Čerpání vody na dopravní výšku do 10 m s uvažovaným průměrným přítokem do 500 l/min | hod | 672 |  | 0 | CS ÚRS 2024 01 |  | základní |  | 0 | 3e-05 | 0.02016 | 0 | 0 | 4 | K | 2 |  |  |  | ROZPOCET | 0 | 0 | 0 | 0 | 0 | 1 | 0 | 4 | 1739094509
| Online PSC |  | https://podminky.urs.cz/item/CS_URS_2024_01/115101201 | [14 empty] | Online PSC | 2
| VV |  | Výkresy č. D.6.2, D.6.3., D.6.4., D.6.5., D.6.6., D.6.7., TZ | [14 empty] | VV | 2 | 1 | True | 0 | ROZPOCET
| VV |  | Čerpání vody při realizaci přehrážky AP3 | [14 empty] | VV | 2 | 1 | True | 0 | ROZPOCET
| VV |  | 28*24 |  | 672 | [12 empty] | VV | 2 | 2 | True | 1 | ROZPOCET
4 | K | 115101301 | Pohotovost záložní čerpací soupravy pro dopravní výšku do 10 m s uvažovaným průměrným přítokem do 500 l/min | den | 28 |  | 0 | CS ÚRS 2024 01 |  | základní |  | 0 | 0 | 0 | 0 | 0 | 4 | K | 2 |  |  |  | ROZPOCET | 0 | 0 | 0 | 0 | 0 | 1 | 0 | 4 | 1622659456
| Online PSC |  | https://podminky.urs.cz/item/CS_URS_2024_01/115101301 | [14 empty] | Online PSC | 2
| VV |  | Výkresy č. D.6.2, D.6.3., D.6.4., D.6.5., D.6.6., D.6.7., TZ | [14 empty] | VV | 2 | 1 | True | 0 | ROZPOCET
| VV |  | Pohotovost čerpací soupravy při realizaci přehrážky AP3 | [14 empty] | VV | 2 | 1 | True | 0 | ROZPOCET
| VV |  | 4*7 |  | 28 | [12 empty] | VV | 2 | 2 | True | 1 | ROZPOCET
5 | K | 121151115 | Sejmutí ornice strojně při souvislé ploše přes 100 do 500 m2, tl. vrstvy přes 250 do 300 mm | m2 | 400 |  | 0 | CS ÚRS 2024 01 |  | základní |  | 0 | 0 | 0 | 0 | 0 | 4 | K | 2 |  |  |  | ROZPOCET | 0 | 0 | 0 | 0 | 0 | 1 | 0 | 4 | -714464728
| Online PSC |  | https://podminky.urs.cz/item/CS_URS_2024_01/121151115 | [14 empty] | Online PSC | 2
| VV |  | Výkresy č. D.6.2, D.6.3., D.6.4., D.6.5., D.6.6., TZ | [14 empty] | VV | 2 | 1 | True | 0 | ROZPOCET
| VV |  | Sejmutí ornice tl. 30 cm | [14 empty] | VV | 2 | 1 | True | 0 | ROZPOCET
| VV |  | 400 |  | 400 | [12 empty] | VV | 2 | 2 | True | 1 | ROZPOCET
6 | K | 122251102 | Odkopávky a prokopávky nezapažené strojně v hornině třídy těžitelnosti I skupiny 3 přes 20 do 50 m3 | m3 | 41.975 |  | 0 | CS ÚRS 2024 01 |  | základní |  | 0 | 0 | 0 | 0 | 0 | 4 | K | 2 |  |  |  | ROZPOCET | 0 | 0 | 0 | 0 | 0 | 1 | 0 | 4 | -193465645
| Online PSC |  | https://podminky.urs.cz/item/CS_URS_2024_01/122251102 | [14 empty] | Online PSC | 2
| VV |  | Výkresy č. D.6.2, D.6.3., D.6.4., D.6.5., D.6.6., TZ | [14 empty] | VV | 2 | 1 | True | 0 | ROZPOCET
| VV |  | Odkop zbylých 30 cm pro balvanitý zához | [14 empty] | VV | 2 | 1 | True | 0 | ROZPOCET
| VV |  | 0,3*139 |  | 41.7 | [12 empty] | VV | 2 | 2 | True | 0 | ROZPOCET
| VV |  | Odkop zbylých 5 cm pro dlažbu z lomového kamene TP45 | [14 empty] | VV | 2 | 1 | True | 0 | ROZPOCET
| VV |  | (3,5+2)*0,05 |  | 0.275 | [12 empty] | VV | 2 | 2 | True | 0 | ROZPOCET
| VV |  | Součet |  | 41.975 | [12 empty] | VV | 2 | 4 | True | 1 | ROZPOCET
7 | K | 131251100 | Hloubení nezapažených jam a zářezů strojně s urovnáním dna do předepsaného profilu a spádu v hornině třídy těžitelnosti I skupiny 3 do 20 m3 | m3 | 2.25 |  | 0 | CS ÚRS 2024 01 |  | základní |  | 0 | 0 | 0 | 0 | 0 | 4 | K | 2 |  |  |  | ROZPOCET | 0 | 0 | 0 | 0 | 0 | 1 | 0 | 4 | -1609577716
| Online PSC |  | https://podminky.urs.cz/item/CS_URS_2024_01/131251100 | [14 empty] | Online PSC | 2
| VV |  | Výkresy č. D.6.2, D.6.3., D.6.4., D.6.5., D.6.6., D.6.7., TZ | [14 empty] | VV | 2 | 1 | True | 0 | ROZPOCET
| VV |  | Výkop čerpací jámy pro převedení vody při realizaci přehrážky AP3 | [14 empty] | VV | 2 | 1 | True | 0 | ROZPOCET
| VV |  | 1,5*1,5*1 |  | 2.25 | [12 empty] | VV | 2 | 2 | True | 1 | ROZPOCET
8 | K | 132251101 | Hloubení nezapažených rýh šířky do 800 mm strojně s urovnáním dna do předepsaného profilu a spádu v hornině třídy těžitelnosti I skupiny 3 do 20 m3 | m3 | 19.15 |  | 0 | CS ÚRS 2024 01 |  | základní |  | 0 | 0 | 0 | 0 | 0 | 4 | K | 2 |  |  |  | ROZPOCET | 0 | 0 | 0 | 0 | 0 | 1 | 0 | 4 | -1105504677
| Online PSC |  | https://podminky.urs.cz/item/CS_URS_2024_01/132251101 | [14 empty] | Online PSC | 2
| VV |  | Výkresy č. D.6.2, D.6.3., D.6.4., D.6.5., D.6.6., TZ | [14 empty] | VV | 2 | 1 | True | 0 | ROZPOCET
| VV |  | Dokop pro základové prahy TP45 | [14 empty] | VV | 2 | 1 | True | 0 | ROZPOCET
| VV |  | (3+3)*0,3*0,5 |  | 0.9 | [12 empty] | VV | 2 | 2 | True | 0 | ROZPOCET
| VV |  | Dokop pro základový práh dlažby z lomového kamene | [14 empty] | VV | 2 | 1 | True | 0 | ROZPOCET
| VV |  | (51+44)*0,5*0,3 |  | 14.25 | [12 empty] | VV | 2 | 2 | True | 0 | ROZPOCET
| VV |  | Hloubení rýhy pro převedení vody při realizaci přehrážky AP3 | [14 empty] | VV | 2 | 1 | True | 0 | ROZPOCET
| VV |  | 0,4*0,5*20 |  | 4 | [12 empty] | VV | 2 | 2 | True | 0 | ROZPOCET
| VV |  | Součet |  | 19.15 | [12 empty] | VV | 2 | 4 | True | 1 | ROZPOCET
9 | K | 162551108 | Vodorovné přemístění výkopku nebo sypaniny po suchu na obvyklém dopravním prostředku, bez naložení výkopku, avšak se složením bez rozhrnutí z horniny třídy těžitelnosti I skupiny 1 až 3 na vzdálenost přes 2 500 do 3 000 m | m3 | 246.75 |  | 0 | CS ÚRS 2024 01 |  | základní |  | 0 | 0 | 0 | 0 | 0 | 4 | K | 2 |  |  |  | ROZPOCET | 0 | 0 | 0 | 0 | 0 | 1 | 0 | 4 | -11164423
| Online PSC |  | https://podminky.urs.cz/item/CS_URS_2024_01/162551108 | [14 empty] | Online PSC | 2
| VV |  | Výkresy č. D.6.2, D.6.3., D.6.4., D.6.5., D.6.6., TZ | [14 empty] | VV | 2 | 1 | True | 0 | ROZPOCET
| VV |  | Vodorovný přesun na mezideponii (p.č. 1172) | [14 empty] | VV | 2 | 1 | True | 0 | ROZPOCET
| VV |  | Ornice | [14 empty] | VV | 2 | 1 | True | 0 | ROZPOCET
| VV |  | 120 |  | 120 | [12 empty] | VV | 2 | 2 | True | 0 | ROZPOCET
| VV |  | Zemina pro zpětné zásypy | [14 empty] | VV | 2 | 1 | True | 0 | ROZPOCET
| VV |  | 6,25*2 |  | 12.5 | [12 empty] | VV | 2 | 2 | True | 0 | ROZPOCET
| VV |  | Zemina z odkopávek a rýh pro uložení do tělesa přehrážky AP3 | [14 empty] | VV | 2 | 1 | True | 0 | ROZPOCET
| VV |  | (41,975+15,15)*2 |  | 114.25 | [12 empty] | VV | 2 | 2 | True | 0 | ROZPOCET
| VV |  | Součet |  | 246.75 | [12 empty] | VV | 2 | 4 | True | 1 | ROZPOCET
10 | K | 167151101 | Nakládání, skládání a překládání neulehlého výkopku nebo sypaniny strojně nakládání, množství do 100 m3, z horniny třídy těžitelnosti I, skupiny 1 až 3 | m3 | 48.225 |  | 0 | CS ÚRS 2024 01 |  | základní |  | 0 | 0 | 0 | 0 | 0 | 4 | K | 2 |  |  |  | ROZPOCET | 0 | 0 | 0 | 0 | 0 | 1 | 0 | 4 | -1936532067
| Online PSC |  | https://podminky.urs.cz/item/CS_URS_2024_01/167151101 | [14 empty] | Online PSC | 2
| VV |  | Výkresy č. D.6.2, D.6.3., D.6.4., D.6.5., D.6.6., TZ | [14 empty] | VV | 2 | 1 | True | 0 | ROZPOCET
| VV |  | Odkopávky | [14 empty] | VV | 2 | 1 | True | 0 | ROZPOCET
| VV |  | 41,975 |  | 41.975 | [12 empty] | VV | 2 | 2 | True | 0 | ROZPOCET
| VV |  | Zpětný zásyp | [14 empty] | VV | 2 | 1 | True | 0 | ROZPOCET
| VV |  | 6,25 |  | 6.25 | [12 empty] | VV | 2 | 2 | True | 0 | ROZPOCET
| VV |  | Nakládání ostatního výkopku je obsaženo v položkách výkopových prací | [14 empty] | VV | 2 | 1 | True | 0 | ROZPOCET
| VV |  | Součet |  | 48.225 | [12 empty] | VV | 2 | 4 | True | 1 | ROZPOCET
11 | K | 171153101 | Zemní hrázky přívodních a odpadních melioračních kanálů zhutňované po vrstvách tloušťky 200 mm s přemístěním sypaniny do 20 m nebo s jejím přehozením do 3 m z hornin třídy těžitelnosti I a II, skupiny 1 až 4 | m3 | 240.5 |  | 0 | CS ÚRS 2024 01 |  | základní |  | 0 | 0 | 0 | 0 | 0 | 4 | K | 2 |  |  |  | ROZPOCET | 0 | 0 | 0 | 0 | 0 | 1 | 0 | 4 | -99976110
| Online PSC |  | https://podminky.urs.cz/item/CS_URS_2024_01/171153101 | [14 empty] | Online PSC | 2
| VV |  | Výkresy č. D.6.2, D.6.3., D.6.4., D.6.5., D.6.6., TZ | [14 empty] | VV | 2 | 1 | True | 0 | ROZPOCET
| VV |  | Zhotovení tělesa přehrážky | [14 empty] | VV | 2 | 1 | True | 0 | ROZPOCET
| VV |  | 240,5 |  | 240.5 | [12 empty] | VV | 2 | 2 | True | 1 | ROZPOCET
12 | K | 171251201 | Uložení sypaniny na skládky nebo meziskládky bez hutnění s upravením uložené sypaniny do předepsaného tvaru | m3 | 183.375 |  | 0 | CS ÚRS 2024 01 |  | základní |  | 0 | 0 | 0 | 0 | 0 | 4 | K | 2 |  |  |  | ROZPOCET | 0 | 0 | 0 | 0 | 0 | 1 | 0 | 4 | 2078632439
| Online PSC |  | https://podminky.urs.cz/item/CS_URS_2024_01/171251201 | [14 empty] | Online PSC | 2
| VV |  | Výkresy č. D.6.2, D.6.3., D.6.4., D.6.5., D.6.6., TZ | [14 empty] | VV | 2 | 1 | True | 0 | ROZPOCET
| VV |  | Odkopávky | [14 empty] | VV | 2 | 1 | True | 0 | ROZPOCET
| VV |  | 41,975 |  | 41.975 | [12 empty] | VV | 2 | 2 | True | 0 | ROZPOCET
| VV |  | Výkopek z rýh | [14 empty] | VV | 2 | 1 | True | 0 | ROZPOCET
| VV |  | 19,15-4 |  | 15.15 | [12 empty] | VV | 2 | 2 | True | 0 | ROZPOCET
| VV |  | Uložení na mezideponii | [14 empty] | VV | 2 | 1 | True | 0 | ROZPOCET
| VV |  | Ornice | [14 empty] | VV | 2 | 1 | True | 0 | ROZPOCET
| VV |  | 120 |  | 120 | [12 empty] | VV | 2 | 2 | True | 0 | ROZPOCET
| VV |  | Zemina pro zpětné zásypy | [14 empty] | VV | 2 | 1 | True | 0 | ROZPOCET
| VV |  | 6,25 |  | 6.25 | [12 empty] | VV | 2 | 2 | True | 0 | ROZPOCET
| VV |  | Součet |  | 183.375 | [12 empty] | VV | 2 | 4 | True | 1 | ROZPOCET
13 | K | 174101101 | Zásyp sypaninou z jakékoliv horniny strojně s uložením výkopku ve vrstvách se zhutněním jam, šachet, rýh nebo kolem objektů v těchto vykopávkách | m3 | 6.25 |  | 0 | CS ÚRS 2024 01 |  | základní |  | 0 | 0 | 0 | 0 | 0 | 4 | K | 2 |  |  |  | ROZPOCET | 0 | 0 | 0 | 0 | 0 | 1 | 0 | 4 | -2114634727
| Online PSC |  | https://podminky.urs.cz/item/CS_URS_2024_01/174101101 | [14 empty] | Online PSC | 2
| VV |  | Výkresy č. D.6.2, D.6.3., D.6.4., D.6.5., D.6.6., D.6.7., TZ | [14 empty] | VV | 2 | 1 | True | 0 | ROZPOCET
| VV |  | Zásyp rýhy po převedení vody při realizaci přehrážky AP3 | [14 empty] | VV | 2 | 1 | True | 0 | ROZPOCET
| VV |  | 0,4*0,5*20 |  | 4 | [12 empty] | VV | 2 | 2 | True | 0 | ROZPOCET
| VV |  | Zásyp čerpací jámy po převedení vody při realizaci přehrážky AP3 | [14 empty] | VV | 2 | 1 | True | 0 | ROZPOCET
| VV |  | 1,5*1,5*1 |  | 2.25 | [12 empty] | VV | 2 | 2 | True | 0 | ROZPOCET
| VV |  | Součet |  | 6.25 | [12 empty] | VV | 2 | 4 | True | 1 | ROZPOCET
14 | K | 181152302 | Úprava pláně na stavbách silnic a dálnic strojně v zářezech mimo skalních se zhutněním | m2 | 400 |  | 0 | CS ÚRS 2024 01 |  | základní |  | 0 | 0 | 0 | 0 | 0 | 4 | K | 2 |  |  |  | ROZPOCET | 0 | 0 | 0 | 0 | 0 | 1 | 0 | 4 | 1564726413
| Online PSC |  | https://podminky.urs.cz/item/CS_URS_2024_01/181152302 | [14 empty] | Online PSC | 2
| VV |  | Výkresy č. D.6.2, D.6.3., D.6.4., D.6.5., D.6.6., TZ | [14 empty] | VV | 2 | 1 | True | 0 | ROZPOCET
| VV |  | Úprava pláně | [14 empty] | VV | 2 | 1 | True | 0 | ROZPOCET
| VV |  | 400 |  | 400 | [12 empty] | VV | 2 | 2 | True | 1 | ROZPOCET
15 | K | 181451121 | Založení trávníku na půdě předem připravené plochy přes 1000 m2 výsevem včetně utažení lučního v rovině nebo na svahu do 1:5 | m2 | 40 |  | 0 | CS ÚRS 2024 01 |  | základní |  | 0 | 0 | 0 | 0 | 0 | 4 | K | 2 |  |  |  | ROZPOCET | 0 | 0 | 0 | 0 | 0 | 1 | 0 | 4 | -700028794
| Online PSC |  | https://podminky.urs.cz/item/CS_URS_2024_01/181451121 | [14 empty] | Online PSC | 2
| VV |  | Výkresy č. D.6.2, D.6.3., D.6.4., D.6.5., D.6.6., D.6.7., TZ | [14 empty] | VV | 2 | 1 | True | 0 | ROZPOCET
| VV |  | Plocha pro osetí | [14 empty] | VV | 2 | 1 | True | 0 | ROZPOCET
| VV |  | 40 |  | 40 | [12 empty] | VV | 2 | 2 | True | 0 | ROZPOCET
| VV |  | Součet |  | 40 | [12 empty] | VV | 2 | 4 | True | 1 | ROZPOCET
16 | M | 00572472 | osivo směs travní krajinná-rovinná | kg | 0.6 |  | 0 | CS ÚRS 2024 01 |  | základní |  | 0 | 0.001 | 0.0006 | 0 | 0 | 8 | M | 2 |  |  |  | ROZPOCET | 0 | 0 | 0 | 0 | 0 | 1 | 0 | 4 | -908414196
| VV |  | 40*0,015 'Přepočtené koeficientem množství |  | 0.6 | [12 empty] | VV | 2 | 2 | False | 1 | ROZPOCET
17 | K | 182251101 | Svahování trvalých svahů do projektovaných profilů strojně s potřebným přemístěním výkopku při svahování násypů v jakékoliv hornině | m2 | 350 |  | 0 | CS ÚRS 2024 01 |  | základní |  | 0 | 0 | 0 | 0 | 0 | 4 | K | 2 |  |  |  | ROZPOCET | 0 | 0 | 0 | 0 | 0 | 1 | 0 | 4 | -1946561268
| Online PSC |  | https://podminky.urs.cz/item/CS_URS_2024_01/182251101 | [14 empty] | Online PSC | 2
| VV |  | Výkresy č. D.6.2, D.6.3., D.6.4., D.6.5., D.6.6., TZ | [14 empty] | VV | 2 | 1 | True | 0 | ROZPOCET
| VV |  | Svahování násypů pod dlažvou z lomového kamene | [14 empty] | VV | 2 | 1 | True | 0 | ROZPOCET
| VV |  | 350 |  | 350 | [12 empty] | VV | 2 | 2 | True | 1 | ROZPOCET
18 | K | 184853511 | Chemické odplevelení půdy před založením kultury, trávníku nebo zpevněných ploch strojně o výměře jednotlivě přes 20 m2 postřikem na široko v rovině nebo na svahu do 1:5 | m2 | 431 |  | 0 | CS ÚRS 2024 01 |  | základní |  | 0 | 0 | 0 | 0 | 0 | 4 | K | 2 |  |  |  | ROZPOCET | 0 | 0 | 0 | 0 | 0 | 1 | 0 | 4 | 1039793847
| Online PSC |  | https://podminky.urs.cz/item/CS_URS_2024_01/184853511 | [14 empty] | Online PSC | 2
| VV |  | Výkresy č. D.6.2, D.6.3., D.6.4., D.6.5., D.6.6., D.6.7., TZ | [14 empty] | VV | 2 | 1 | True | 0 | ROZPOCET
| VV |  | 431 |  | 431 | [12 empty] | VV | 2 | 2 | True | 1 | ROZPOCET
19 | M | 25234001 | herbicid totální systémový neselektivní | litr | 1 |  | 0 | CS ÚRS 2024 01 |  | základní |  | 0 | 0.001 | 0.001 | 0 | 0 | 8 | M | 2 |  |  |  | ROZPOCET | 0 | 0 | 0 | 0 | 0 | 1 | 0 | 4 | -309727107
| VV |  | Výkresy č. D.6.2, D.6.3., D.6.4., D.6.5., D.6.6., D.6.7., TZ | [14 empty] | VV | 2 | 1 | True | 0 | ROZPOCET
| VV |  | 431/10000*5 |  | 0.216 | [12 empty] | VV | 2 | 2 | True | 0 | ROZPOCET
| VV |  | Zaokrouhlení na litry | [14 empty] | VV | 2 | 1 | True | 0 | ROZPOCET
| VV |  | 0,784 |  | 0.784 | [12 empty] | VV | 2 | 2 | True | 0 | ROZPOCET
| VV |  | Součet |  | 1 | [12 empty] | VV | 2 | 4 | True | 1 | ROZPOCET
| D | 3 | Svislé a kompletní konstrukce |  |  |  | 0 |  |  |  |  | 0 |  | 84.6788 |  | 0 | 1 | D | 1 |  |  |  | ROZPOCET | [6 empty] | 0
20 | K | 321311116 | Konstrukce vodních staveb z betonu přehrad, jezů a plavebních komor, spodní stavby vodních elektráren, jader přehrad, odběrných věží a výpustných zařízení, opěrných zdí, šachet, šachtic a ostatních konstrukcí prostého pro prostředí s mrazovými cykly tř. C 30/37 | m3 | 29.94 |  | 0 | CS ÚRS 2024 01 |  | základní |  | 0 | 2.7919 | 83.591 | 0 | 0 | 4 | K | 2 |  |  |  | ROZPOCET | 0 | 0 | 0 | 0 | 0 | 1 | 0 | 4 | 369056373
| Online PSC |  | https://podminky.urs.cz/item/CS_URS_2024_01/321311116 | [14 empty] | Online PSC | 2
| VV |  | Výkresy č. D.6.2, D.6.3., D.6.4., D.6.5., D.6.6., TZ | [14 empty] | VV | 2 | 1 | True | 0 | ROZPOCET
| VV |  | Základové prahy TP45 | [14 empty] | VV | 2 | 1 | True | 0 | ROZPOCET
| VV |  | (3+3)*0,3*0,8 |  | 1.44 | [12 empty] | VV | 2 | 2 | True | 0 | ROZPOCET
| VV |  | Základové prahy dlažby z lomového kamene | [14 empty] | VV | 2 | 1 | True | 0 | ROZPOCET
| VV |  | (51+44)*0,5*0,6 |  | 28.5 | [12 empty] | VV | 2 | 2 | True | 0 | ROZPOCET
| VV |  | Součet |  | 29.94 | [12 empty] | VV | 2 | 4 | True | 1 | ROZPOCET
21 | K | 321351010 | Bednění konstrukcí z betonu prostého nebo železového vodních staveb přehrad, jezů a plavebních komor, spodní stavby vodních elektráren, jader přehrad, odběrných věží a výpustných zařízení, opěrných zdí, šachet, šachtic a ostatních konstrukcí zřízení ploch rovinných | m2 | 125.76 |  | 0 | CS ÚRS 2024 01 |  | základní |  | 0 | 0.00865 | 1.0878 | 0 | 0 | 4 | K | 2 |  |  |  | ROZPOCET | 0 | 0 | 0 | 0 | 0 | 1 | 0 | 4 | 1111861467
| Online PSC |  | https://podminky.urs.cz/item/CS_URS_2024_01/321351010 | [14 empty] | Online PSC | 2
| VV |  | Výkresy č. D.6.2, D.6.3., D.6.4., D.6.5., D.6.6., TZ | [14 empty] | VV | 2 | 1 | True | 0 | ROZPOCET
| VV |  | Základové prahy TP45 | [14 empty] | VV | 2 | 1 | True | 0 | ROZPOCET
| VV |  | (3+3)*2*0,8+0,3*0,8*2*2 |  | 10.56 | [12 empty] | VV | 2 | 2 | True | 0 | ROZPOCET
| VV |  | Základové prahy dlažby z lomového kamene | [14 empty] | VV | 2 | 1 | True | 0 | ROZPOCET
| VV |  | (51+44)*2*0,6+2*2*0,5*0,6 |  | 115.2 | [12 empty] | VV | 2 | 2 | True | 0 | ROZPOCET
| VV |  | Součet |  | 125.76 | [12 empty] | VV | 2 | 4 | True | 1 | ROZPOCET
22 | K | 321352010 | Bednění konstrukcí z betonu prostého nebo železového vodních staveb přehrad, jezů a plavebních komor, spodní stavby vodních elektráren, jader přehrad, odběrných věží a výpustných zařízení, opěrných zdí, šachet, šachtic a ostatních konstrukcí odstranění ploch rovinných | m2 | 125.76 |  | 0 | CS ÚRS 2024 01 |  | základní |  | 0 | 0 | 0 | 0 | 0 | 4 | K | 2 |  |  |  | ROZPOCET | 0 | 0 | 0 | 0 | 0 | 1 | 0 | 4 | -129164136
| Online PSC |  | https://podminky.urs.cz/item/CS_URS_2024_01/321352010 | [14 empty] | Online PSC | 2
| VV |  | Výkresy č. D.6.2, D.6.3., D.6.4., D.6.5., D.6.6., TZ | [14 empty] | VV | 2 | 1 | True | 0 | ROZPOCET
| VV |  | Základové prahy TP45 | [14 empty] | VV | 2 | 1 | True | 0 | ROZPOCET
| VV |  | (3+3)*2*0,8+0,3*0,8*2*2 |  | 10.56 | [12 empty] | VV | 2 | 2 | True | 0 | ROZPOCET
| VV |  | Základové prahy dlažby z lomového kamene | [14 empty] | VV | 2 | 1 | True | 0 | ROZPOCET
| VV |  | (51+44)*2*0,6+2*2*0,5*0,6 |  | 115.2 | [12 empty] | VV | 2 | 2 | True | 0 | ROZPOCET
| VV |  | Součet |  | 125.76 | [12 empty] | VV | 2 | 4 | True | 1 | ROZPOCET
| D | 4 | Vodorovné konstrukce |  |  |  | 0 |  |  |  |  | 0 |  | 489.9753 |  | 0 | 1 | D | 1 |  |  |  | ROZPOCET | [6 empty] | 0
23 | K | 451313511 | Podkladní vrstva z betonu prostého pod dlažbu se zvýšenými nároky na prostředí tl. do 100 mm | m2 | 355.5 |  | 0 | CS ÚRS 2024 01 |  | základní |  | 0 | 0.24533 | 87.2148 | 0 | 0 | 4 | K | 2 |  |  |  | ROZPOCET | 0 | 0 | 0 | 0 | 0 | 1 | 0 | 4 | -2023014134
| Online PSC |  | https://podminky.urs.cz/item/CS_URS_2024_01/451313511 | [14 empty] | Online PSC | 2
| VV |  | Výkresy č. D.6.2, D.6.3., D.6.4., D.6.5., D.6.6., D.6.7., TZ | [14 empty] | VV | 2 | 1 | True | 0 | ROZPOCET
| VV |  | Dlažba přehrážky AP3 | [14 empty] | VV | 2 | 1 | True | 0 | ROZPOCET
| VV |  | InR 350 m2 | [14 empty] | VV | 2 | 1 | True | 0 | ROZPOCET
| VV |  | 350 |  | 350 | [12 empty] | VV | 2 | 2 | True | 0 | ROZPOCET
| VV |  | Dlažba TP45 | [14 empty] | VV | 2 | 1 | True | 0 | ROZPOCET
| VV |  | 3,5+2 |  | 5.5 | [12 empty] | VV | 2 | 2 | True | 0 | ROZPOCET
| VV |  | Součet |  | 355.5 | [12 empty] | VV | 2 | 4 | True | 1 | ROZPOCET
24 | K | 463215111 | Rovnanina z lomového kamene neupraveného, netříděného | m3 | 55.6 |  | 0 | CS ÚRS 2024 01 |  | základní |  | 0 | 1.98 | 110.088 | 0 | 0 | 4 | K | 2 |  |  |  | ROZPOCET | 0 | 0 | 0 | 0 | 0 | 1 | 0 | 4 | 1460912778
| Online PSC |  | https://podminky.urs.cz/item/CS_URS_2024_01/463215111 | [14 empty] | Online PSC | 2
| VV |  | Výkresy č. D.6.2, D.6.3., D.6.4., D.6.5., D.6.6., D.6.7., TZ | [14 empty] | VV | 2 | 1 | True | 0 | ROZPOCET
| VV |  | Balvanitý zához tl. 400 mm | [14 empty] | VV | 2 | 1 | True | 0 | ROZPOCET
| VV |  | 139*0,4 |  | 55.6 | [12 empty] | VV | 2 | 2 | True | 1 | ROZPOCET
25 | K | 465513227 | Dlažba z lomového kamene lomařsky upraveného na cementovou maltu, s vyspárováním cementovou maltou, tl. kamene 250 mm | m2 | 355.5 |  | 0 | CS ÚRS 2024 01 |  | základní |  | 0 | 0.82327 | 292.6725 | 0 | 0 | 4 | K | 2 |  |  |  | ROZPOCET | 0 | 0 | 0 | 0 | 0 | 1 | 0 | 4 | 210935911
| Online PSC |  | https://podminky.urs.cz/item/CS_URS_2024_01/465513227 | [14 empty] | Online PSC | 2
| VV |  | Výkresy č. D.6.2, D.6.3., D.6.4., D.6.5., D.6.6., D.6.7., TZ | [14 empty] | VV | 2 | 1 | True | 0 | ROZPOCET
| VV |  | Dlažba přehrážky AP3 | [14 empty] | VV | 2 | 1 | True | 0 | ROZPOCET
| VV |  | InR 350 m2 | [14 empty] | VV | 2 | 1 | True | 0 | ROZPOCET
| VV |  | 350 |  | 350 | [12 empty] | VV | 2 | 2 | True | 0 | ROZPOCET
| VV |  | Dlažba TP45 | [14 empty] | VV | 2 | 1 | True | 0 | ROZPOCET
| VV |  | 3,5+2 |  | 5.5 | [12 empty] | VV | 2 | 2 | True | 0 | ROZPOCET
| VV |  | Součet |  | 355.5 | [12 empty] | VV | 2 | 4 | True | 1 | ROZPOCET
| D | 5 | Komunikace pozemní |  |  |  | 0 |  |  |  |  | 0 |  | 76.718 |  | 0 | 1 | D | 1 |  |  |  | ROZPOCET | [6 empty] | 0
26 | K | 561021111 | Zřízení podkladu ze zeminy upravené hydraulickými pojivy vápnem, cementem nebo směsnými pojivy (materiál ve specifikaci) s rozprostřením, promísením, vlhčením, zhutněním a ošetřením vodou plochy do 1 000 m2, tloušťka po zhutnění přes 150 do 200 mm | m2 | 604.8 |  | 0 | CS ÚRS 2024 01 |  | základní |  | 0 | 0 | 0 | 0 | 0 | 4 | K | 2 |  |  |  | ROZPOCET | 0 | 0 | 0 | 0 | 0 | 1 | 0 | 4 | 2106911604
| Online PSC |  | https://podminky.urs.cz/item/CS_URS_2024_01/561021111 | [14 empty] | Online PSC | 2
| VV |  | Výkresy č. D.6.2, D.6.3., D.6.4., D.6.5., D.6.6., TZ | [14 empty] | VV | 2 | 1 | True | 0 | ROZPOCET
| VV |  | Stabilizace pokladu pod dlažbu z lomového kamene vápnem 3 x hl. 200 mm | [14 empty] | VV | 2 | 1 | True | 0 | ROZPOCET
| VV |  | 1. vrstva | [14 empty] | VV | 2 | 1 | True | 0 | ROZPOCET
| VV |  | (190-142)*4,8 |  | 230.4 | [12 empty] | VV | 2 | 2 | True | 0 | ROZPOCET
| VV |  | 2. vrstvy | [14 empty] | VV | 2 | 1 | True | 0 | ROZPOCET
| VV |  | (190-142)*4,2 |  | 201.6 | [12 empty] | VV | 2 | 2 | True | 0 | ROZPOCET
| VV |  | 3. vrstva | [14 empty] | VV | 2 | 1 | True | 0 | ROZPOCET
| VV |  | (190-142)*3,6 |  | 172.8 | [12 empty] | VV | 2 | 2 | True | 0 | ROZPOCET
| VV |  | Součet |  | 604.8 | [12 empty] | VV | 2 | 4 | True | 1 | ROZPOCET
27 | K | 561041111 | Zřízení podkladu ze zeminy upravené hydraulickými pojivy vápnem, cementem nebo směsnými pojivy (materiál ve specifikaci) s rozprostřením, promísením, vlhčením, zhutněním a ošetřením vodou plochy do 1 000 m2, tloušťka po zhutnění přes 250 do 300 mm | m2 | 400 |  | 0 | CS ÚRS 2024 01 |  | základní |  | 0 | 0 | 0 | 0 | 0 | 4 | K | 2 |  |  |  | ROZPOCET | 0 | 0 | 0 | 0 | 0 | 1 | 0 | 4 | -254214985
| Online PSC |  | https://podminky.urs.cz/item/CS_URS_2024_01/561041111 | [14 empty] | Online PSC | 2
| VV |  | Výkresy č. D.6.2, D.6.3., D.6.4., D.6.5., D.6.6., TZ | [14 empty] | VV | 2 | 1 | True | 0 | ROZPOCET
| VV |  | Stabilizace základové spáry vápnem do hl. 300 mm | [14 empty] | VV | 2 | 1 | True | 0 | ROZPOCET
| VV |  | 400 |  | 400 | [12 empty] | VV | 2 | 2 | True | 1 | ROZPOCET
28 | M | 58530170 | vápno nehašené CL 90-Q pro úpravu zemin standardní | t | 12.778 |  | 0 | CS ÚRS 2024 01 |  | základní |  | 0 | 1 | 12.778 | 0 | 0 | 8 | M | 2 |  |  |  | ROZPOCET | 0 | 0 | 0 | 0 | 0 | 1 | 0 | 4 | 775902626
| VV |  | Výkresy č. D.6.2, D.6.3., D.6.4., D.6.5., D.6.6., TZ | [14 empty] | VV | 2 | 1 | True | 0 | ROZPOCET
| VV |  | Stabilizace podkladu pod dlažbu z lomového kamene 3 x hl. 200 mm - dodávka stabilizační směsi | [14 empty] | VV | 2 | 1 | True | 0 | ROZPOCET
| VV |  | 3 % z objemové hmotnosti zhutněné zeminy (objemová hmotnost 1750 kg/m3), ztratné 1% | [14 empty] | VV | 2 | 1 | True | 0 | ROZPOCET
| VV |  | 604,8*0,2 = 120,96 m3 | [14 empty] | VV | 2 | 1 | True | 0 | ROZPOCET
| VV |  | 120,96*1750 = 211680 kg = 211,7 t | [14 empty] | VV | 2 | 1 | True | 0 | ROZPOCET
| VV |  | 211,7*0,03*1,01 |  | 6.415 | [12 empty] | VV | 2 | 2 | True | 0 | ROZPOCET
| VV |  | 400*0,3 = 120,0 m3 | [14 empty] | VV | 2 | 1 | True | 0 | ROZPOCET
| VV |  | 120,0*1750 = 210000kg = 210,0 t | [14 empty] | VV | 2 | 1 | True | 0 | ROZPOCET
| VV |  | 210,0*0,03*1,01 |  | 6.363 | [12 empty] | VV | 2 | 2 | True | 0 | ROZPOCET
| VV |  | Součet |  | 12.778 | [12 empty] | VV | 2 | 4 | True | 1 | ROZPOCET
29 | K | 564861111 | Podklad ze štěrkodrti ŠD s rozprostřením a zhutněním plochy přes 100 m2, po zhutnění tl. 200 mm | m2 | 139 |  | 0 | CS ÚRS 2024 01 |  | základní |  | 0 | 0.46 | 63.94 | 0 | 0 | 4 | K | 2 |  |  |  | ROZPOCET | 0 | 0 | 0 | 0 | 0 | 1 | 0 | 4 | -742196618
| Online PSC |  | https://podminky.urs.cz/item/CS_URS_2024_01/564861111 | [14 empty] | Online PSC | 2
| VV |  | Výkresy č. D.6.2, D.6.3., D.6.4., D.6.5., D.6.6., D.6.7., TZ | [14 empty] | VV | 2 | 1 | True | 0 | ROZPOCET
| VV |  | Pod balvanitý zához | [14 empty] | VV | 2 | 1 | True | 0 | ROZPOCET
| VV |  | 139 |  | 139 | [12 empty] | VV | 2 | 2 | True | 1 | ROZPOCET
| D | 9 | Ostatní konstrukce a práce, bourání |  |  |  | 0 |  |  |  |  | 0 |  | 27.3539 |  | 0 | 1 | D | 1 |  |  |  | ROZPOCET | [6 empty] | 0
30 | K | 911331131 | Silniční svodidlo ocelové se zaberaněním sloupků jednostranné úroveň zádržnosti H1 vzdálenosti sloupků do 2 m | m | 75.5 |  | 0 | CS ÚRS 2024 01 |  | základní |  | 0 | 0.01517 | 1.1453 | 0 | 0 | 4 | K | 2 |  |  |  | ROZPOCET | 0 | 0 | 0 | 0 | 0 | 1 | 0 | 4 | 1948595232
| Online PSC |  | https://podminky.urs.cz/item/CS_URS_2024_01/911331131 | [14 empty] | Online PSC | 2
| VV |  | Výkresy č. D.6.2, D.6.3., D.6.4., D.6.5., D.6.6., TZ | [14 empty] | VV | 2 | 1 | True | 0 | ROZPOCET
| VV |  | Levostranné svodidlo | [14 empty] | VV | 2 | 1 | True | 0 | ROZPOCET
| VV |  | 31,5 |  | 31.5 | [12 empty] | VV | 2 | 2 | True | 0 | ROZPOCET
| VV |  | Pravostranné svodidlo | [14 empty] | VV | 2 | 1 | True | 0 | ROZPOCET
| VV |  | 36 |  | 36 | [12 empty] | VV | 2 | 2 | True | 0 | ROZPOCET
| VV |  | Levostranné svodidlo - náběh | [14 empty] | VV | 2 | 1 | True | 0 | ROZPOCET
| VV |  | 2+2 |  | 4 | [12 empty] | VV | 2 | 2 | True | 0 | ROZPOCET
| VV |  | Pravostranné svodidlo - náběh | [14 empty] | VV | 2 | 1 | True | 0 | ROZPOCET
| VV |  | 2+2 |  | 4 | [12 empty] | VV | 2 | 2 | True | 0 | ROZPOCET
| VV |  | Součet |  | 75.5 | [12 empty] | VV | 2 | 4 | True | 1 | ROZPOCET
31 | K | 914111111 | Montáž svislé dopravní značky základní velikosti do 1 m2 objímkami na sloupky nebo konzoly | kus | 2 |  | 0 | CS ÚRS 2024 01 |  | základní |  | 0 | 0.0007 | 0.0014 | 0 | 0 | 4 | K | 2 |  |  |  | ROZPOCET | 0 | 0 | 0 | 0 | 0 | 1 | 0 | 4 | 707335965
| Online PSC |  | https://podminky.urs.cz/item/CS_URS_2024_01/914111111 | [14 empty] | Online PSC | 2
| VV |  | Výkresy č. D.6.2, D.6.3., D.6.4., D.6.5., D.6.6., D.6.7., TZ | [14 empty] | VV | 2 | 1 | True | 0 | ROZPOCET
| VV |  | Svislá dopravní značka B15 - Zákaz vjezdu vozidel šírších než 3,5 m - Začátek a konec přehrážky AP3 | [14 empty] | VV | 2 | 1 | True | 0 | ROZPOCET
| VV |  | 2 |  | 2 | [12 empty] | VV | 2 | 2 | True | 1 | ROZPOCET
32 | K | 914511112 | Montáž sloupku dopravních značek délky do 3,5 m do hliníkové patky pro sloupek D 60 mm | kus | 2 |  | 0 | CS ÚRS 2024 01 |  | základní |  | 0 | 0.11241 | 0.22482 | 0 | 0 | 4 | K | 2 |  |  |  | ROZPOCET | 0 | 0 | 0 | 0 | 0 | 1 | 0 | 4 | 835682859
| Online PSC |  | https://podminky.urs.cz/item/CS_URS_2024_01/914511112 | [14 empty] | Online PSC | 2
| VV |  | Výkresy č. D.6.2, D.6.3., D.6.4., D.6.5., D.6.6., D.6.7., TZ | [14 empty] | VV | 2 | 1 | True | 0 | ROZPOCET
| VV |  | Svislá dopravní značka B15 - Zákaz vjezdu vozidel šírších než 3,5 m - Začátek a konec přehrážky AP3 | [14 empty] | VV | 2 | 1 | True | 0 | ROZPOCET
| VV |  | 2 |  | 2 | [12 empty] | VV | 2 | 2 | True | 1 | ROZPOCET
33 | M | 40445230 | sloupek pro dopravní značku Zn D 70mm v 3,5m | kus | 2 |  | 0 | CS ÚRS 2024 01 |  | základní |  | 0 | 0.0065 | 0.013 | 0 | 0 | 8 | M | 2 |  |  |  | ROZPOCET | 0 | 0 | 0 | 0 | 0 | 1 | 0 | 4 | 814603517
| VV |  | Výkresy č. D.6.2, D.6.3., D.6.4., D.6.5., D.6.6., D.6.7., TZ | [14 empty] | VV | 2 | 1 | True | 0 | ROZPOCET
| VV |  | Svislá dopravní značka B15 - Zákaz vjezdu vozidel šírších než 3,5 m - Začátek a konec přehrážky AP3 | [14 empty] | VV | 2 | 1 | True | 0 | ROZPOCET
| VV |  | 2 |  | 2 | [12 empty] | VV | 2 | 2 | True | 1 | ROZPOCET
34 | M | 40445620 | zákazové, příkazové dopravní značky B1-B34, C1-15 700mm | kus | 2 |  | 0 | CS ÚRS 2024 01 |  | základní |  | 0 | 0.0025 | 0.005 | 0 | 0 | 8 | M | 2 |  |  |  | ROZPOCET | 0 | 0 | 0 | 0 | 0 | 1 | 0 | 4 | 2119956490
| VV |  | Výkresy č. D.6.2, D.6.3., D.6.4., D.6.5., D.6.6., D.6.7., TZ | [14 empty] | VV | 2 | 1 | True | 0 | ROZPOCET
| VV |  | Svislá dopravní značka B15 - Zákaz vjezdu vozidel šírších než 3,5 m - Začátek a konec přehrážky AP3 | [14 empty] | VV | 2 | 1 | True | 0 | ROZPOCET
| VV |  | 2 |  | 2 | [12 empty] | VV | 2 | 2 | True | 1 | ROZPOCET
35 | K | 919521015 | Zřízení propustků a hospodářských přejezdů z trub betonových a železobetonových do DN 600 | m | 14.942 |  | 0 | CS ÚRS 2024 01 |  | základní |  | 0 | 1.2247 | 18.2993 | 0 | 0 | 4 | K | 2 |  |  |  | ROZPOCET | 0 | 0 | 0 | 0 | 0 | 1 | 0 | 4 | -1033994243
| Online PSC |  | https://podminky.urs.cz/item/CS_URS_2024_01/919521015 | [14 empty] | Online PSC | 2
| VV |  | Výkresy č. D.6.2, D.6.3., D.6.4., D.6.5., D.6.6., D.6.7., TZ | [14 empty] | VV | 2 | 1 | True | 0 | ROZPOCET
| VV |  | Trubní propustek TP45 | [14 empty] | VV | 2 | 1 | True | 0 | ROZPOCET
| VV |  | 14,942 |  | 14.942 | [12 empty] | VV | 2 | 2 | True | 1 | ROZPOCET
36 | M | PFB.1022302 | Trouba hrdlová železobetonová TZH-Q 60/250 | kus | 5 |  | 0 |  |  | základní |  | 0 | 1.3 | 6.5 | 0 | 0 | 8 | M | 2 |  |  |  | ROZPOCET | 0 | 0 | 0 | 0 | 0 | 1 | 0 | 4 | -1310076787
| VV |  | Výkresy č. D.6.2, D.6.3., D.6.4., D.6.5., D.6.6., D.6.7., TZ | [14 empty] | VV | 2 | 1 | True | 0 | ROZPOCET
| VV |  | Trubní propustek TP45 | [14 empty] | VV | 2 | 1 | True | 0 | ROZPOCET
| VV |  | 5 |  | 5 | [12 empty] | VV | 2 | 2 | True | 1 | ROZPOCET
37 | M | PFB.1020303A | Trouba hrdlová železobetonová TZH-Q 60/200 PR | kus | 1 |  | 0 |  |  | základní |  | 0 | 1.115 | 1.115 | 0 | 0 | 8 | M | 2 |  |  |  | ROZPOCET | 0 | 0 | 0 | 0 | 0 | 1 | 0 | 4 | 1449369611
| VV |  | Výkresy č. D.6.2, D.6.3., D.6.4., D.6.5., D.6.6., D.6.7., TZ | [14 empty] | VV | 2 | 1 | True | 0 | ROZPOCET
| VV |  | Trubní propustek TP45 | [14 empty] | VV | 2 | 1 | True | 0 | ROZPOCET
| VV |  | 1 |  | 1 | [12 empty] | VV | 2 | 2 | True | 1 | ROZPOCET
38 | K | 919726121 | Geotextilie netkaná pro ochranu, separaci nebo filtraci měrná hmotnost do 200 g/m2 | m2 | 139 |  | 0 | CS ÚRS 2024 01 |  | základní |  | 0 | 0.00036 | 0.05004 | 0 | 0 | 4 | K | 2 |  |  |  | ROZPOCET | 0 | 0 | 0 | 0 | 0 | 1 | 0 | 4 | 1214688061
| Online PSC |  | https://podminky.urs.cz/item/CS_URS_2024_01/919726121 | [14 empty] | Online PSC | 2
| VV |  | Výkresy č. D.6.2, D.6.3., D.6.4., D.6.5., D.6.6., D.6.7., TZ | [14 empty] | VV | 2 | 1 | True | 0 | ROZPOCET
| VV |  | Pod balvanitý zához | [14 empty] | VV | 2 | 1 | True | 0 | ROZPOCET
| VV |  | 139 |  | 139 | [12 empty] | VV | 2 | 2 | True | 1 | ROZPOCET
39 | K | 977311113 | Řezání stávajících betonových mazanin bez vyztužení hloubky přes 100 do 150 mm | m | 6.5 |  | 0 | CS ÚRS 2024 01 |  | základní |  | 0 | 0 | 0 | 0 | 0 | 4 | K | 2 |  |  |  | ROZPOCET | 0 | 0 | 0 | 0 | 0 | 1 | 0 | 4 | -1775515091
| Online PSC |  | https://podminky.urs.cz/item/CS_URS_2024_01/977311113 | [14 empty] | Online PSC | 2
| VV |  | Výkresy č. D.6.2, D.6.3., D.6.4., D.6.5., D.6.6., D.6.7., TZ | [14 empty] | VV | 2 | 1 | True | 0 | ROZPOCET
| VV |  | Trubní propustek TP45 - šikmé seříznutí | [14 empty] | VV | 2 | 1 | True | 0 | ROZPOCET
| VV |  | 3,6+2,9 |  | 6.5 | [12 empty] | VV | 2 | 2 | True | 1 | ROZPOCET
| D | 998 | Přesun hmot |  |  |  | 0 |  |  |  |  | 0 |  | 0 |  | 0 | 1 | D | 1 |  |  |  | ROZPOCET | [6 empty] | 0
40 | K | 998332011 | Přesun hmot pro úpravy vodních toků a kanály, hráze rybníků apod. dopravní vzdálenost do 500 m | t | 679.098 |  | 0 | CS ÚRS 2024 01 |  | základní |  | 0 | 0 | 0 | 0 | 0 | 4 | K | 2 |  |  |  | ROZPOCET | 0 | 0 | 0 | 0 | 0 | 1 | 0 | 4 | 1348342025
| Online PSC |  | https://podminky.urs.cz/item/CS_URS_2024_01/998332011 | [14 empty] | Online PSC | 2
| D | PSV | Práce a dodávky PSV |  |  |  | 0 |  |  |  |  | 0 |  | 0.071905 |  | 0 | 2 | D | 0 |  |  |  | ROZPOCET | [6 empty] | 0
| D | 767 | Konstrukce zámečnické |  |  |  | 0 |  |  |  |  | 0 |  | 0.06474 |  | 0 | 2 | D | 1 |  |  |  | ROZPOCET | [6 empty] | 0
41 | K | 767995115 | Montáž ostatních atypických zámečnických konstrukcí hmotnosti přes 50 do 100 kg | kg | 53.32 |  | 0 | CS ÚRS 2024 01 |  | základní |  | 0 | 5e-05 | 0.002666 | 0 | 0 | 16 | K | 2 |  |  |  | ROZPOCET | 0 | 0 | 0 | 0 | 0 | 1 | 0 | 16 | -113845501
| Online PSC |  | https://podminky.urs.cz/item/CS_URS_2024_01/767995115 | [14 empty] | Online PSC | 2
| VV |  | Výkresy č. D.6.2, D.6.7., TZ | [14 empty] | VV | 2 | 1 | True | 0 | ROZPOCET
| VV |  | Česle TP45 | [14 empty] | VV | 2 | 1 | True | 0 | ROZPOCET
| VV |  | Ocel plochá 30x10 mm (2,43 kg/m) | [14 empty] | VV | 2 | 1 | True | 0 | ROZPOCET
| VV |  | (19,2+1,82)*2,43 |  | 51.079 | [12 empty] | VV | 2 | 2 | True | 0 | ROZPOCET
| VV |  | Kruhová ocel D16 mm (1,72 kg/m) | [14 empty] | VV | 2 | 1 | True | 0 | ROZPOCET
| VV |  | 0,91*1,72 |  | 1.565 | [12 empty] | VV | 2 | 2 | True | 0 | ROZPOCET
| VV |  | Úhelník 45 x 45 x 5 mm (3,38 kg/m) | [14 empty] | VV | 2 | 1 | True | 0 | ROZPOCET
| VV |  | 0,2*3,38 |  | 0.676 | [12 empty] | VV | 2 | 2 | True | 0 | ROZPOCET
| VV |  | Součet |  | 53.32 | [12 empty] | VV | 2 | 4 | True | 1 | ROZPOCET
42 | M | 59231515 | pant vratový Pz dl 350mm v 60mm | kus | 2 |  | 0 | CS ÚRS 2024 01 |  | základní |  | 0 | 0.0015 | 0.003 | 0 | 0 | 32 | M | 2 |  |  |  | ROZPOCET | 0 | 0 | 0 | 0 | 0 | 1 | 0 | 16 | 1360254516
| VV |  | Výkresy č. D.6.2, D.6.7., TZ | [14 empty] | VV | 2 | 1 | True | 0 | ROZPOCET
| VV |  | Česle TP45 | [14 empty] | VV | 2 | 1 | True | 0 | ROZPOCET
| VV |  | 2 |  | 2 | [12 empty] | VV | 2 | 2 | True | 1 | ROZPOCET
43 | M | 13010186 | tyč ocelová plochá jakost S235JR (11 375) 30x10mm | t | 0.056 |  | 0 | CS ÚRS 2024 01 |  | základní |  | 0 | 1 | 0.056 | 0 | 0 | 32 | M | 2 |  |  |  | ROZPOCET | 0 | 0 | 0 | 0 | 0 | 1 | 0 | 16 | -2061802081
| P |  | Poznámka k položce: Hmotnost: 2,43 kg/m | [14 empty] | P | 2
| VV |  | Výkresy č. D.6.2, D.6.7., TZ | [14 empty] | VV | 2 | 1 | True | 0 | ROZPOCET
| VV |  | Česle TP45 | [14 empty] | VV | 2 | 1 | True | 0 | ROZPOCET
| VV |  | Ocel plochá 30x10 mm (2,43 kg/m) | [14 empty] | VV | 2 | 1 | True | 0 | ROZPOCET
| VV |  | (19,2+1,82)*2,43*1,1*0,001 |  | 0.056 | [12 empty] | VV | 2 | 2 | True | 1 | ROZPOCET
44 | M | 13010014 | tyč ocelová kruhová jakost S235JR (11 375) D 16mm | t | 0.002 |  | 0 | CS ÚRS 2024 01 |  | základní |  | 0 | 1 | 0.002 | 0 | 0 | 32 | M | 2 |  |  |  | ROZPOCET | 0 | 0 | 0 | 0 | 0 | 1 | 0 | 16 | -2036306854
| P |  | Poznámka k položce: Hmotnost: 1,72 kg/m | [14 empty] | P | 2
| VV |  | Výkresy č. D.6.2, D.6.7., TZ | [14 empty] | VV | 2 | 1 | True | 0 | ROZPOCET
| VV |  | Česle TP45 | [14 empty] | VV | 2 | 1 | True | 0 | ROZPOCET
| VV |  | Kruhová ocel D16 mm (1,72 kg/m) | [14 empty] | VV | 2 | 1 | True | 0 | ROZPOCET
| VV |  | 0,91*1,72*1,1*0,001 |  | 0.002 | [12 empty] | VV | 2 | 2 | True | 1 | ROZPOCET
45 | M | 13010418 | úhelník ocelový rovnostranný jakost S235JR (11 375) 45x45x5mm | t | 0.001 |  | 0 | CS ÚRS 2024 01 |  | základní |  | 0 | 1 | 0.001 | 0 | 0 | 32 | M | 2 |  |  |  | ROZPOCET | 0 | 0 | 0 | 0 | 0 | 1 | 0 | 16 | -1043310172
| P |  | Poznámka k položce: Hmotnost: 3,38 kg/m | [14 empty] | P | 2
| VV |  | Výkresy č. D.6.2, D.6.7., TZ | [14 empty] | VV | 2 | 1 | True | 0 | ROZPOCET
| VV |  | Česle TP45 | [14 empty] | VV | 2 | 1 | True | 0 | ROZPOCET
| VV |  | Úhelník 45 x 45 x 5 mm (3,38 kg/m) | [14 empty] | VV | 2 | 1 | True | 0 | ROZPOCET
| VV |  | 0,2*3,38*1,1*0,001 |  | 0.001 | [12 empty] | VV | 2 | 2 | True | 1 | ROZPOCET
46 | M | 30925239 | šroub metrický celozávit DIN 933 8.8 BZ M6x70mm | 100 kus | 0.08 |  | 0 | CS ÚRS 2024 01 |  | základní |  | 0 | 0.00092 | 7.36e-05 | 0 | 0 | 32 | M | 2 |  |  |  | ROZPOCET | 0 | 0 | 0 | 0 | 0 | 1 | 0 | 16 | -801637694
| VV |  | Výkresy č. D.6.2, D.6.7., TZ | [14 empty] | VV | 2 | 1 | True | 0 | ROZPOCET
| VV |  | Česle TP45 | [14 empty] | VV | 2 | 1 | True | 0 | ROZPOCET
| VV |  | 8/100 |  | 0.08 | [12 empty] | VV | 2 | 2 | True | 1 | ROZPOCET
47 | K | 998767101 | Přesun hmot pro zámečnické konstrukce stanovený z hmotnosti přesunovaného materiálu vodorovná dopravní vzdálenost do 50 m základní v objektech výšky do 6 m | t | 0.065 |  | 0 | CS ÚRS 2024 01 |  | základní |  | 0 | 0 | 0 | 0 | 0 | 16 | K | 2 |  |  |  | ROZPOCET | 0 | 0 | 0 | 0 | 0 | 1 | 0 | 16 | -1012408460
| Online PSC |  | https://podminky.urs.cz/item/CS_URS_2024_01/998767101 | [14 empty] | Online PSC | 2
| D | 789 | Povrchové úpravy ocelových konstrukcí a technologických zařízení |  |  |  | 0 |  |  |  |  | 0 |  | 0.0071653 |  | 0 | 2 | D | 1 |  |  |  | ROZPOCET | [6 empty] | 0
48 | K | 789421541 | Žárové stříkání ocelových konstrukcí slitinou zinacor ZnAl, tloušťky 150 μm, třídy I | m2 | 1.778 |  | 0 | CS ÚRS 2024 01 |  | základní |  | 0 | 0.00403 | 0.0071653 | 0 | 0 | 16 | K | 2 |  |  |  | ROZPOCET | 0 | 0 | 0 | 0 | 0 | 1 | 0 | 16 | 1174090916
| Online PSC |  | https://podminky.urs.cz/item/CS_URS_2024_01/789421541 | [14 empty] | Online PSC | 2
| VV |  | Výkresy č. D.6.2, D.6.7., TZ | [14 empty] | VV | 2 | 1 | True | 0 | ROZPOCET
| VV |  | Česle TP45 | [14 empty] | VV | 2 | 1 | True | 0 | ROZPOCET
| VV |  | Ocel plochá 30x10 mm | [14 empty] | VV | 2 | 1 | True | 0 | ROZPOCET
| VV |  | (0,03*2+0,01*2)*1,2*16+16*2*0,03*0,01 |  | 1.546 | [12 empty] | VV | 2 | 2 | True | 0 | ROZPOCET
| VV |  | (0,03*2+0,01*2)*0,91*2+2*2*0,03*0,01 |  | 0.147 | [12 empty] | VV | 2 | 2 | True | 0 | ROZPOCET
| VV |  | Kruhová ocel D16 mm | [14 empty] | VV | 2 | 1 | True | 0 | ROZPOCET
| VV |  | 0,91*2*3,14*0,008+2*3,14*0,008*0,008 |  | 0.046 | [12 empty] | VV | 2 | 2 | True | 0 | ROZPOCET
| VV |  | Úhelník 45 x 45 x 5 mm | [14 empty] | VV | 2 | 1 | True | 0 | ROZPOCET
| VV |  | (0,045*4+0,005*2)*0,2+2*(0,09*0,005) |  | 0.039 | [12 empty] | VV | 2 | 2 | True | 0 | ROZPOCET
| VV |  | Součet |  | 1.778 | [12 empty] | VV | 2 | 4 | True | 1 | ROZPOCET
| D | VRN | Vedlejší rozpočtové náklady |  |  |  | 0 |  |  |  |  | 0 |  | 0 |  | 0 | 5 | D | 0 |  |  |  | ROZPOCET | [6 empty] | 0
| D | VRN1 | Průzkumné, geodetické a projektové práce |  |  |  | 0 |  |  |  |  | 0 |  | 0 |  | 0 | 5 | D | 1 |  |  |  | ROZPOCET | [6 empty] | 0
49 | K | 011103000 | Geologický průzkum bez rozlišení | ks | 2 |  | 0 | CS ÚRS 2024 01 |  | základní |  | 0 | 0 | 0 | 0 | 0 | 1024 | K | 2 |  |  |  | ROZPOCET | 0 | 0 | 0 | 0 | 0 | 1 | 0 | 1024 | -1205993840
| Online PSC |  | https://podminky.urs.cz/item/CS_URS_2024_01/011103000 | [14 empty] | Online PSC | 2
| VV |  | Odběr vzorků zeminy pro ověření vhodnosti zeminy | [14 empty] | VV | 2 | 1 | True | 0 | ROZPOCET
| VV |  | 2 |  | 2 | [12 empty] | VV | 2 | 2 | True | 1 | ROZPOCET
50 | K | 011314000.1 | Archeologický dohled | kpl. | 1 |  | 0 | CS ÚRS 2024 01 |  | základní |  | 0 | 0 | 0 | 0 | 0 | 1024 | K | 2 |  |  |  | ROZPOCET | 0 | 0 | 0 | 0 | 0 | 1 | 0 | 1024 | 386484830
| Online PSC |  | https://podminky.urs.cz/item/CS_URS_2024_01/011314000.1 | [14 empty] | Online PSC | 2
| VV |  | Zřízení archeologického dohledu | [14 empty] | VV | 2 | 1 | True | 0 | ROZPOCET
| VV |  | 1 |  | 1 | [12 empty] | VV | 2 | 2 | True | 1 | ROZPOCET
51 | K | 012103000 | Geodetické práce před výstavbou | kpl. | 1 |  | 0 | CS ÚRS 2024 01 |  | základní |  | 0 | 0 | 0 | 0 | 0 | 1024 | K | 2 |  |  |  | ROZPOCET | 0 | 0 | 0 | 0 | 0 | 1 | 0 | 1024 | 1991142148
| Online PSC |  | https://podminky.urs.cz/item/CS_URS_2024_01/012103000 | [14 empty] | Online PSC | 2
| VV |  | Geodetické práce před zahájením stavby | [14 empty] | VV | 2 | 1 | True | 0 | ROZPOCET
| VV |  | 1 |  | 1 | [12 empty] | VV | 2 | 2 | True | 1 | ROZPOCET
52 | K | 012203000 | Geodetické práce při provádění stavby | kpl. | 1 |  | 0 | CS ÚRS 2024 01 |  | základní |  | 0 | 0 | 0 | 0 | 0 | 1024 | K | 2 |  |  |  | ROZPOCET | 0 | 0 | 0 | 0 | 0 | 1 | 0 | 1024 | -1818096126
| Online PSC |  | https://podminky.urs.cz/item/CS_URS_2024_01/012203000 | [14 empty] | Online PSC | 2
| VV |  | Geodetické práce v průběhu stavby | [14 empty] | VV | 2 | 1 | True | 0 | ROZPOCET
| VV |  | 1 |  | 1 | [12 empty] | VV | 2 | 2 | True | 1 | ROZPOCET
53 | K | 012303000 | Geodetické práce po výstavbě | kpl. | 1 |  | 0 | CS ÚRS 2024 01 |  | základní |  | 0 | 0 | 0 | 0 | 0 | 1024 | K | 2 |  |  |  | ROZPOCET | 0 | 0 | 0 | 0 | 0 | 1 | 0 | 1024 | 106368854
| Online PSC |  | https://podminky.urs.cz/item/CS_URS_2024_01/012303000 | [14 empty] | Online PSC | 2
| VV |  | Geodetické práce po ukončení stavby | [14 empty] | VV | 2 | 1 | True | 0 | ROZPOCET
| VV |  | 1 |  | 1 | [12 empty] | VV | 2 | 2 | True | 1 | ROZPOCET
54 | K | 013254000 | Dokumentace skutečného provedení stavby | kpl. | 1 |  | 0 | CS ÚRS 2024 01 |  | základní |  | 0 | 0 | 0 | 0 | 0 | 1024 | K | 2 |  |  |  | ROZPOCET | 0 | 0 | 0 | 0 | 0 | 1 | 0 | 1024 | 1437704527
| Online PSC |  | https://podminky.urs.cz/item/CS_URS_2024_01/013254000 | [14 empty] | Online PSC | 2
| VV |  | Zpracování a předání dokumentace skutečného provedení stavby (3 tištěné paré + 1 v elektr. podobě), zaměření skutečného provedení, (3+1), fotodokument | [14 empty] | VV | 2 | 1 | True | 0 | ROZPOCET
| VV |  | Dokumentace skutečného provedení stavby | [14 empty] | VV | 2 | 1 | True | 0 | ROZPOCET
| VV |  | 1 |  | 1 | [12 empty] | VV | 2 | 2 | True | 1 | ROZPOCET
55 | K | 013294000 | Ostatní dokumentace | kpl. | 1 |  | 0 | CS ÚRS 2024 01 |  | základní |  | 0 | 0 | 0 | 0 | 0 | 1024 | K | 2 |  |  |  | ROZPOCET | 0 | 0 | 0 | 0 | 0 | 1 | 0 | 1024 | 1055727198
| Online PSC |  | https://podminky.urs.cz/item/CS_URS_2024_01/013294000 | [14 empty] | Online PSC | 2
| VV |  | Zpracování provozního řádu vodního díla | [14 empty] | VV | 2 | 1 | True | 0 | ROZPOCET
| VV |  | 1 |  | 1 | [12 empty] | VV | 2 | 2 | True | 1 | ROZPOCET
| D | VRN3 | Zařízení staveniště |  |  |  | 0 |  |  |  |  | 0 |  | 0 |  | 0 | 5 | D | 1 |  |  |  | ROZPOCET | [6 empty] | 0
56 | K | 030001000.1 | Zařízení staveniště | kpl. | 1 |  | 0 | CS ÚRS 2024 01 |  | základní |  | 0 | 0 | 0 | 0 | 0 | 1024 | K | 2 |  |  |  | ROZPOCET | 0 | 0 | 0 | 0 | 0 | 1 | 0 | 1024 | -1894336490
| Online PSC |  | https://podminky.urs.cz/item/CS_URS_2024_01/030001000.1 | [14 empty] | Online PSC | 2
| VV |  | Zajištění a zabezpečení staveniště, zřízení a likvidace zařízení staveniště, včetně případných přípojek, přístupů, deponií a podobně | [14 empty] | VV | 2 | 1 | True | 0 | ROZPOCET
| VV |  | Zařízení staveniště | [14 empty] | VV | 2 | 1 | True | 0 | ROZPOCET
| VV |  | 1 |  | 1 | [12 empty] | VV | 2 | 2 | True | 1 | ROZPOCET
57 | K | 032803000 | Ostatní vybavení staveniště | kpl. | 1 |  | 0 | CS ÚRS 2024 01 |  | základní |  | 0 | 0 | 0 | 0 | 0 | 1024 | K | 2 |  |  |  | ROZPOCET | 0 | 0 | 0 | 0 | 0 | 1 | 0 | 1024 | -63036313
| Online PSC |  | https://podminky.urs.cz/item/CS_URS_2024_01/032803000 | [14 empty] | Online PSC | 2
| VV |  | Zajištění umístění štítků o povolení stavby | [14 empty] | VV | 2 | 1 | True | 0 | ROZPOCET
| VV |  | 1 |  | 1 | [12 empty] | VV | 2 | 2 | True | 1 | ROZPOCET
| D | VRN4 | Inženýrská činnost |  |  |  | 0 |  |  |  |  | 0 |  | 0 |  | 0 | 5 | D | 1 |  |  |  | ROZPOCET | [6 empty] | 0
58 | K | 043134000 | Zkoušky zatěžovací | ks | 4 |  | 0 | CS ÚRS 2024 01 |  | základní |  | 0 | 0 | 0 | 0 | 0 | 1024 | K | 2 |  |  |  | ROZPOCET | 0 | 0 | 0 | 0 | 0 | 1 | 0 | 1024 | -1649822694
| Online PSC |  | https://podminky.urs.cz/item/CS_URS_2024_01/043134000 | [14 empty] | Online PSC | 2
| VV |  | Statické zatěžovací zkoušky na pláni před provedením dlažby z lomového kamene | [14 empty] | VV | 2 | 1 | True | 0 | ROZPOCET
| VV |  | 4 |  | 4 | [12 empty] | VV | 2 | 2 | True | 0 | ROZPOCET
| VV |  | Součet |  | 4 | [12 empty] | VV | 2 | 4 | True | 1 | ROZPOCET
59 | K | 043154000 | Zkoušky hutnicí | kpl. | 8 |  | 0 | CS ÚRS 2024 01 |  | základní |  | 0 | 0 | 0 | 0 | 0 | 1024 | K | 2 |  |  |  | ROZPOCET | 0 | 0 | 0 | 0 | 0 | 1 | 0 | 1024 | 710535019
| Online PSC |  | https://podminky.urs.cz/item/CS_URS_2024_01/043154000 | [14 empty] | Online PSC | 2
| VV |  | Hutnící zkoušky | [14 empty] | VV | 2 | 1 | True | 0 | ROZPOCET
| VV |  | 4*2 |  | 8 | [12 empty] | VV | 2 | 2 | True | 1 | ROZPOCET
60 | K | 043203000 | Měření, monitoring, rozbory bez rozlišení | ks | 1 |  | 0 | CS ÚRS 2024 01 |  | základní |  | 0 | 0 | 0 | 0 | 0 | 1024 | K | 2 |  |  |  | ROZPOCET | 0 | 0 | 0 | 0 | 0 | 1 | 0 | 1024 | -74434021
| Online PSC |  | https://podminky.urs.cz/item/CS_URS_2024_01/043203000 | [14 empty] | Online PSC | 2
| VV |  | Zhotovení rozboru zeminy ukládané na skládku, včetně akreditovaného odběru | [14 empty] | VV | 2 | 1 | True | 0 | ROZPOCET
| VV |  | 1 |  | 1 | [12 empty] | VV | 2 | 2 | True | 1 | ROZPOCET
61 | K | 049303000 | Náklady vzniklé v souvislosti s předáním stavby | kpl. | 1 |  | 0 | CS ÚRS 2024 01 |  | základní |  | 0 | 0 | 0 | 0 | 0 | 1024 | K | 2 |  |  |  | ROZPOCET | 0 | 0 | 0 | 0 | 0 | 1 | 0 | 1024 | -2123030568
| Online PSC |  | https://podminky.urs.cz/item/CS_URS_2024_01/049303000 | [14 empty] | Online PSC | 2
| VV |  | Protokolární předání dotčených pozemků a komunikací, uvedení do původního stavu, zpět jejich vlastníkům | [14 empty] | VV | 2 | 1 | True | 0 | ROZPOCET
| VV |  | 1 |  | 1 | [12 empty] | VV | 2 | 2 | True | 1 | ROZPOCET

## SO 07 - Akumulační prosto...
{d4cbead9-0b77-4142-a2d1-b2bab2ca6afd}
2
| KRYCÍ LIST SOUPISU PRACÍ | [7 empty] | v --- níže se nacházejí doplnkové a pomocné údaje k sestavám --- v | [8 empty] | False
Stavba:
Realizace společných zařízení v k. ú. Stará Ves n. O. - I. etapa
Objekt:
SO 07 - Akumulační prostor AP4
| KSO: |  |  |  |  | CC-CZ:
| Místo: |  | k. ú. Stará Ves nad Ondřejnicí |  |  | Datum: | 6. 2. 2024
| Zadavatel: |  |  |  |  | IČ: | 01312774
|  | ČR - SPÚ, KPÚ pro Moravskoslezský kraj |  |  |  | DIČ:
| Uchazeč: |  |  |  |  | IČ: | Vyplň údaj
|  | Vyplň údaj |  |  |  | DIČ: | Vyplň údaj
| Projektant: |  |  |  |  | IČ: | 29186404
|  | Hanousek s.r.o.,Barákova 2745/41, 796 01 Prostějov |  |  |  | DIČ:
| Zpracovatel: |  |  |  |  | IČ:
|  | Ing. Jan Krč |  |  |  | DIČ:
Poznámka:
| Cena bez DPH | [5 empty] | 0
|  |  | Základ daně |  |  | Sazba daně | Výše daně
| DPH | základní | 0 |  |  | 21% | 0
|  | snížená | 0 |  |  | 15% | 0
|  | zákl. přenesená | 0 |  |  | 21% | 0
|  | sníž. přenesená | 0 |  |  | 15% | 0
|  | nulová | 0 |  |  | 0% | 0
| Cena s DPH |  |  | v | CZK |  | 0
REKAPITULACE ČLENĚNÍ SOUPISU PRACÍ
Stavba:
Realizace společných zařízení v k. ú. Stará Ves n. O. - I. etapa
Objekt:
SO 07 - Akumulační prostor AP4
Místo: |  |  | k. ú. Stará Ves nad Ondřejnicí |  |  | Datum: | 6. 2. 2024
Zadavatel: |  |  | ČR - SPÚ, KPÚ pro Moravskoslezský kraj |  |  | Projektant: | Hanousek s.r.o.,Barákova 2745/41, 796 01 Prostějov
Uchazeč: |  |  | Vyplň údaj |  |  | Zpracovatel: | Ing. Jan Krč
Kód dílu - Popis | [6 empty] | Cena celkem [CZK]
Náklady stavby celkem | [6 empty] | 0 | [11 empty] | -1
| HSV - Práce a dodávky HSV | [5 empty] | 0
| 1 - Zemní práce | [5 empty] | 0
| 3 - Svislé a kompletní konstrukce | [5 empty] | 0
| 4 - Vodorovné konstrukce | [5 empty] | 0
| 5 - Komunikace pozemní | [5 empty] | 0
| 9 - Ostatní konstrukce a práce, bourání | [5 empty] | 0
| 998 - Přesun hmot | [5 empty] | 0
| PSV - Práce a dodávky PSV | [5 empty] | 0
| 711 - Izolace proti vodě, vlhkosti a plynům | [5 empty] | 0
| VRN - Vedlejší rozpočtové náklady | [5 empty] | 0
| VRN1 - Průzkumné, geodetické a projektové práce | [5 empty] | 0
| VRN3 - Zařízení staveniště | [5 empty] | 0
| VRN4 - Inženýrská činnost | [5 empty] | 0
SOUPIS PRACÍ
Stavba:
Realizace společných zařízení v k. ú. Stará Ves n. O. - I. etapa
Objekt:
SO 07 - Akumulační prostor AP4
Místo: |  |  | k. ú. Stará Ves nad Ondřejnicí |  |  | Datum: | 6. 2. 2024
Zadavatel: |  |  | ČR - SPÚ, KPÚ pro Moravskoslezský kraj |  |  | Projektant: | Hanousek s.r.o.,Barákova 2745/41, 796 01 Prostějov
Uchazeč: |  |  | Vyplň údaj |  |  | Zpracovatel: | Ing. Jan Krč
PČ | Typ | Kód | Popis | MJ | Množství | J.cena [CZK] | Cena celkem [CZK] | Cenová soustava |  | DPH | J. Nh [h] | Nh celkem [h] | J. hmotnost [t] | Hmotnost celkem [t] | J. suť [t] | Suť Celkem [t]
Náklady soupisu celkem | [6 empty] | 0 |  |  |  |  | 0 |  | 356.97 |  | 0 |  | D | -1 | [10 empty] | 0
| D | HSV | Práce a dodávky HSV |  |  |  | 0 |  |  |  |  | 0 |  | 356.9597 |  | 0 | 1 | D | 0 |  |  |  | ROZPOCET | [6 empty] | 0
| D | 1 | Zemní práce |  |  |  | 0 |  |  |  |  | 0 |  | 0.37636 |  | 0 | 1 | D | 1 |  |  |  | ROZPOCET | [6 empty] | 0
1 | K | 111151131 | Pokosení trávníku při souvislé ploše do 1000 m2 lučního v rovině nebo svahu do 1:5 | m2 | 269 |  | 0 | CS ÚRS 2024 01 |  | základní |  | 0 | 0 | 0 | 0 | 0 | 4 | K | 2 |  |  |  | ROZPOCET | 0 | 0 | 0 | 0 | 0 | 1 | 0 | 4 | -1169831556
| Online PSC |  | https://podminky.urs.cz/item/CS_URS_2024_01/111151131 | [14 empty] | Online PSC | 2
| VV |  | Výkresy č. D.7.2, D.7.3., D.7.4., D.7.5., TZ | [14 empty] | VV | 2 | 1 | True | 0 | ROZPOCET
| VV |  | Pokosení před výstavbou přehrážky | [14 empty] | VV | 2 | 1 | True | 0 | ROZPOCET
| VV |  | 255 |  | 255 | [12 empty] | VV | 2 | 2 | True | 0 | ROZPOCET
| VV |  | Pokosení před osetím | [14 empty] | VV | 2 | 1 | True | 0 | ROZPOCET
| VV |  | 7 |  | 7 | [12 empty] | VV | 2 | 2 | True | 0 | ROZPOCET
| VV |  | Pokosení po osetí | [14 empty] | VV | 2 | 1 | True | 0 | ROZPOCET
| VV |  | 7 |  | 7 | [12 empty] | VV | 2 | 2 | True | 0 | ROZPOCET
| VV |  | Součet |  | 269 | [12 empty] | VV | 2 | 4 | True | 1 | ROZPOCET
2 | K | 111151133 | Pokosení trávníku při souvislé ploše do 1000 m2 lučního na svahu přes 1:2 do 1:1 | m2 | 235 |  | 0 | CS ÚRS 2024 01 |  | základní |  | 0 | 0 | 0 | 0 | 0 | 4 | K | 2 |  |  |  | ROZPOCET | 0 | 0 | 0 | 0 | 0 | 1 | 0 | 4 | -1798447837
| Online PSC |  | https://podminky.urs.cz/item/CS_URS_2024_01/111151133 | [14 empty] | Online PSC | 2
| VV |  | Výkresy č. D.7.2, D.7.3., D.7.4., D.7.5., TZ | [14 empty] | VV | 2 | 1 | True | 0 | ROZPOCET
| VV |  | Pokosení před a po osetí | [14 empty] | VV | 2 | 1 | True | 0 | ROZPOCET
| VV |  | 117,5*2 |  | 235 | [12 empty] | VV | 2 | 2 | True | 1 | ROZPOCET
3 | K | 111251101 | Odstranění křovin a stromů s odstraněním kořenů strojně průměru kmene do 100 mm v rovině nebo ve svahu sklonu terénu do 1:5, při celkové ploše do 100 m2 | m2 | 100 |  | 0 | CS ÚRS 2024 01 |  | základní |  | 0 | 0 | 0 | 0 | 0 | 4 | K | 2 |  |  |  | ROZPOCET | 0 | 0 | 0 | 0 | 0 | 1 | 0 | 4 | -1573938984
| Online PSC |  | https://podminky.urs.cz/item/CS_URS_2024_01/111251101 | [14 empty] | Online PSC | 2
| VV |  | Výkresy č. D.7.2, D.7.6., TZ | [14 empty] | VV | 2 | 1 | True | 0 | ROZPOCET
| VV |  | 100 |  | 100 | [12 empty] | VV | 2 | 2 | True | 1 | ROZPOCET
4 | K | 112151012 | Pokácení stromu volné v celku s odřezáním kmene a s odvětvením průměru kmene přes 200 do 300 mm | kus | 23 |  | 0 | CS ÚRS 2024 01 |  | základní |  | 0 | 0 | 0 | 0 | 0 | 4 | K | 2 |  |  |  | ROZPOCET | 0 | 0 | 0 | 0 | 0 | 1 | 0 | 4 | -648436435
| Online PSC |  | https://podminky.urs.cz/item/CS_URS_2024_01/112151012 | [14 empty] | Online PSC | 2
| VV |  | Výkresy č. D.7.2, D.7.6., TZ | [14 empty] | VV | 2 | 1 | True | 0 | ROZPOCET
| VV |  | 23 |  | 23 | [12 empty] | VV | 2 | 2 | True | 1 | ROZPOCET
5 | K | 112151014 | Pokácení stromu volné v celku s odřezáním kmene a s odvětvením průměru kmene přes 400 do 500 mm | kus | 3 |  | 0 | CS ÚRS 2024 01 |  | základní |  | 0 | 0 | 0 | 0 | 0 | 4 | K | 2 |  |  |  | ROZPOCET | 0 | 0 | 0 | 0 | 0 | 1 | 0 | 4 | 728720775
| Online PSC |  | https://podminky.urs.cz/item/CS_URS_2024_01/112151014 | [14 empty] | Online PSC | 2
| VV |  | Výkresy č. D.7.2, D.7.6., TZ | [14 empty] | VV | 2 | 1 | True | 0 | ROZPOCET
| VV |  | 3 |  | 3 | [12 empty] | VV | 2 | 2 | True | 1 | ROZPOCET
6 | K | 112151016 | Pokácení stromu volné v celku s odřezáním kmene a s odvětvením průměru kmene přes 600 do 700 mm | kus | 2 |  | 0 | CS ÚRS 2024 01 |  | základní |  | 0 | 0 | 0 | 0 | 0 | 4 | K | 2 |  |  |  | ROZPOCET | 0 | 0 | 0 | 0 | 0 | 1 | 0 | 4 | -647435186
| Online PSC |  | https://podminky.urs.cz/item/CS_URS_2024_01/112151016 | [14 empty] | Online PSC | 2
| VV |  | Výkresy č. D.7.2, D.7.6., TZ | [14 empty] | VV | 2 | 1 | True | 0 | ROZPOCET
| VV |  | 2 |  | 2 | [12 empty] | VV | 2 | 2 | True | 1 | ROZPOCET
7 | K | 112155115 | Štěpkování s naložením na dopravní prostředek a odvozem do 20 km stromků a větví v zapojeném porostu, průměru kmene do 300 mm | kus | 23 |  | 0 | CS ÚRS 2024 01 |  | základní |  | 0 | 0 | 0 | 0 | 0 | 4 | K | 2 |  |  |  | ROZPOCET | 0 | 0 | 0 | 0 | 0 | 1 | 0 | 4 | 2016798332
| Online PSC |  | https://podminky.urs.cz/item/CS_URS_2024_01/112155115 | [14 empty] | Online PSC | 2
| VV |  | Výkresy č. D.7.2, D.7.6., TZ | [14 empty] | VV | 2 | 1 | True | 0 | ROZPOCET
| VV |  | 23 |  | 23 | [12 empty] | VV | 2 | 2 | True | 1 | ROZPOCET
8 | K | 112155121 | Štěpkování s naložením na dopravní prostředek a odvozem do 20 km stromků a větví v zapojeném porostu, průměru kmene přes 300 do 500 mm | kus | 3 |  | 0 | CS ÚRS 2024 01 |  | základní |  | 0 | 0 | 0 | 0 | 0 | 4 | K | 2 |  |  |  | ROZPOCET | 0 | 0 | 0 | 0 | 0 | 1 | 0 | 4 | -1934719825
| Online PSC |  | https://podminky.urs.cz/item/CS_URS_2024_01/112155121 | [14 empty] | Online PSC | 2
| VV |  | Výkresy č. D.7.2, D.7.6., TZ | [14 empty] | VV | 2 | 1 | True | 0 | ROZPOCET
| VV |  | 3 |  | 3 | [12 empty] | VV | 2 | 2 | True | 1 | ROZPOCET
9 | K | 112155125 | Štěpkování s naložením na dopravní prostředek a odvozem do 20 km stromků a větví v zapojeném porostu, průměru kmene přes 500 do 700 mm | kus | 2 |  | 0 | CS ÚRS 2024 01 |  | základní |  | 0 | 0 | 0 | 0 | 0 | 4 | K | 2 |  |  |  | ROZPOCET | 0 | 0 | 0 | 0 | 0 | 1 | 0 | 4 | -2001134945
| Online PSC |  | https://podminky.urs.cz/item/CS_URS_2024_01/112155125 | [14 empty] | Online PSC | 2
| VV |  | Výkresy č. D.7.2, D.7.6., TZ | [14 empty] | VV | 2 | 1 | True | 0 | ROZPOCET
| VV |  | 2 |  | 2 | [12 empty] | VV | 2 | 2 | True | 1 | ROZPOCET
10 | K | 112155311 | Štěpkování s naložením na dopravní prostředek a odvozem do 20 km keřového porostu středně hustého | m2 | 100 |  | 0 | CS ÚRS 2024 01 |  | základní |  | 0 | 0 | 0 | 0 | 0 | 4 | K | 2 |  |  |  | ROZPOCET | 0 | 0 | 0 | 0 | 0 | 1 | 0 | 4 | -753771484
| Online PSC |  | https://podminky.urs.cz/item/CS_URS_2024_01/112155311 | [14 empty] | Online PSC | 2
| VV |  | Výkresy č. D.7.2, D.7.6., TZ | [14 empty] | VV | 2 | 1 | True | 0 | ROZPOCET
| VV |  | 100 |  | 100 | [12 empty] | VV | 2 | 2 | True | 1 | ROZPOCET
11 | K | 112201112 | Odstranění pařezu v rovině nebo na svahu do 1:5 o průměru pařezu na řezné ploše přes 200 do 300 mm | kus | 23 |  | 0 | CS ÚRS 2024 01 |  | základní |  | 0 | 0 | 0 | 0 | 0 | 4 | K | 2 |  |  |  | ROZPOCET | 0 | 0 | 0 | 0 | 0 | 1 | 0 | 4 | 1093828607
| Online PSC |  | https://podminky.urs.cz/item/CS_URS_2024_01/112201112 | [14 empty] | Online PSC | 2
| VV |  | Výkresy č. D.7.2, D.7.6., TZ | [14 empty] | VV | 2 | 1 | True | 0 | ROZPOCET
| VV |  | 23 |  | 23 | [12 empty] | VV | 2 | 2 | True | 1 | ROZPOCET
12 | K | 112201114 | Odstranění pařezu v rovině nebo na svahu do 1:5 o průměru pařezu na řezné ploše přes 400 do 500 mm | kus | 3 |  | 0 | CS ÚRS 2024 01 |  | základní |  | 0 | 0 | 0 | 0 | 0 | 4 | K | 2 |  |  |  | ROZPOCET | 0 | 0 | 0 | 0 | 0 | 1 | 0 | 4 | 1398255503
| Online PSC |  | https://podminky.urs.cz/item/CS_URS_2024_01/112201114 | [14 empty] | Online PSC | 2
| VV |  | Výkresy č. D.7.2, D.7.6., TZ | [14 empty] | VV | 2 | 1 | True | 0 | ROZPOCET
| VV |  | 3 |  | 3 | [12 empty] | VV | 2 | 2 | True | 1 | ROZPOCET
13 | K | 112201116 | Odstranění pařezu v rovině nebo na svahu do 1:5 o průměru pařezu na řezné ploše přes 600 do 700 mm | kus | 2 |  | 0 | CS ÚRS 2024 01 |  | základní |  | 0 | 0 | 0 | 0 | 0 | 4 | K | 2 |  |  |  | ROZPOCET | 0 | 0 | 0 | 0 | 0 | 1 | 0 | 4 | -608885978
| Online PSC |  | https://podminky.urs.cz/item/CS_URS_2024_01/112201116 | [14 empty] | Online PSC | 2
| VV |  | Výkresy č. D.7.2, D.7.6., TZ | [14 empty] | VV | 2 | 1 | True | 0 | ROZPOCET
| VV |  | 2 |  | 2 | [12 empty] | VV | 2 | 2 | True | 1 | ROZPOCET
14 | K | 112211111 | Spálení pařezů na hromadách průměru přes 0,10 do 0,30 m | kus | 23 |  | 0 | CS ÚRS 2024 01 |  | základní |  | 0 | 9e-05 | 0.00207 | 0 | 0 | 4 | K | 2 |  |  |  | ROZPOCET | 0 | 0 | 0 | 0 | 0 | 1 | 0 | 4 | -907777613
| Online PSC |  | https://podminky.urs.cz/item/CS_URS_2024_01/112211111 | [14 empty] | Online PSC | 2
| VV |  | Výkresy č. D.7.2, D.7.6., TZ | [14 empty] | VV | 2 | 1 | True | 0 | ROZPOCET
| VV |  | 23 |  | 23 | [12 empty] | VV | 2 | 2 | True | 1 | ROZPOCET
15 | K | 112211112 | Spálení pařezů na hromadách průměru přes 0,30 do 0,50 m | kus | 3 |  | 0 | CS ÚRS 2024 01 |  | základní |  | 0 | 0.00018 | 0.00054 | 0 | 0 | 4 | K | 2 |  |  |  | ROZPOCET | 0 | 0 | 0 | 0 | 0 | 1 | 0 | 4 | -66324583
| Online PSC |  | https://podminky.urs.cz/item/CS_URS_2024_01/112211112 | [14 empty] | Online PSC | 2
| VV |  | Výkresy č. D.7.2, D.7.6., TZ | [14 empty] | VV | 2 | 1 | True | 0 | ROZPOCET
| VV |  | 3 |  | 3 | [12 empty] | VV | 2 | 2 | True | 1 | ROZPOCET
16 | K | 112211113 | Spálení pařezů na hromadách průměru přes 0,50 do 1,00 m | kus | 2 |  | 0 | CS ÚRS 2024 01 |  | základní |  | 0 | 0.00036 | 0.00072 | 0 | 0 | 4 | K | 2 |  |  |  | ROZPOCET | 0 | 0 | 0 | 0 | 0 | 1 | 0 | 4 | 1913880324
| Online PSC |  | https://podminky.urs.cz/item/CS_URS_2024_01/112211113 | [14 empty] | Online PSC | 2
| VV |  | Výkresy č. D.7.2, D.7.6., TZ | [14 empty] | VV | 2 | 1 | True | 0 | ROZPOCET
| VV |  | 2 |  | 2 | [12 empty] | VV | 2 | 2 | True | 1 | ROZPOCET
17 | K | 115001104 | Převedení vody potrubím průměru DN přes 250 do 300 | m | 20 |  | 0 | CS ÚRS 2024 01 |  | základní |  | 0 | 0.0175 | 0.35 | 0 | 0 | 4 | K | 2 |  |  |  | ROZPOCET | 0 | 0 | 0 | 0 | 0 | 1 | 0 | 4 | -122626960
| Online PSC |  | https://podminky.urs.cz/item/CS_URS_2024_01/115001104 | [14 empty] | Online PSC | 2
| VV |  | Výkresy č. D.7.2, D.7.3., D.7.4., D.7.5., TZ | [14 empty] | VV | 2 | 1 | True | 0 | ROZPOCET
| VV |  | Převedení vody potrubím při realizaci přehrážky AP4 | [14 empty] | VV | 2 | 1 | True | 0 | ROZPOCET
| VV |  | 20 |  | 20 | [12 empty] | VV | 2 | 2 | True | 1 | ROZPOCET
18 | K | 115101201 | Čerpání vody na dopravní výšku do 10 m s uvažovaným průměrným přítokem do 500 l/min | hod | 672 |  | 0 | CS ÚRS 2024 01 |  | základní |  | 0 | 3e-05 | 0.02016 | 0 | 0 | 4 | K | 2 |  |  |  | ROZPOCET | 0 | 0 | 0 | 0 | 0 | 1 | 0 | 4 | -2145740536
| Online PSC |  | https://podminky.urs.cz/item/CS_URS_2024_01/115101201 | [14 empty] | Online PSC | 2
| VV |  | Výkresy č. D.7.2, D.7.3., D.7.4., D.7.5., TZ | [14 empty] | VV | 2 | 1 | True | 0 | ROZPOCET
| VV |  | Čerpání vody při realizaci přehrážky AP4 | [14 empty] | VV | 2 | 1 | True | 0 | ROZPOCET
| VV |  | 28*24 |  | 672 | [12 empty] | VV | 2 | 2 | True | 1 | ROZPOCET
19 | K | 115101301 | Pohotovost záložní čerpací soupravy pro dopravní výšku do 10 m s uvažovaným průměrným přítokem do 500 l/min | den | 28 |  | 0 | CS ÚRS 2024 01 |  | základní |  | 0 | 0 | 0 | 0 | 0 | 4 | K | 2 |  |  |  | ROZPOCET | 0 | 0 | 0 | 0 | 0 | 1 | 0 | 4 | -477860840
| Online PSC |  | https://podminky.urs.cz/item/CS_URS_2024_01/115101301 | [14 empty] | Online PSC | 2
| VV |  | Výkresy č. D.7.2, D.7.3., D.7.4., D.7.5., TZ | [14 empty] | VV | 2 | 1 | True | 0 | ROZPOCET
| VV |  | Pohotovost čerpací soupravy při realizaci přehrážky AP4 | [14 empty] | VV | 2 | 1 | True | 0 | ROZPOCET
| VV |  | 4*7 |  | 28 | [12 empty] | VV | 2 | 2 | True | 1 | ROZPOCET
20 | K | 121151113 | Sejmutí ornice strojně při souvislé ploše přes 100 do 500 m2, tl. vrstvy do 200 mm | m2 | 130.5 |  | 0 | CS ÚRS 2024 01 |  | základní |  | 0 | 0 | 0 | 0 | 0 | 4 | K | 2 |  |  |  | ROZPOCET | 0 | 0 | 0 | 0 | 0 | 1 | 0 | 4 | -1750529529
| Online PSC |  | https://podminky.urs.cz/item/CS_URS_2024_01/121151113 | [14 empty] | Online PSC | 2
| VV |  | Výkresy č. D.7.2, D.7.3., D.7.4., D.7.5., TZ | [14 empty] | VV | 2 | 1 | True | 0 | ROZPOCET
| VV |  | Sejmutí ornice tl. 100 mm | [14 empty] | VV | 2 | 1 | True | 0 | ROZPOCET
| VV |  | (43+87,5) |  | 130.5 | [12 empty] | VV | 2 | 2 | True | 1 | ROZPOCET
21 | K | 122251103 | Odkopávky a prokopávky nezapažené strojně v hornině třídy těžitelnosti I skupiny 3 přes 50 do 100 m3 | m3 | 80.125 |  | 0 | CS ÚRS 2024 01 |  | základní |  | 0 | 0 | 0 | 0 | 0 | 4 | K | 2 |  |  |  | ROZPOCET | 0 | 0 | 0 | 0 | 0 | 1 | 0 | 4 | 1365745402
| Online PSC |  | https://podminky.urs.cz/item/CS_URS_2024_01/122251103 | [14 empty] | Online PSC | 2
| VV |  | Výkresy č. D.7.2, D.7.3., D.7.4., D.7.5., TZ | [14 empty] | VV | 2 | 1 | True | 0 | ROZPOCET
| VV |  | Odkop pod betonový základ přehrážky AP4 | [14 empty] | VV | 2 | 1 | True | 0 | ROZPOCET
| VV |  | 0,5*2*3+0,5*7*3+0,5*9,5*3-0,625*3+(2,85+3,5)*2+(2,8+3,75)*1 |  | 45.125 | [12 empty] | VV | 2 | 2 | True | 0 | ROZPOCET
| VV |  | Odkop pod balvanitý zához | [14 empty] | VV | 2 | 1 | True | 0 | ROZPOCET
| VV |  | 87,5*(0,5-0,1) |  | 35 | [12 empty] | VV | 2 | 2 | True | 0 | ROZPOCET
| VV |  | Součet |  | 80.125 | [12 empty] | VV | 2 | 4 | True | 1 | ROZPOCET
22 | K | 131251100 | Hloubení nezapažených jam a zářezů strojně s urovnáním dna do předepsaného profilu a spádu v hornině třídy těžitelnosti I skupiny 3 do 20 m3 | m3 | 2.25 |  | 0 | CS ÚRS 2024 01 |  | základní |  | 0 | 0 | 0 | 0 | 0 | 4 | K | 2 |  |  |  | ROZPOCET | 0 | 0 | 0 | 0 | 0 | 1 | 0 | 4 | 356042225
| Online PSC |  | https://podminky.urs.cz/item/CS_URS_2024_01/131251100 | [14 empty] | Online PSC | 2
| VV |  | Výkresy č. D.7.2, D.7.3., D.7.4., D.7.5., TZ | [14 empty] | VV | 2 | 1 | True | 0 | ROZPOCET
| VV |  | Výkop čerpací jámy pro převedení vody při realizaci přehrážky AP4 | [14 empty] | VV | 2 | 1 | True | 0 | ROZPOCET
| VV |  | 1,5*1,5*1 |  | 2.25 | [12 empty] | VV | 2 | 2 | True | 1 | ROZPOCET
23 | K | 132251101 | Hloubení nezapažených rýh šířky do 800 mm strojně s urovnáním dna do předepsaného profilu a spádu v hornině třídy těžitelnosti I skupiny 3 do 20 m3 | m3 | 4 |  | 0 | CS ÚRS 2024 01 |  | základní |  | 0 | 0 | 0 | 0 | 0 | 4 | K | 2 |  |  |  | ROZPOCET | 0 | 0 | 0 | 0 | 0 | 1 | 0 | 4 | -266735029
| Online PSC |  | https://podminky.urs.cz/item/CS_URS_2024_01/132251101 | [14 empty] | Online PSC | 2
| VV |  | Výkresy č. D.7.2, D.7.3., D.7.4., D.7.5., TZ | [14 empty] | VV | 2 | 1 | True | 0 | ROZPOCET
| VV |  | Hloubení rýhy pro převedení vody při realizaci přehrážky AP4 | [14 empty] | VV | 2 | 1 | True | 0 | ROZPOCET
| VV |  | 0,4*0,5*20 |  | 4 | [12 empty] | VV | 2 | 2 | True | 0 | ROZPOCET
| VV |  | Součet |  | 4 | [12 empty] | VV | 2 | 4 | True | 1 | ROZPOCET
24 | K | 162201411 | Vodorovné přemístění větví, kmenů nebo pařezů s naložením, složením a dopravou do 1000 m kmenů stromů listnatých, průměru přes 100 do 300 mm | kus | 23 |  | 0 | CS ÚRS 2024 01 |  | základní |  | 0 | 0 | 0 | 0 | 0 | 4 | K | 2 |  |  |  | ROZPOCET | 0 | 0 | 0 | 0 | 0 | 1 | 0 | 4 | 1998884917
| Online PSC |  | https://podminky.urs.cz/item/CS_URS_2024_01/162201411 | [14 empty] | Online PSC | 2
| VV |  | Výkresy č. D.7.2, D.7.6., TZ | [14 empty] | VV | 2 | 1 | True | 0 | ROZPOCET
| VV |  | 23 |  | 23 | [12 empty] | VV | 2 | 2 | True | 1 | ROZPOCET
25 | K | 162201412 | Vodorovné přemístění větví, kmenů nebo pařezů s naložením, složením a dopravou do 1000 m kmenů stromů listnatých, průměru přes 300 do 500 mm | kus | 3 |  | 0 | CS ÚRS 2024 01 |  | základní |  | 0 | 0 | 0 | 0 | 0 | 4 | K | 2 |  |  |  | ROZPOCET | 0 | 0 | 0 | 0 | 0 | 1 | 0 | 4 | 33078378
| Online PSC |  | https://podminky.urs.cz/item/CS_URS_2024_01/162201412 | [14 empty] | Online PSC | 2
| VV |  | Výkresy č. D.7.2, D.7.6., TZ | [14 empty] | VV | 2 | 1 | True | 0 | ROZPOCET
| VV |  | 3 |  | 3 | [12 empty] | VV | 2 | 2 | True | 1 | ROZPOCET
26 | K | 162201413 | Vodorovné přemístění větví, kmenů nebo pařezů s naložením, složením a dopravou do 1000 m kmenů stromů listnatých, průměru přes 500 do 700 mm | kus | 2 |  | 0 | CS ÚRS 2024 01 |  | základní |  | 0 | 0 | 0 | 0 | 0 | 4 | K | 2 |  |  |  | ROZPOCET | 0 | 0 | 0 | 0 | 0 | 1 | 0 | 4 | -1180411301
| Online PSC |  | https://podminky.urs.cz/item/CS_URS_2024_01/162201413 | [14 empty] | Online PSC | 2
| VV |  | Výkresy č. D.7.2, D.7.6., TZ | [14 empty] | VV | 2 | 1 | True | 0 | ROZPOCET
| VV |  | 2 |  | 2 | [12 empty] | VV | 2 | 2 | True | 1 | ROZPOCET
27 | K | 162201421 | Vodorovné přemístění větví, kmenů nebo pařezů s naložením, složením a dopravou do 1000 m pařezů kmenů, průměru přes 100 do 300 mm | kus | 23 |  | 0 | CS ÚRS 2024 01 |  | základní |  | 0 | 0 | 0 | 0 | 0 | 4 | K | 2 |  |  |  | ROZPOCET | 0 | 0 | 0 | 0 | 0 | 1 | 0 | 4 | -1909939197
| Online PSC |  | https://podminky.urs.cz/item/CS_URS_2024_01/162201421 | [14 empty] | Online PSC | 2
| VV |  | Výkresy č. D.7.2, D.7.6., TZ | [14 empty] | VV | 2 | 1 | True | 0 | ROZPOCET
| VV |  | 23 |  | 23 | [12 empty] | VV | 2 | 2 | True | 1 | ROZPOCET
28 | K | 162201422 | Vodorovné přemístění větví, kmenů nebo pařezů s naložením, složením a dopravou do 1000 m pařezů kmenů, průměru přes 300 do 500 mm | kus | 3 |  | 0 | CS ÚRS 2024 01 |  | základní |  | 0 | 0 | 0 | 0 | 0 | 4 | K | 2 |  |  |  | ROZPOCET | 0 | 0 | 0 | 0 | 0 | 1 | 0 | 4 | 1926537190
| Online PSC |  | https://podminky.urs.cz/item/CS_URS_2024_01/162201422 | [14 empty] | Online PSC | 2
| VV |  | Výkresy č. D.7.2, D.7.6., TZ | [14 empty] | VV | 2 | 1 | True | 0 | ROZPOCET
| VV |  | 3 |  | 3 | [12 empty] | VV | 2 | 2 | True | 1 | ROZPOCET
29 | K | 162201423 | Vodorovné přemístění větví, kmenů nebo pařezů s naložením, složením a dopravou do 1000 m pařezů kmenů, průměru přes 500 do 700 mm | kus | 2 |  | 0 | CS ÚRS 2024 01 |  | základní |  | 0 | 0 | 0 | 0 | 0 | 4 | K | 2 |  |  |  | ROZPOCET | 0 | 0 | 0 | 0 | 0 | 1 | 0 | 4 | 837475018
| Online PSC |  | https://podminky.urs.cz/item/CS_URS_2024_01/162201423 | [14 empty] | Online PSC | 2
| VV |  | Výkresy č. D.7.2, D.7.6., TZ | [14 empty] | VV | 2 | 1 | True | 0 | ROZPOCET
| VV |  | 2 |  | 2 | [12 empty] | VV | 2 | 2 | True | 1 | ROZPOCET
30 | K | 162301951 | Vodorovné přemístění větví, kmenů nebo pařezů s naložením, složením a dopravou Příplatek k cenám za každých dalších i započatých 1000 m přes 1000 m kmenů stromů listnatých, o průměru přes 100 do 300 mm | kus | 46 |  | 0 | CS ÚRS 2024 01 |  | základní |  | 0 | 0 | 0 | 0 | 0 | 4 | K | 2 |  |  |  | ROZPOCET | 0 | 0 | 0 | 0 | 0 | 1 | 0 | 4 | -1538908793
| Online PSC |  | https://podminky.urs.cz/item/CS_URS_2024_01/162301951 | [14 empty] | Online PSC | 2
| VV |  | Výkresy č. D.7.2, D.7.6., TZ | [14 empty] | VV | 2 | 1 | True | 0 | ROZPOCET
| VV |  | 23*(3-1) |  | 46 | [12 empty] | VV | 2 | 2 | True | 1 | ROZPOCET
31 | K | 162301952 | Vodorovné přemístění větví, kmenů nebo pařezů s naložením, složením a dopravou Příplatek k cenám za každých dalších i započatých 1000 m přes 1000 m kmenů stromů listnatých, o průměru přes 300 do 500 mm | kus | 6 |  | 0 | CS ÚRS 2024 01 |  | základní |  | 0 | 0 | 0 | 0 | 0 | 4 | K | 2 |  |  |  | ROZPOCET | 0 | 0 | 0 | 0 | 0 | 1 | 0 | 4 | 769131387
| Online PSC |  | https://podminky.urs.cz/item/CS_URS_2024_01/162301952 | [14 empty] | Online PSC | 2
| VV |  | Výkresy č. D.7.2, D.7.6., TZ | [14 empty] | VV | 2 | 1 | True | 0 | ROZPOCET
| VV |  | 3*(3-1) |  | 6 | [12 empty] | VV | 2 | 2 | True | 1 | ROZPOCET
32 | K | 162301953 | Vodorovné přemístění větví, kmenů nebo pařezů s naložením, složením a dopravou Příplatek k cenám za každých dalších i započatých 1000 m přes 1000 m kmenů stromů listnatých, o průměru přes 500 do 700 mm | kus | 4 |  | 0 | CS ÚRS 2024 01 |  | základní |  | 0 | 0 | 0 | 0 | 0 | 4 | K | 2 |  |  |  | ROZPOCET | 0 | 0 | 0 | 0 | 0 | 1 | 0 | 4 | -804622473
| Online PSC |  | https://podminky.urs.cz/item/CS_URS_2024_01/162301953 | [14 empty] | Online PSC | 2
| VV |  | Výkresy č. D.7.2, D.7.6., TZ | [14 empty] | VV | 2 | 1 | True | 0 | ROZPOCET
| VV |  | 2*(3-1) |  | 4 | [12 empty] | VV | 2 | 2 | True | 1 | ROZPOCET
33 | K | 162301971 | Vodorovné přemístění větví, kmenů nebo pařezů s naložením, složením a dopravou Příplatek k cenám za každých dalších i započatých 1000 m přes 1000 m pařezů kmenů, průměru přes 100 do 300 mm | kus | 46 |  | 0 | CS ÚRS 2024 01 |  | základní |  | 0 | 0 | 0 | 0 | 0 | 4 | K | 2 |  |  |  | ROZPOCET | 0 | 0 | 0 | 0 | 0 | 1 | 0 | 4 | 398505398
| Online PSC |  | https://podminky.urs.cz/item/CS_URS_2024_01/162301971 | [14 empty] | Online PSC | 2
| VV |  | Výkresy č. D.7.2, D.7.6., TZ | [14 empty] | VV | 2 | 1 | True | 0 | ROZPOCET
| VV |  | 23*(3-1) |  | 46 | [12 empty] | VV | 2 | 2 | True | 1 | ROZPOCET
34 | K | 162301972 | Vodorovné přemístění větví, kmenů nebo pařezů s naložením, složením a dopravou Příplatek k cenám za každých dalších i započatých 1000 m přes 1000 m pařezů kmenů, průměru přes 300 do 500 mm | kus | 6 |  | 0 | CS ÚRS 2024 01 |  | základní |  | 0 | 0 | 0 | 0 | 0 | 4 | K | 2 |  |  |  | ROZPOCET | 0 | 0 | 0 | 0 | 0 | 1 | 0 | 4 | -1385070171
| Online PSC |  | https://podminky.urs.cz/item/CS_URS_2024_01/162301972 | [14 empty] | Online PSC | 2
| VV |  | Výkresy č. D.7.2, D.7.6., TZ | [14 empty] | VV | 2 | 1 | True | 0 | ROZPOCET
| VV |  | 3*(3-1) |  | 6 | [12 empty] | VV | 2 | 2 | True | 1 | ROZPOCET
35 | K | 162301973 | Vodorovné přemístění větví, kmenů nebo pařezů s naložením, složením a dopravou Příplatek k cenám za každých dalších i započatých 1000 m přes 1000 m pařezů kmenů, průměru přes 500 do 700 mm | kus | 4 |  | 0 | CS ÚRS 2024 01 |  | základní |  | 0 | 0 | 0 | 0 | 0 | 4 | K | 2 |  |  |  | ROZPOCET | 0 | 0 | 0 | 0 | 0 | 1 | 0 | 4 | -685953296
| Online PSC |  | https://podminky.urs.cz/item/CS_URS_2024_01/162301973 | [14 empty] | Online PSC | 2
| VV |  | Výkresy č. D.7.2, D.7.6., TZ | [14 empty] | VV | 2 | 1 | True | 0 | ROZPOCET
| VV |  | 2*(3-1) |  | 4 | [12 empty] | VV | 2 | 2 | True | 1 | ROZPOCET
36 | K | 162551107 | Vodorovné přemístění výkopku nebo sypaniny po suchu na obvyklém dopravním prostředku, bez naložení výkopku, avšak se složením bez rozhrnutí z horniny třídy těžitelnosti I skupiny 1 až 3 na vzdálenost přes 2 000 do 2 500 m | m3 | 99.425 |  | 0 | CS ÚRS 2024 01 |  | základní |  | 0 | 0 | 0 | 0 | 0 | 4 | K | 2 |  |  |  | ROZPOCET | 0 | 0 | 0 | 0 | 0 | 1 | 0 | 4 | 388054308
| Online PSC |  | https://podminky.urs.cz/item/CS_URS_2024_01/162551107 | [14 empty] | Online PSC | 2
| VV |  | Výkresy č. D.7.2, D.7.3., D.7.4., D.7.5., TZ | [14 empty] | VV | 2 | 1 | True | 0 | ROZPOCET
| VV |  | Vodorovný přesun na mezideponii (p.č. 1172) | [14 empty] | VV | 2 | 1 | True | 0 | ROZPOCET
| VV |  | Ornice | [14 empty] | VV | 2 | 1 | True | 0 | ROZPOCET
| VV |  | 13,05 |  | 13.05 | [12 empty] | VV | 2 | 2 | True | 0 | ROZPOCET
| VV |  | Zemina pro zpětné zásypy | [14 empty] | VV | 2 | 1 | True | 0 | ROZPOCET
| VV |  | 6,25 |  | 6.25 | [12 empty] | VV | 2 | 2 | True | 0 | ROZPOCET
| VV |  | Odkopávky pro uložení do akumulačního prostoru AP3 | [14 empty] | VV | 2 | 1 | True | 0 | ROZPOCET
| VV |  | 80,125 |  | 80.125 | [12 empty] | VV | 2 | 2 | True | 0 | ROZPOCET
| VV |  | Součet |  | 99.425 | [12 empty] | VV | 2 | 4 | True | 1 | ROZPOCET
37 | K | 162551108 | Vodorovné přemístění výkopku nebo sypaniny po suchu na obvyklém dopravním prostředku, bez naložení výkopku, avšak se složením bez rozhrnutí z horniny třídy těžitelnosti I skupiny 1 až 3 na vzdálenost přes 2 500 do 3 000 m | m3 | 80.125 |  | 0 | CS ÚRS 2024 01 |  | základní |  | 0 | 0 | 0 | 0 | 0 | 4 | K | 2 |  |  |  | ROZPOCET | 0 | 0 | 0 | 0 | 0 | 1 | 0 | 4 | 230359611
| Online PSC |  | https://podminky.urs.cz/item/CS_URS_2024_01/162551108 | [14 empty] | Online PSC | 2
| VV |  | Výkresy č. D.7.2, D.7.3., D.7.4., D.7.5., TZ | [14 empty] | VV | 2 | 1 | True | 0 | ROZPOCET
| VV |  | Z mezideponie | [14 empty] | VV | 2 | 1 | True | 0 | ROZPOCET
| VV |  | Odkopávky pro uložení do akumulačního prostoru AP3 | [14 empty] | VV | 2 | 1 | True | 0 | ROZPOCET
| VV |  | 80,125 |  | 80.125 | [12 empty] | VV | 2 | 2 | True | 1 | ROZPOCET
38 | K | 167151111 | Nakládání, skládání a překládání neulehlého výkopku nebo sypaniny strojně nakládání, množství přes 100 m3, z hornin třídy těžitelnosti I, skupiny 1 až 3 | m3 | 166.5 |  | 0 | CS ÚRS 2024 01 |  | základní |  | 0 | 0 | 0 | 0 | 0 | 4 | K | 2 |  |  |  | ROZPOCET | 0 | 0 | 0 | 0 | 0 | 1 | 0 | 4 | -310140918
| Online PSC |  | https://podminky.urs.cz/item/CS_URS_2024_01/167151111 | [14 empty] | Online PSC | 2
| VV |  | Výkresy č. D.7.2, D.7.3., D.7.4., D.7.5., TZ | [14 empty] | VV | 2 | 1 | True | 0 | ROZPOCET
| VV |  | Odkopávky | [14 empty] | VV | 2 | 1 | True | 0 | ROZPOCET
| VV |  | 80,125*2 |  | 160.25 | [12 empty] | VV | 2 | 2 | True | 0 | ROZPOCET
| VV |  | Zpětný zásyp | [14 empty] | VV | 2 | 1 | True | 0 | ROZPOCET
| VV |  | 6,25 |  | 6.25 | [12 empty] | VV | 2 | 2 | True | 0 | ROZPOCET
| VV |  | Nakládání ostatního výkopku je obsaženo v položkách výkopových prací | [14 empty] | VV | 2 | 1 | True | 0 | ROZPOCET
| VV |  | Součet |  | 166.5 | [12 empty] | VV | 2 | 4 | True | 1 | ROZPOCET
39 | K | 171251201 | Uložení sypaniny na skládky nebo meziskládky bez hutnění s upravením uložené sypaniny do předepsaného tvaru | m3 | 99.425 |  | 0 | CS ÚRS 2024 01 |  | základní |  | 0 | 0 | 0 | 0 | 0 | 4 | K | 2 |  |  |  | ROZPOCET | 0 | 0 | 0 | 0 | 0 | 1 | 0 | 4 | 1422408108
| Online PSC |  | https://podminky.urs.cz/item/CS_URS_2024_01/171251201 | [14 empty] | Online PSC | 2
| VV |  | Výkresy č. D.7.2, D.7.3., D.7.4., D.7.5., TZ | [14 empty] | VV | 2 | 1 | True | 0 | ROZPOCET
| VV |  | Uložení na mezideponii | [14 empty] | VV | 2 | 1 | True | 0 | ROZPOCET
| VV |  | Odkopávky | [14 empty] | VV | 2 | 1 | True | 0 | ROZPOCET
| VV |  | 80,125 |  | 80.125 | [12 empty] | VV | 2 | 2 | True | 0 | ROZPOCET
| VV |  | Ornice | [14 empty] | VV | 2 | 1 | True | 0 | ROZPOCET
| VV |  | 13,05 |  | 13.05 | [12 empty] | VV | 2 | 2 | True | 0 | ROZPOCET
| VV |  | Zemina pro zpětné zásypy | [14 empty] | VV | 2 | 1 | True | 0 | ROZPOCET
| VV |  | 6,25 |  | 6.25 | [12 empty] | VV | 2 | 2 | True | 0 | ROZPOCET
| VV |  | Součet |  | 99.425 | [12 empty] | VV | 2 | 4 | True | 1 | ROZPOCET
40 | K | 174101101 | Zásyp sypaninou z jakékoliv horniny strojně s uložením výkopku ve vrstvách se zhutněním jam, šachet, rýh nebo kolem objektů v těchto vykopávkách | m3 | 6.25 |  | 0 | CS ÚRS 2024 01 |  | základní |  | 0 | 0 | 0 | 0 | 0 | 4 | K | 2 |  |  |  | ROZPOCET | 0 | 0 | 0 | 0 | 0 | 1 | 0 | 4 | 615763024
| Online PSC |  | https://podminky.urs.cz/item/CS_URS_2024_01/174101101 | [14 empty] | Online PSC | 2
| VV |  | Výkresy č. D.7.2, D.7.3., D.7.4., D.7.5., TZ | [14 empty] | VV | 2 | 1 | True | 0 | ROZPOCET
| VV |  | Zásyp rýhy po převedení vody při realizaci přehrážky AP4 | [14 empty] | VV | 2 | 1 | True | 0 | ROZPOCET
| VV |  | 0,4*0,5*20 |  | 4 | [12 empty] | VV | 2 | 2 | True | 0 | ROZPOCET
| VV |  | Zásyp čerpací jámy po převedení vody při realizaci přehrážky AP4 | [14 empty] | VV | 2 | 1 | True | 0 | ROZPOCET
| VV |  | 1,5*1,5*1 |  | 2.25 | [12 empty] | VV | 2 | 2 | True | 0 | ROZPOCET
| VV |  | Součet |  | 6.25 | [12 empty] | VV | 2 | 4 | True | 1 | ROZPOCET
41 | K | 181152302 | Úprava pláně na stavbách silnic a dálnic strojně v zářezech mimo skalních se zhutněním | m2 | 44.5 |  | 0 | CS ÚRS 2024 01 |  | základní |  | 0 | 0 | 0 | 0 | 0 | 4 | K | 2 |  |  |  | ROZPOCET | 0 | 0 | 0 | 0 | 0 | 1 | 0 | 4 | 295952645
| Online PSC |  | https://podminky.urs.cz/item/CS_URS_2024_01/181152302 | [14 empty] | Online PSC | 2
| VV |  | Výkresy č. D.7.2, D.7.3., D.7.4., D.7.5., TZ | [14 empty] | VV | 2 | 1 | True | 0 | ROZPOCET
| VV |  | Úprava pláně | [14 empty] | VV | 2 | 1 | True | 0 | ROZPOCET
| VV |  | 2*3+5*3+1,5*3+1*3+1,5*2+2*2+1,5*1+1,5*2+1,5*2+1,5*1 |  | 44.5 | [12 empty] | VV | 2 | 2 | True | 1 | ROZPOCET
42 | K | 181411121 | Založení trávníku na půdě předem připravené plochy do 1000 m2 výsevem včetně utažení lučního v rovině nebo na svahu do 1:5 | m2 | 7 |  | 0 | CS ÚRS 2024 01 |  | základní |  | 0 | 0 | 0 | 0 | 0 | 4 | K | 2 |  |  |  | ROZPOCET | 0 | 0 | 0 | 0 | 0 | 1 | 0 | 4 | 1935951676
| Online PSC |  | https://podminky.urs.cz/item/CS_URS_2024_01/181411121 | [14 empty] | Online PSC | 2
| VV |  | Výkresy č. D.7.2, D.7.3., D.7.4., D.7.5., TZ | [14 empty] | VV | 2 | 1 | True | 0 | ROZPOCET
| VV |  | 7 |  | 7 | [12 empty] | VV | 2 | 2 | True | 1 | ROZPOCET
43 | M | 00572472 | osivo směs travní krajinná-rovinná | kg | 0.105 |  | 0 | CS ÚRS 2024 01 |  | základní |  | 0 | 0.001 | 0.000105 | 0 | 0 | 8 | M | 2 |  |  |  | ROZPOCET | 0 | 0 | 0 | 0 | 0 | 1 | 0 | 4 | 1131100651
| VV |  | 7*0,015 'Přepočtené koeficientem množství |  | 0.105 | [12 empty] | VV | 2 | 2 | False | 1 | ROZPOCET
44 | K | 181411123 | Založení trávníku na půdě předem připravené plochy do 1000 m2 výsevem včetně utažení lučního na svahu přes 1:2 do 1:1 | m2 | 117.5 |  | 0 | CS ÚRS 2024 01 |  | základní |  | 0 | 0 | 0 | 0 | 0 | 4 | K | 2 |  |  |  | ROZPOCET | 0 | 0 | 0 | 0 | 0 | 1 | 0 | 4 | -2013016892
| Online PSC |  | https://podminky.urs.cz/item/CS_URS_2024_01/181411123 | [14 empty] | Online PSC | 2
| VV |  | Výkresy č. D.7.2, D.7.3., D.7.4., D.7.5., TZ | [14 empty] | VV | 2 | 1 | True | 0 | ROZPOCET
| VV |  | 117,5 |  | 117.5 | [12 empty] | VV | 2 | 2 | True | 1 | ROZPOCET
45 | M | 00572474 | osivo směs travní krajinná-svahová | kg | 1.763 |  | 0 | CS ÚRS 2024 01 |  | základní |  | 0 | 0.001 | 0.001763 | 0 | 0 | 8 | M | 2 |  |  |  | ROZPOCET | 0 | 0 | 0 | 0 | 0 | 1 | 0 | 4 | 736207626
| VV |  | 117,5*0,015 'Přepočtené koeficientem množství |  | 1.763 | [12 empty] | VV | 2 | 2 | False | 1 | ROZPOCET
46 | K | 184853511 | Chemické odplevelení půdy před založením kultury, trávníku nebo zpevněných ploch strojně o výměře jednotlivě přes 20 m2 postřikem na široko v rovině nebo na svahu do 1:5 | m2 | 255 |  | 0 | CS ÚRS 2024 01 |  | základní |  | 0 | 0 | 0 | 0 | 0 | 4 | K | 2 |  |  |  | ROZPOCET | 0 | 0 | 0 | 0 | 0 | 1 | 0 | 4 | -2032280160
| Online PSC |  | https://podminky.urs.cz/item/CS_URS_2024_01/184853511 | [14 empty] | Online PSC | 2
| VV |  | Výkresy č. D.7.2, D.7.3., D.7.4., D.7.5., TZ | [14 empty] | VV | 2 | 1 | True | 0 | ROZPOCET
| VV |  | 255 |  | 255 | [12 empty] | VV | 2 | 2 | True | 1 | ROZPOCET
47 | M | 25234001 | herbicid totální systémový neselektivní | litr | 1 |  | 0 | CS ÚRS 2024 01 |  | základní |  | 0 | 0.001 | 0.001 | 0 | 0 | 8 | M | 2 |  |  |  | ROZPOCET | 0 | 0 | 0 | 0 | 0 | 1 | 0 | 4 | -1127341895
| VV |  | Výkresy č. D.7.2, D.7.3., D.7.4., D.7.5., TZ | [14 empty] | VV | 2 | 1 | True | 0 | ROZPOCET
| VV |  | 255/10000*5 |  | 0.128 | [12 empty] | VV | 2 | 2 | True | 0 | ROZPOCET
| VV |  | Zaokrouhlení na litry | [14 empty] | VV | 2 | 1 | True | 0 | ROZPOCET
| VV |  | 0,872 |  | 0.872 | [12 empty] | VV | 2 | 2 | True | 0 | ROZPOCET
| VV |  | Součet |  | 1 | [12 empty] | VV | 2 | 4 | True | 1 | ROZPOCET
| D | 3 | Svislé a kompletní konstrukce |  |  |  | 0 |  |  |  |  | 0 |  | 227.6845 |  | 0 | 1 | D | 1 |  |  |  | ROZPOCET | [6 empty] | 0
48 | K | 321321116 | Konstrukce vodních staveb z betonu přehrad, jezů a plavebních komor, spodní stavby vodních elektráren, jader přehrad, odběrných věží a výpustných zařízení, opěrných zdí, šachet, šachtic a ostatních konstrukcí železového pro prostředí s mrazovými cykly tř. C 30/37 | m3 | 47.75 |  | 0 | CS ÚRS 2024 01 |  | základní |  | 0 | 2.8332 | 135.2867 | 0 | 0 | 4 | K | 2 |  |  |  | ROZPOCET | 0 | 0 | 0 | 0 | 0 | 1 | 0 | 4 | -1002204124
| Online PSC |  | https://podminky.urs.cz/item/CS_URS_2024_01/321321116 | [14 empty] | Online PSC | 2
| VV |  | Výkresy č. D.7.2, D.7.3., D.7.4., D.7.5., TZ | [14 empty] | VV | 2 | 1 | True | 0 | ROZPOCET
| VV |  | Betonový základ pod gabiony | [14 empty] | VV | 2 | 1 | True | 0 | ROZPOCET
| VV |  | 2*3*0.5+7*3*0.5+9.5*3*0.5+1.5*2*0.5+3.5*2*0.5+3.5*2*0.5+5*2*0.5+1.5*1*0.5+3.5*1*0.5+3*1*0.5+5*1*0.5 |  | 47.75 | [12 empty] | VV | 2 | 2 | True | 0 | ROZPOCET
| VV |  | Součet |  | 47.75 | [12 empty] | VV | 2 | 4 | True | 1 | ROZPOCET
49 | K | 321351010 | Bednění konstrukcí z betonu prostého nebo železového vodních staveb přehrad, jezů a plavebních komor, spodní stavby vodních elektráren, jader přehrad, odběrných věží a výpustných zařízení, opěrných zdí, šachet, šachtic a ostatních konstrukcí zřízení ploch rovinných | m2 | 66 |  | 0 | CS ÚRS 2024 01 |  | základní |  | 0 | 0.00865 | 0.5709 | 0 | 0 | 4 | K | 2 |  |  |  | ROZPOCET | 0 | 0 | 0 | 0 | 0 | 1 | 0 | 4 | -2012860324
| Online PSC |  | https://podminky.urs.cz/item/CS_URS_2024_01/321351010 | [14 empty] | Online PSC | 2
| VV |  | Výkresy č. D.7.2, D.7.3., D.7.4., D.7.5., TZ | [14 empty] | VV | 2 | 1 | True | 0 | ROZPOCET
| VV |  | Betonový základ pod gabiony | [14 empty] | VV | 2 | 1 | True | 0 | ROZPOCET
| VV |  | 22.5*2+1*2*2+1*1*2 |  | 51 | [12 empty] | VV | 2 | 2 | True | 0 | ROZPOCET
| VV |  | 0.5*6*3+0.5*4*2+0.5*4*1 |  | 15 | [12 empty] | VV | 2 | 2 | True | 0 | ROZPOCET
| VV |  | Součet |  | 66 | [12 empty] | VV | 2 | 4 | True | 1 | ROZPOCET
50 | K | 321352010 | Bednění konstrukcí z betonu prostého nebo železového vodních staveb přehrad, jezů a plavebních komor, spodní stavby vodních elektráren, jader přehrad, odběrných věží a výpustných zařízení, opěrných zdí, šachet, šachtic a ostatních konstrukcí odstranění ploch rovinných | m2 | 66 |  | 0 | CS ÚRS 2024 01 |  | základní |  | 0 | 0 | 0 | 0 | 0 | 4 | K | 2 |  |  |  | ROZPOCET | 0 | 0 | 0 | 0 | 0 | 1 | 0 | 4 | 561867100
| Online PSC |  | https://podminky.urs.cz/item/CS_URS_2024_01/321352010 | [14 empty] | Online PSC | 2
| VV |  | Výkresy č. D.7.2, D.7.3., D.7.4., D.7.5., TZ | [14 empty] | VV | 2 | 1 | True | 0 | ROZPOCET
| VV |  | Betonový základ pod gabiony | [14 empty] | VV | 2 | 1 | True | 0 | ROZPOCET
| VV |  | 22.5*2+1*2*2+1*1*2 |  | 51 | [12 empty] | VV | 2 | 2 | True | 0 | ROZPOCET
| VV |  | 0.5*6*3+0.5*4*2+0.5*4*1 |  | 15 | [12 empty] | VV | 2 | 2 | True | 0 | ROZPOCET
| VV |  | Součet |  | 66 | [12 empty] | VV | 2 | 4 | True | 1 | ROZPOCET
51 | K | 321366111 | Výztuž železobetonových konstrukcí vodních staveb přehrad, jezů a plavebních komor, spodní stavby vodních elektráren, jader přehrad, odběrných věží a výpustných zařízení, opěrných zdí, šachet, šachtic a ostatních konstrukcí jednotlivé pruty průměru do 12 mm, z oceli 10 505 (R) nebo BSt 500 | t | 0.026 |  | 0 | CS ÚRS 2024 01 |  | základní |  | 0 | 1.0953 | 0.028477 | 0 | 0 | 4 | K | 2 |  |  |  | ROZPOCET | 0 | 0 | 0 | 0 | 0 | 1 | 0 | 4 | 10901543
| Online PSC |  | https://podminky.urs.cz/item/CS_URS_2024_01/321366111 | [14 empty] | Online PSC | 2
| VV |  | Výkresy č. D.7.2, D.7.3., D.7.4., D.7.5., TZ | [14 empty] | VV | 2 | 1 | True | 0 | ROZPOCET
| VV |  | Svislá výztuž D12 mm pro provázání gabionů s betonovým základem, dl. 1,0 m, 25 ks, 0,89 kg/m | [14 empty] | VV | 2 | 1 | True | 0 | ROZPOCET
| VV |  | 1,0*25*0,89*0,001*1,15 |  | 0.026 | [12 empty] | VV | 2 | 2 | True | 1 | ROZPOCET
52 | K | 326214221 | Zdivo z lomového kamene na sucho do drátěných košů (gabionů) ze svařované ocelové sítě pozinkované | m3 | 40 |  | 0 | CS ÚRS 2024 01 |  | základní |  | 0 | 2.295 | 91.7984 | 0 | 0 | 4 | K | 2 |  |  |  | ROZPOCET | 0 | 0 | 0 | 0 | 0 | 1 | 0 | 4 | -65991846
| Online PSC |  | https://podminky.urs.cz/item/CS_URS_2024_01/326214221 | [14 empty] | Online PSC | 2
| VV |  | Výkresy č. D.7.2, D.7.3., D.7.4., D.7.5., TZ | [14 empty] | VV | 2 | 1 | True | 0 | ROZPOCET
| VV |  | 18*2*1*1 |  | 36 | [12 empty] | VV | 2 | 2 | True | 0 | ROZPOCET
| VV |  | 2*1*1*1 |  | 2 | [12 empty] | VV | 2 | 2 | True | 0 | ROZPOCET
| VV |  | 2*0,5*1*2 |  | 2 | [12 empty] | VV | 2 | 2 | True | 0 | ROZPOCET
| VV |  | Součet |  | 40 | [12 empty] | VV | 2 | 4 | True | 1 | ROZPOCET
| D | 4 | Vodorovné konstrukce |  |  |  | 0 |  |  |  |  | 0 |  | 103.158 |  | 0 | 1 | D | 1 |  |  |  | ROZPOCET | [6 empty] | 0
53 | K | 463215111 | Rovnanina z lomového kamene neupraveného, netříděného | m3 | 52.1 |  | 0 | CS ÚRS 2024 01 |  | základní |  | 0 | 1.98 | 103.158 | 0 | 0 | 4 | K | 2 |  |  |  | ROZPOCET | 0 | 0 | 0 | 0 | 0 | 1 | 0 | 4 | 347214012
| Online PSC |  | https://podminky.urs.cz/item/CS_URS_2024_01/463215111 | [14 empty] | Online PSC | 2
| VV |  | Výkresy č. D.7.2, D.7.3., D.7.4., D.7.5., TZ | [14 empty] | VV | 2 | 1 | True | 0 | ROZPOCET
| VV |  | Balvanitý zához tl. 400 mm | [14 empty] | VV | 2 | 1 | True | 0 | ROZPOCET
| VV |  | 87,5*0,4+19*0,9 |  | 52.1 | [12 empty] | VV | 2 | 2 | True | 1 | ROZPOCET
| D | 5 | Komunikace pozemní |  |  |  | 0 |  |  |  |  | 0 |  | 25.07 |  | 0 | 1 | D | 1 |  |  |  | ROZPOCET | [6 empty] | 0
54 | K | 564831111 | Podklad ze štěrkodrti ŠD s rozprostřením a zhutněním plochy přes 100 m2, po zhutnění tl. 100 mm | m2 | 109 |  | 0 | CS ÚRS 2024 01 |  | základní |  | 0 | 0.23 | 25.07 | 0 | 0 | 4 | K | 2 |  |  |  | ROZPOCET | 0 | 0 | 0 | 0 | 0 | 1 | 0 | 4 | 629081686
| Online PSC |  | https://podminky.urs.cz/item/CS_URS_2024_01/564831111 | [14 empty] | Online PSC | 2
| VV |  | Výkresy č. D.7.2, D.7.3., D.7.4., D.7.5., TZ | [14 empty] | VV | 2 | 1 | True | 0 | ROZPOCET
| VV |  | Podklad pod balvanitý zához | [14 empty] | VV | 2 | 1 | True | 0 | ROZPOCET
| VV |  | 21,5+87,5 |  | 109 | [12 empty] | VV | 2 | 2 | True | 1 | ROZPOCET
| D | 9 | Ostatní konstrukce a práce, bourání |  |  |  | 0 |  |  |  |  | 0 |  | 0.67085 |  | 0 | 1 | D | 1 |  |  |  | ROZPOCET | [6 empty] | 0
55 | K | 919521110 | Zřízení silničního propustku z trub betonových nebo železobetonových DN 300 mm | m | 1 |  | 0 | CS ÚRS 2024 01 |  | základní |  | 0 | 0.58897 | 0.58897 | 0 | 0 | 4 | K | 2 |  |  |  | ROZPOCET | 0 | 0 | 0 | 0 | 0 | 1 | 0 | 4 | -458993371
| Online PSC |  | https://podminky.urs.cz/item/CS_URS_2024_01/919521110 | [14 empty] | Online PSC | 2
| VV |  | Výkresy č. D.7.2, D.7.3., D.7.4., D.7.5., TZ | [14 empty] | VV | 2 | 1 | True | 0 | ROZPOCET
| VV |  | 1 |  | 1 | [12 empty] | VV | 2 | 2 | True | 1 | ROZPOCET
56 | M | 59221010 | trouba betonová přímá DN 200 dl 100cm | m | 1 |  | 0 | CS ÚRS 2024 01 |  | základní |  | 0 | 0.052 | 0.052 | 0 | 0 | 8 | M | 2 |  |  |  | ROZPOCET | 0 | 0 | 0 | 0 | 0 | 1 | 0 | 4 | -920738125
| VV |  | Výkresy č. D.7.2, D.7.3., D.7.4., D.7.5., TZ | [14 empty] | VV | 2 | 1 | True | 0 | ROZPOCET
| VV |  | 1 |  | 1 | [12 empty] | VV | 2 | 2 | True | 1 | ROZPOCET
57 | K | 919726121 | Geotextilie netkaná pro ochranu, separaci nebo filtraci měrná hmotnost do 200 g/m2 | m2 | 83 |  | 0 | CS ÚRS 2024 01 |  | základní |  | 0 | 0.00036 | 0.02988 | 0 | 0 | 4 | K | 2 |  |  |  | ROZPOCET | 0 | 0 | 0 | 0 | 0 | 1 | 0 | 4 | 1632052444
| Online PSC |  | https://podminky.urs.cz/item/CS_URS_2024_01/919726121 | [14 empty] | Online PSC | 2
| VV |  | Výkresy č. D.7.2, D.7.3., D.7.4., D.7.5., TZ | [14 empty] | VV | 2 | 1 | True | 0 | ROZPOCET
| VV |  | Návodní strana - na stěně gabionů a terénu před nimi, 2 vrstvy | [14 empty] | VV | 2 | 1 | True | 0 | ROZPOCET
| VV |  | (20+21,5)*2 |  | 83 | [12 empty] | VV | 2 | 2 | True | 1 | ROZPOCET
| D | 998 | Přesun hmot |  |  |  | 0 |  |  |  |  | 0 |  | 0 |  | 0 | 1 | D | 1 |  |  |  | ROZPOCET | [6 empty] | 0
58 | K | 998332011 | Přesun hmot pro úpravy vodních toků a kanály, hráze rybníků apod. dopravní vzdálenost do 500 m | t | 356.96 |  | 0 | CS ÚRS 2024 01 |  | základní |  | 0 | 0 | 0 | 0 | 0 | 4 | K | 2 |  |  |  | ROZPOCET | 0 | 0 | 0 | 0 | 0 | 1 | 0 | 4 | 644506078
| Online PSC |  | https://podminky.urs.cz/item/CS_URS_2024_01/998332011 | [14 empty] | Online PSC | 2
| D | PSV | Práce a dodávky PSV |  |  |  | 0 |  |  |  |  | 0 |  | 0.010325 |  | 0 | 2 | D | 0 |  |  |  | ROZPOCET | [6 empty] | 0
| D | 711 | Izolace proti vodě, vlhkosti a plynům |  |  |  | 0 |  |  |  |  | 0 |  | 0.010325 |  | 0 | 2 | D | 1 |  |  |  | ROZPOCET | [6 empty] | 0
59 | K | 711191001 | Provedení nátěru adhezního můstku na ploše vodorovné V | m2 | 87.5 |  | 0 | CS ÚRS 2024 01 |  | základní |  | 0 | 0 | 0 | 0 | 0 | 16 | K | 2 |  |  |  | ROZPOCET | 0 | 0 | 0 | 0 | 0 | 1 | 0 | 16 | -2090663741
| Online PSC |  | https://podminky.urs.cz/item/CS_URS_2024_01/711191001 | [14 empty] | Online PSC | 2
| VV |  | Výkresy č. D.7.2, D.7.3., D.7.4., D.7.5., TZ | [14 empty] | VV | 2 | 1 | True | 0 | ROZPOCET
| VV |  | Adhezní můstek | [14 empty] | VV | 2 | 1 | True | 0 | ROZPOCET
| VV |  | (2+7+9.5)*3+(1.5+3.5+3.5+5)*2+(1.5+3.5)*1 |  | 87.5 | [12 empty] | VV | 2 | 2 | True | 1 | ROZPOCET
60 | M | 58585154 | penetrace pro silně savé materiály | kg | 10.325 |  | 0 | CS ÚRS 2024 01 |  | základní |  | 0 | 0.001 | 0.010325 | 0 | 0 | 32 | M | 2 |  |  |  | ROZPOCET | 0 | 0 | 0 | 0 | 0 | 1 | 0 | 16 | 2127668745
| P |  | Poznámka k položce: Vydatnost: 30 - 70 g/m2 | [14 empty] | P | 2
| VV |  | 87,5*0,118 'Přepočtené koeficientem množství |  | 10.325 | [12 empty] | VV | 2 | 2 | False | 1 | ROZPOCET
| D | VRN | Vedlejší rozpočtové náklady |  |  |  | 0 |  |  |  |  | 0 |  | 0 |  | 0 | 5 | D | 0 |  |  |  | ROZPOCET | [6 empty] | 0
| D | VRN1 | Průzkumné, geodetické a projektové práce |  |  |  | 0 |  |  |  |  | 0 |  | 0 |  | 0 | 5 | D | 1 |  |  |  | ROZPOCET | [6 empty] | 0
61 | K | 011103000 | Geologický průzkum bez rozlišení | ks | 2 |  | 0 | CS ÚRS 2024 01 |  | základní |  | 0 | 0 | 0 | 0 | 0 | 1024 | K | 2 |  |  |  | ROZPOCET | 0 | 0 | 0 | 0 | 0 | 1 | 0 | 1024 | 1702517913
| Online PSC |  | https://podminky.urs.cz/item/CS_URS_2024_01/011103000 | [14 empty] | Online PSC | 2
| VV |  | Odběr vzorků zeminy pro ověření vhodnosti zeminy | [14 empty] | VV | 2 | 1 | True | 0 | ROZPOCET
| VV |  | 2 |  | 2 | [12 empty] | VV | 2 | 2 | True | 1 | ROZPOCET
62 | K | 011314000.1 | Archeologický dohled | kpl. | 1 |  | 0 | CS ÚRS 2024 01 |  | základní |  | 0 | 0 | 0 | 0 | 0 | 1024 | K | 2 |  |  |  | ROZPOCET | 0 | 0 | 0 | 0 | 0 | 1 | 0 | 1024 | -1854607842
| Online PSC |  | https://podminky.urs.cz/item/CS_URS_2024_01/011314000.1 | [14 empty] | Online PSC | 2
| VV |  | Zřízení archeologického dohledu | [14 empty] | VV | 2 | 1 | True | 0 | ROZPOCET
| VV |  | 1 |  | 1 | [12 empty] | VV | 2 | 2 | True | 1 | ROZPOCET
63 | K | 012103000 | Geodetické práce před výstavbou | kpl. | 1 |  | 0 | CS ÚRS 2024 01 |  | základní |  | 0 | 0 | 0 | 0 | 0 | 1024 | K | 2 |  |  |  | ROZPOCET | 0 | 0 | 0 | 0 | 0 | 1 | 0 | 1024 | 1627477515
| Online PSC |  | https://podminky.urs.cz/item/CS_URS_2024_01/012103000 | [14 empty] | Online PSC | 2
| VV |  | Geodetické práce před zahájením stavby | [14 empty] | VV | 2 | 1 | True | 0 | ROZPOCET
| VV |  | 1 |  | 1 | [12 empty] | VV | 2 | 2 | True | 1 | ROZPOCET
64 | K | 012203000 | Geodetické práce při provádění stavby | kpl. | 1 |  | 0 | CS ÚRS 2024 01 |  | základní |  | 0 | 0 | 0 | 0 | 0 | 1024 | K | 2 |  |  |  | ROZPOCET | 0 | 0 | 0 | 0 | 0 | 1 | 0 | 1024 | 1864011480
| Online PSC |  | https://podminky.urs.cz/item/CS_URS_2024_01/012203000 | [14 empty] | Online PSC | 2
| VV |  | Geodetické práce v průběhu stavby | [14 empty] | VV | 2 | 1 | True | 0 | ROZPOCET
| VV |  | 1 |  | 1 | [12 empty] | VV | 2 | 2 | True | 1 | ROZPOCET
65 | K | 012303000 | Geodetické práce po výstavbě | kpl. | 1 |  | 0 | CS ÚRS 2024 01 |  | základní |  | 0 | 0 | 0 | 0 | 0 | 1024 | K | 2 |  |  |  | ROZPOCET | 0 | 0 | 0 | 0 | 0 | 1 | 0 | 1024 | 712778226
| Online PSC |  | https://podminky.urs.cz/item/CS_URS_2024_01/012303000 | [14 empty] | Online PSC | 2
| VV |  | Geodetické práce po ukončení stavby | [14 empty] | VV | 2 | 1 | True | 0 | ROZPOCET
| VV |  | 1 |  | 1 | [12 empty] | VV | 2 | 2 | True | 1 | ROZPOCET
66 | K | 013254000 | Dokumentace skutečného provedení stavby | kpl. | 1 |  | 0 | CS ÚRS 2024 01 |  | základní |  | 0 | 0 | 0 | 0 | 0 | 1024 | K | 2 |  |  |  | ROZPOCET | 0 | 0 | 0 | 0 | 0 | 1 | 0 | 1024 | 359678474
| Online PSC |  | https://podminky.urs.cz/item/CS_URS_2024_01/013254000 | [14 empty] | Online PSC | 2
| VV |  | Zpracování a předání dokumentace skutečného provedení stavby (3 tištěné paré + 1 v elektr. podobě), zaměření skutečného provedení, (3+1), fotodokument | [14 empty] | VV | 2 | 1 | True | 0 | ROZPOCET
| VV |  | Dokumentace skutečného provedení stavby | [14 empty] | VV | 2 | 1 | True | 0 | ROZPOCET
| VV |  | 1 |  | 1 | [12 empty] | VV | 2 | 2 | True | 1 | ROZPOCET
67 | K | 013294000 | Ostatní dokumentace | kpl. | 1 |  | 0 | CS ÚRS 2024 01 |  | základní |  | 0 | 0 | 0 | 0 | 0 | 1024 | K | 2 |  |  |  | ROZPOCET | 0 | 0 | 0 | 0 | 0 | 1 | 0 | 1024 | 1616111365
| Online PSC |  | https://podminky.urs.cz/item/CS_URS_2024_01/013294000 | [14 empty] | Online PSC | 2
| VV |  | Zpracování provozního řádu vodního díla | [14 empty] | VV | 2 | 1 | True | 0 | ROZPOCET
| VV |  | 1 |  | 1 | [12 empty] | VV | 2 | 2 | True | 1 | ROZPOCET
| D | VRN3 | Zařízení staveniště |  |  |  | 0 |  |  |  |  | 0 |  | 0 |  | 0 | 5 | D | 1 |  |  |  | ROZPOCET | [6 empty] | 0
68 | K | 030001000.1 | Zařízení staveniště | kpl. | 1 |  | 0 | CS ÚRS 2024 01 |  | základní |  | 0 | 0 | 0 | 0 | 0 | 1024 | K | 2 |  |  |  | ROZPOCET | 0 | 0 | 0 | 0 | 0 | 1 | 0 | 1024 | 1082055362
| Online PSC |  | https://podminky.urs.cz/item/CS_URS_2024_01/030001000.1 | [14 empty] | Online PSC | 2
| VV |  | Zajištění a zabezpečení staveniště, zřízení a likvidace zařízení staveniště, včetně případných přípojek, přístupů, deponií a podobně | [14 empty] | VV | 2 | 1 | True | 0 | ROZPOCET
| VV |  | Zařízení staveniště | [14 empty] | VV | 2 | 1 | True | 0 | ROZPOCET
| VV |  | 1 |  | 1 | [12 empty] | VV | 2 | 2 | True | 1 | ROZPOCET
69 | K | 032803000 | Ostatní vybavení staveniště | kpl. | 1 |  | 0 | CS ÚRS 2024 01 |  | základní |  | 0 | 0 | 0 | 0 | 0 | 1024 | K | 2 |  |  |  | ROZPOCET | 0 | 0 | 0 | 0 | 0 | 1 | 0 | 1024 | -1704516341
| Online PSC |  | https://podminky.urs.cz/item/CS_URS_2024_01/032803000 | [14 empty] | Online PSC | 2
| VV |  | Zajištění umístění štítků o povolení stavby | [14 empty] | VV | 2 | 1 | True | 0 | ROZPOCET
| VV |  | 1 |  | 1 | [12 empty] | VV | 2 | 2 | True | 1 | ROZPOCET
| D | VRN4 | Inženýrská činnost |  |  |  | 0 |  |  |  |  | 0 |  | 0 |  | 0 | 5 | D | 1 |  |  |  | ROZPOCET | [6 empty] | 0
70 | K | 043114000 | Zkoušky tlakové | kpl. | 21 |  | 0 | CS ÚRS 2024 01 |  | základní |  | 0 | 0 | 0 | 0 | 0 | 1024 | K | 2 |  |  |  | ROZPOCET | 0 | 0 | 0 | 0 | 0 | 1 | 0 | 1024 | 863434445
| Online PSC |  | https://podminky.urs.cz/item/CS_URS_2024_01/043114000 | [14 empty] | Online PSC | 2
| VV |  | Odběr vzorků a kontrola v laboratoři, kontrola pevnosti betonových konstrukci | [14 empty] | VV | 2 | 1 | True | 0 | ROZPOCET
| VV |  | Celkem 47,75 m3 (předpoklad 7 m3 domíchávačů) | [14 empty] | VV | 2 | 1 | True | 0 | ROZPOCET
| VV |  | 47,75/7 = cca 7 domíchávačů. 3 kusy vzorků z každého domíchávače | [14 empty] | VV | 2 | 1 | True | 0 | ROZPOCET
| VV |  | 7*3 |  | 21 | [12 empty] | VV | 2 | 2 | True | 1 | ROZPOCET
71 | K | 043203000 | Měření, monitoring, rozbory bez rozlišení | ks | 1 |  | 0 | CS ÚRS 2024 01 |  | základní |  | 0 | 0 | 0 | 0 | 0 | 1024 | K | 2 |  |  |  | ROZPOCET | 0 | 0 | 0 | 0 | 0 | 1 | 0 | 1024 | -824319139
| Online PSC |  | https://podminky.urs.cz/item/CS_URS_2024_01/043203000 | [14 empty] | Online PSC | 2
| VV |  | Zhotovení rozboru zeminy ukládané na skládku, včetně akreditovaného odběru | [14 empty] | VV | 2 | 1 | True | 0 | ROZPOCET
| VV |  | 1 |  | 1 | [12 empty] | VV | 2 | 2 | True | 1 | ROZPOCET
72 | K | 049303000 | Náklady vzniklé v souvislosti s předáním stavby | kpl. | 1 |  | 0 | CS ÚRS 2024 01 |  | základní |  | 0 | 0 | 0 | 0 | 0 | 1024 | K | 2 |  |  |  | ROZPOCET | 0 | 0 | 0 | 0 | 0 | 1 | 0 | 1024 | 1583828250
| Online PSC |  | https://podminky.urs.cz/item/CS_URS_2024_01/049303000 | [14 empty] | Online PSC | 2
| VV |  | Protokolární předání dotčených pozemků a komunikací, uvedení do původního stavu, zpět jejich vlastníkům | [14 empty] | VV | 2 | 1 | True | 0 | ROZPOCET
| VV |  | 1 |  | 1 | [12 empty] | VV | 2 | 2 | True | 1 | ROZPOCET

## Pokyny pro vyplnění
Struktura údajů, formát souboru a metodika pro zpracování
Struktura
Soubor je složen ze záložky Rekapitulace stavby a záložek s názvem soupisu prací pro jednotlivé objekty ve formátu XLSX. Každá ze záložek přitom obsahuje
ještě samostatné sestavy vymezené orámovaním a nadpisem sestavy.
Rekapitulace stavby obsahuje sestavu Rekapitulace stavby a Rekapitulace objektů stavby a soupisů prací.
V sestavě Rekapitulace stavby jsou uvedeny informace identifikující předmět veřejné zakázky na stavební práce, KSO, CC-CZ, CZ-CPV, CZ-CPA a rekapitulaci
celkové nabídkové ceny uchazeče.
Termínem "uchazeč" (resp. zhotovitel) se myslí "účastník zadávacího řízení" ve smyslu zákona o zadávání veřejných zakázek.
V sestavě Rekapitulace objektů stavby a soupisů prací je uvedena rekapitulace stavebních objektů, inženýrských objektů, provozních souborů,
vedlejších a ostatních nákladů a ostatních nákladů s rekapitulací nabídkové ceny za jednotlivé soupisy prací. Na základě údaje Typ je možné
identifikovat, zda se jedná o objekt nebo soupis prací pro daný objekt:
|  | STA | Stavební objekt pozemní
|  | ING | Stavební objekt inženýrský
|  | PRO | Provozní soubor
|  | VON | Vedlejší a ostatní náklady
|  | OST | Ostatní
|  | Soupis | Soupis prací pro daný typ objektu
Soupis prací pro jednotlivé objekty obsahuje sestavy Krycí list soupisu prací, Rekapitulace členění soupisu prací, Soupis prací. Za soupis prací může být považován
i objekt stavby v případě, že neobsahuje podřízenou zakázku.
Krycí list soupisu obsahuje rekapitulaci informací o předmětu veřejné zakázky ze sestavy Rekapitulace stavby, informaci o zařazení objektu do KSO,
CC-CZ, CZ-CPV, CZ-CPA a rekapitulaci celkové nabídkové ceny uchazeče za aktuální soupis prací.
Rekapitulace členění soupisu prací obsahuje rekapitulaci soupisu prací ve všech úrovních členění soupisu tak, jak byla tato členění použita (např.
stavební díly, funkční díly, případně jiné členění) s rekapitulací nabídkové ceny.
Soupis prací obsahuje položky veškerých stavebních nebo montážních prací, dodávek materiálů a služeb nezbytných pro zhotovení stavebního objektu,
inženýrského objektu, provozního souboru, vedlejších a ostatních nákladů.
Pro položky soupisu prací se zobrazují následující informace:
|  | PČ |  | Pořadové číslo položky v aktuálním soupisu
|  | TYP |  | Typ položky: K - konstrukce, M - materiál, PP - plný popis, PSC - poznámka k souboru cen, P - poznámka k položce, VV - výkaz výměr, FIG - rozpad figur
|  | Kód |  | Kód položky
|  | Popis |  | Zkrácený popis položky
|  | MJ |  | Měrná jednotka položky
|  | Množství |  | Množství v měrné jednotce
|  | J.cena |  | Jednotková cena položky. Zadaní může obsahovat namísto J.ceny sloupce J.materiál a J.montáž, jejichž součet definuje
J.cenu položky.
|  | Cena celkem |  | Celková cena položky daná jako součin množství a j.ceny
|  | Cenová soustava |  | Příslušnost položky do cenové soustavy
Ke každé položce soupisu prací se na samostatných řádcích může zobrazovat:
Plný popis položky
Poznámka k souboru cen a poznámka zadavatele
Výkaz výměr
Pokud je k řádku výkazu výměr evidovaný údaj ve sloupci Kód, jedná se o definovaný odkaz, na který se může odvolávat výkaz výměr z jiné položky.
Metodika pro zpracování
Jednotlivé sestavy jsou v souboru provázány. Editovatelné pole jsou zvýrazněny žlutým podbarvením, ostatní pole neslouží k editaci a nesmí být jakkoliv
modifikovány.
Uchazeč je pro podání nabídky povinen vyplnit žlutě podbarvená pole:
Pole Uchazeč v sestavě Rekapitulace stavby - zde uchazeč vyplní svůj název (název subjektu)
Pole IČ a DIČ v sestavě Rekapitulace stavby - zde uchazeč vyplní svoje IČ a DIČ
Datum v sestavě Rekapitulace stavby - zde uchazeč vyplní datum vytvoření nabídky
J.cena = jednotková cena v sestavě Soupis prací o maximálním počtu desetinných míst uvedených v poli
- pokud sestavy soupisů prací obsahují pole J.cena, měla by být všechna tato pole vyplněna nenulovými
Poznámka - nepovinný údaj pro položku soupisu
V případě, že sestavy soupisů prací neobsahují pole J.cena, potom ve všech soupisech prací obsahují pole:
- J.materiál - jednotková cena materiálu
- J.montáž - jednotková cena montáže
Uchazeč v tomto případě by měl vyplnit všechna pole J.materiál a pole J.montáž nenulovými kladnými číslicemi. V případech, kdy položka
neobsahuje žádný materiál je přípustné, aby pole J.materiál bylo vyplněno nulou. V případech, kdy položka neobsahuje žádnou montáž je přípustné,
aby pole J.montáž bylo vyplněno nulou. Obě pole - J.materiál, J.Montáž u jedné položky by však neměly být vyplněny nulou.
Rekapitulace stavby
Název |  |  | Povinný |  | Popis | Typ | Max. počet
atributu |  |  | (A/N) |  |  |  | znaků
Kód |  |  | A |  | Kód stavby | String | 20
Stavba |  |  | A |  | Název stavby | String | 120
Místo |  |  | N |  | Místo stavby | String | 50
Datum |  |  | A |  | Datum vykonaného exportu | Date
KSO |  |  | N |  | Klasifikace stavebního objektu | String | 15
CC-CZ |  |  | N |  | Klasifikace stavbeních děl | String | 15
CZ-CPV |  |  | N |  | Společný slovník pro veřejné zakázky | String | 20
CZ-CPA |  |  | N |  | Klasifikace produkce podle činností | String | 20
Zadavatel |  |  | N |  | Zadavatel zadaní | String | 50
IČ |  |  | N |  | IČ zadavatele zadaní | String | 20
DIČ |  |  | N |  | DIČ zadavatele zadaní | String | 20
Uchazeč |  |  | N |  | Uchazeč veřejné zakázky | String | 50
Projektant |  |  | N |  | Projektant | String | 50
Poznámka |  |  | N |  | Poznámka k zadání | String | 255
Sazba DPH |  |  | A |  | Rekapitulace sazeb DPH u položek soupisů | eGSazbaDph
Základna DPH |  |  | A |  | Základna DPH určena součtem celkové ceny z položek soupisů | Double
Hodnota DPH |  |  | A |  | Hodnota DPH | Double
Cena bez DPH |  |  | A |  | Celková cena bez DPH za celou stavbu. Sčítává se ze všech listů. | Double
Cena s DPH |  |  | A |  | Celková cena s DPH za celou stavbu | Double
Rekapitulace objektů stavby a soupisů prací
Název |  |  | Povinný |  | Popis | Typ | Max. počet
atributu |  |  | (A/N) |  |  |  | znaků
Kód |  |  | A |  | Přebírá se z Rekapitulace stavby | String | 20
Stavba |  |  | A |  | Přebírá se z Rekapitulace stavby | String | 120
Místo |  |  | N |  | Přebírá se z Rekapitulace stavby | String | 50
Datum |  |  | A |  | Přebírá se z Rekapitulace stavby | Date
Zadavatel |  |  | N |  | Přebírá se z Rekapitulace stavby | String | 50
Projektant |  |  | N |  | Přebírá se z Rekapitulace stavby | String | 50
Uchazeč |  |  | N |  | Přebírá se z Rekapitulace stavby | String | 50
Kód |  |  | A |  | Kód objektu | String | 20
Objektu, Soupis prací |  |  | A |  | Název objektu | String | 120
Cena bez DPH |  |  | A |  | Cena bez DPH za daný objekt | Double
Cena s DPH |  |  | A |  | Cena spolu s DPH za daný objekt | Double
Typ |  |  | A |  | Typ zakázky | eGTypZakazky
Krycí list soupisu
Název |  |  | Povinný |  | Popis | Typ | Max. počet
atributu |  |  | (A/N) |  |  |  | znaků
Stavba |  |  | A |  | Přebírá se z Rekapitulace stavby | String | 120
Objekt |  |  | A |  | Kód a název objektu | String | 20 + 120
Soupis |  |  | A |  | Kód a název soupisu | String | 20 + 120
KSO |  |  | N |  | Klasifikace stavebního objektu | String | 15
CC-CZ |  |  | N |  | Klasifikace stavbeních děl | String | 15
CZ-CPV |  |  | N |  | Společný slovník pro veřejné zakázky | String | 20
CZ-CPA |  |  | N |  | Klasifikace produkce podle činností | String | 20
Místo |  |  | N |  | Přebírá se z Rekapitulace stavby | String | 50
Zadavatel |  |  | N |  | Přebírá se z Rekapitulace stavby | String | 50
Uchazeč |  |  | N |  | Přebírá se z Rekapitulace stavby | String | 50
Projektant |  |  | N |  | Přebírá se z Rekapitulace stavby | String | 50
Poznámka |  |  | N |  | Poznámka k soupisu prací | String | 255
Sazba DPH |  |  | A |  | Rekapitulace sazeb DPH na položkách aktuálního soupisu | eGSazbaDph
Základna DPH |  |  | A |  | Základna DPH určena součtem celkové ceny z položek aktuálního soupisu | Double
Hodnota DPH |  |  | A |  | Hodnota DPH | Double
Cena bez DPH |  |  | A |  | Cena bez DPH za daný soupis | Double
Cena s DPH |  |  | A |  | Cena s DPH za daný soupis | Double
Rekapitulace členění soupisu prací
Název |  |  | Povinný |  | Popis | Typ | Max. počet
atributu |  |  | (A/N) |  |  |  | znaků
Stavba |  |  | A |  | Přebírá se z Rekapitulace stavby | String | 120
Objekt |  |  | A |  | Kód a název objektu, přebírá se z Krycího listu soupisu | String | 20 + 120
Soupis |  |  | A |  | Kód a název objektu, přebírá se z Krycího listu soupisu | String | 20 + 120
Místo |  |  | N |  | Přebírá se z Rekapitulace stavby | String | 50
Datum |  |  | A |  | Přebírá se z Rekapitulace stavby | Date
Zadavatel |  |  | N |  | Přebírá se z Rekapitulace stavby | String | 50
Projektant |  |  | N |  | Přebírá se z Rekapitulace stavby | String | 50
Uchazeč |  |  | N |  | Přebírá se z Rekapitulace stavby | String | 50
Kód dílu - Popis |  |  | A |  | Kód a název dílu ze soupisu | String | 20 + 100
Cena celkem |  |  | A |  | Cena celkem za díl ze soupisu | Double
Soupis prací
Název |  |  | Povinný |  | Popis | Typ | Max. počet
atributu |  |  | (A/N) |  |  |  | znaků
Stavba |  |  | A |  | Přebírá se z Rekapitulace stavby | String | 120
Objekt |  |  | A |  | Kód a název objektu | String | 20 + 120
Soupis |  |  | A |  | Přebírá se z Krycího listu soupisu | String | 20 + 120
Místo |  |  | N |  | Přebírá se z Krycího listu soupisu | String | 50
Datum |  |  | A |  | Přebírá se z Krycího listu soupisu | Date
Zadavatel |  |  | N |  | Přebírá se z Krycího listu soupisu | String | 50
Projektant |  |  | N |  | Přebírá se z Krycího listu soupisu | String | 50
Uchazeč |  |  | N |  | Přebírá se z Krycího listu soupisu | String | 50
PČ |  |  | A |  | Pořadové číslo položky soupisu | Long
Typ |  |  | A |  | Typ položky soupisu | eGTypPolozky | 1
Kód |  |  | A |  | Kód položky ze soupisu | String | 20
Popis |  |  | A |  | Popis položky ze soupisu | String | 255
MJ |  |  | A |  | Měrná jednotka položky | String | 10
Množství |  |  | A |  | Množství položky soupisu | Double
J.Cena |  |  | A |  | Jednotková cena položky | Double
Cena celkem |  |  | A |  | Cena celkem vyčíslena jako J.Cena * Množství | Double
Cenová soustava |  |  | N |  | Zařazení položky do cenové soustavy | String | 50
p |  |  | N |  | Poznámka položky ze soupisu | Memo
psc |  |  | N |  | Poznámka k souboru cen ze soupisu | Memo
pp |  |  | N |  | Plný popis položky ze soupisu | Memo
vv |  |  | N |  | Výkaz výměr (figura, výraz, výměra) ze soupisu | Text,Text,Double | 20, 150
fig |  |  | N |  | Rozpad figur | Text,Text,Double | 20, 150
DPH |  |  | A |  | Sazba DPH pro položku | eGSazbaDPH
Hmotnost |  |  | A |  | Hmotnost položky ze soupisu | Double
Suť |  |  | A |  | Suť položky ze soupisu | Double
Nh |  |  | N |  | Normohodiny položky ze soupisu | Double
Datová věta
Typ věty |  |  | Hodnota |  | Význam
eGSazbaDPH |  |  | základní |  | Základní sazba DPH
|  |  | snížená |  | Snížená sazba DPH
|  |  | nulová |  | Nulová sazba DPH
|  |  | zákl. přenesená |  | Základní sazba DPH přenesená
|  |  | sníž. přenesená |  | Snížená sazba DPH přenesená
eGTypZakazky |  |  | STA |  | Stavební objekt
|  |  | PRO |  | Provozní soubor
|  |  | ING |  | Inženýrský objekt
|  |  | VON |  | Vedlejší a ostatní náklady
|  |  | OST |  | Ostatní náklady
eGTypPolozky |  |  | 1 |  | Položka typu HSV
|  |  | 2 |  | Položka typu PSV
|  |  | 3 |  | Položka typu M
|  |  | 4 |  | Položka typu OST